## Brnaches State
To UTM/MGRS | From UTM/MGRS | To Longitude | From Longitude | To Longitude (DDD:MM:SS E/W) | From Longitude (DDD:MM:SS E/W) | Length | Distance Between Substations (Miles) | Distance Between Substations (km) | To Latitude | From Latitude | To Latitude (DDD:MM:SS N/S) | From Latitude (DDD:MM:SS N/S) | From Number | From Name | To Number | To Name | Circuit | Status | Branch Device Type | Xfrmr | MW From | Mvar From | MVA From | Nom kV (Min) | Nom kV (Max) | Lim MVA | % of MVA Limit (Max) | MW Loss | Mvar Loss
15R | 15R | -95.5 | -95.5 | 95:27:00.3 W | 95:27:00.3 W | 0 | 0 | 0 | 29.2 | 29.2 | 29:10:29.7 N | 29:10:29.7 N | 7253 | ANGLETON 1 | 7252 | ANGLETON 0 | 1 | Closed | Transformer | YES | -179.1 | -34.7 | 182.4 | 115 | 230 | 198 | 93.5 | 0.3 | 10.72
14S | 14S | -100.1 | -100.1 | 100:03:25.6 W | 100:03:25.6 W | 0 | 0 | 0 | 32.2 | 32.2 | 32:12:50.5 N | 32:12:50.5 N | 3056 | WINGATE 3 | 3053 | WINGATE 0 | 1 | Closed | Transformer | YES | 183.9 | 31.7 | 186.6 | 13.8 | 230 | 200 | 93.3 | 0.32 | 17.9
15R | 15R | -95.2 | -95.2 | 95:12:37.0 W | 95:12:37.0 W | 0 | 0 | 0 | 29.7 | 29.7 | 29:43:24.0 N | 29:43:24.0 N | 7333 | PASADENA 1 2 | 7332 | PASADENA 1 1 | 2 | Closed | Transformer | YES | -255.3 | -23.8 | 256.4 | 115 | 230 | 280.8 | 92.8 | 0.62 | 25.72
15R | 15R | -95.2 | -95.2 | 95:12:37.0 W | 95:12:37.0 W | 0 | 0 | 0 | 29.7 | 29.7 | 29:43:24.0 N | 29:43:24.0 N | 7333 | PASADENA 1 2 | 7332 | PASADENA 1 1 | 1 | Closed | Transformer | YES | -255.3 | -23.8 | 256.4 | 115 | 230 | 280.8 | 92.8 | 0.62 | 25.72
15R | 15R | -95.2 | -95.2 | 95:12:37.0 W | 95:12:37.0 W | 0 | 0 | 0 | 29.7 | 29.7 | 29:43:24.0 N | 29:43:24.0 N | 7333 | PASADENA 1 2 | 7332 | PASADENA 1 1 | 3 | Closed | Transformer | YES | -255.3 | -23.8 | 256.4 | 115 | 230 | 280.8 | 92.8 | 0.62 | 25.72
14S | 14S | -97 | -97 | 96:57:49.7 W | 96:57:49.7 W | 0 | 0 | 0 | 33.1 | 33.1 | 33:04:06.5 N | 33:04:06.5 N | 5343 | LEWISVILLE 1 2 | 5341 | LEWISVILLE 1 0 | 1 | Closed | Transformer | YES | 207.5 | 69.1 | 218.7 | 13.8 | 161 | 240 | 91.1 | 0.4 | 21.38
15R | 15R | -95.7 | -95.7 | 95:44:31.7 W | 95:44:31.7 W | 0 | 0 | 0 | 29.7 | 29.7 | 29:44:44.5 N | 29:44:44.5 N | 7410 | KATY 2 1 | 7409 | KATY 2 0 | 1 | Closed | Transformer | YES | -212.2 | -29.6 | 214.2 | 115 | 230 | 248.4 | 87.7 | 0.25 | 18.44
15R | 15R | -95.7 | -95.7 | 95:44:31.7 W | 95:44:31.7 W | 0 | 0 | 0 | 29.7 | 29.7 | 29:44:44.5 N | 29:44:44.5 N | 7410 | KATY 2 1 | 7409 | KATY 2 0 | 2 | Closed | Transformer | YES | -212.2 | -29.6 | 214.2 | 115 | 230 | 248.4 | 87.7 | 0.25 | 18.44
15R | 15R | -95.7 | -95.7 | 95:44:31.7 W | 95:44:31.7 W | 0 | 0 | 0 | 29.7 | 29.7 | 29:44:44.5 N | 29:44:44.5 N | 7410 | KATY 2 1 | 7409 | KATY 2 0 | 3 | Closed | Transformer | YES | -212.2 | -29.6 | 214.2 | 115 | 230 | 248.4 | 87.7 | 0.25 | 18.44
14R | 14R | -97.8 | -97.8 | 97:47:21.0 W | 97:47:21.0 W | 0 | 0 | 0 | 27.2 | 27.2 | 27:13:23.0 N | 27:13:23.0 N | 4142 | SARITA 1 2 | 4140 | SARITA 1 0 | 1 | Closed | Transformer | YES | 141 | 40 | 146.6 | 13.8 | 230 | 168 | 87.2 | 0.11 | 5.55
15R | 15R | -95.5 | -95.5 | 95:30:11.7 W | 95:31:50.2 W | 0 | 2 | 3.2 | 30 | 29.9 | 29:57:26.0 N | 29:56:30.1 N | 7161 | HOUSTON 5 2 | 7292 | HOUSTON 69 0 | 1 | Closed | Transformer | YES | 190.3 | 17.9 | 191.1 | 115 | 115 | 221.1 | 86.4 | 0.52 | 3.48
14R | 14R | -96.8 | -96.8 | 96:45:02.2 W | 96:45:02.2 W | 0 | 0 | 0 | 29.9 | 29.9 | 29:55:01.9 N | 29:55:01.9 N | 6077 | LA GRANGE 2 | 6076 | LA GRANGE 1 | 1 | Closed | Transformer | YES | -150.3 | 2.1 | 150.3 | 115 | 230 | 176.4 | 85.3 | 0.15 | 5.5
14R | 14R | -96 | -96 | 96:02:53.2 W | 96:02:53.2 W | 0 | 0 | 0 | 28.8 | 28.8 | 28:47:42.0 N | 28:47:42.0 N | 7099 | WADSWORTH 4 | 7095 | WADSWORTH 0 | 1 | Closed | Transformer | YES | 1350.5 | 6 | 1350.5 | 13.8 | 500 | 1600 | 85 | 4.01 | 201.18
14R | 14R | -99.1 | -99.1 | 99:08:28.1 W | 99:08:28.1 W | 0 | 0 | 0 | 29.4 | 29.4 | 29:25:38.6 N | 29:25:38.6 N | 6309 | HONDO 1 | 6308 | HONDO 0 | 1 | Closed | Transformer | YES | -102.1 | -12.7 | 102.9 | 115 | 230 | 122.4 | 85 | 0.09 | 6.58
14S | 14S | -100.1 | -100.1 | 100:03:25.6 W | 100:03:25.6 W | 0 | 0 | 0 | 32.2 | 32.2 | 32:12:50.5 N | 32:12:50.5 N | 3057 | WINGATE 4 | 3053 | WINGATE 0 | 1 | Closed | Transformer | YES | 183.9 | 30.3 | 186.4 | 13.8 | 230 | 220 | 84.7 | 0.49 | 17.34
14S | 14S | -97.8 | -97.8 | 97:47:07.9 W | 97:47:07.9 W | 0 | 0 | 0 | 32.3 | 32.3 | 32:17:54.1 N | 32:17:54.1 N | 5262 | GLEN ROSE 1 2 | 5260 | GLEN ROSE 1 0 | 1 | Closed | Transformer | YES | 1211.6 | 56.3 | 1212.9 | 13.8 | 500 | 1450 | 83.6 | 1.44 | 91.15
15R | 15R | -94.9 | -94.9 | 94:54:06.8 W | 94:54:06.8 W | 0 | 0 | 0 | 29.8 | 29.8 | 29:46:23.2 N | 29:46:23.2 N | 7078 | BAYTOWN 2 2 | 7077 | BAYTOWN 2 1 | 1 | Closed | Transformer | YES | -180.4 | -16 | 181.2 | 115 | 230 | 220 | 83.3 | 0.35 | 14.57
14R | 14R | -97.5 | -97.5 | 97:32:60.0 W | 97:32:60.0 W | 0 | 0 | 0 | 30.1 | 30.1 | 30:08:44.9 N | 30:08:44.9 N | 6294 | CEDAR CREEK 1 2 | 6293 | CEDAR CREEK 1 1 | 1 | Closed | Transformer | YES | -175.9 | -33.8 | 179.1 | 115 | 230 | 217.8 | 83.1 | 0.19 | 7.78
14R | 14R | -98.3 | -98.3 | 98:15:27.3 W | 98:15:27.3 W | 0 | 0 | 0 | 30.6 | 30.6 | 30:33:19.0 N | 30:33:19.0 N | 6083 | MARBLE FALLS 1 2 | 6081 | MARBLE FALLS 1 0 | 1 | Closed | Transformer | YES | 65.3 | 12 | 66.4 | 13.8 | 115 | 80 | 83 | 0.26 | 10.31
15R | 15R | -95.4 | -95.4 | 95:23:43.3 W | 95:23:43.3 W | 0 | 0 | 0 | 29.7 | 29.7 | 29:43:15.8 N | 29:43:15.8 N | 7188 | HOUSTON 4 2 | 7187 | HOUSTON 4 1 | 2 | Closed | Transformer | YES | -488.3 | -30.9 | 489.2 | 115 | 230 | 600 | 82.4 | 0.6 | 44.25
15R | 15R | -95.4 | -95.4 | 95:23:43.3 W | 95:23:43.3 W | 0 | 0 | 0 | 29.7 | 29.7 | 29:43:15.8 N | 29:43:15.8 N | 7188 | HOUSTON 4 2 | 7187 | HOUSTON 4 1 | 1 | Closed | Transformer | YES | -488.3 | -30.9 | 489.2 | 115 | 230 | 600 | 82.4 | 0.6 | 44.25
15R | 15R | -95.4 | -95.4 | 95:23:43.3 W | 95:23:43.3 W | 0 | 0 | 0 | 29.7 | 29.7 | 29:43:15.8 N | 29:43:15.8 N | 7188 | HOUSTON 4 2 | 7187 | HOUSTON 4 1 | 4 | Closed | Transformer | YES | -488.3 | -30.4 | 489.2 | 115 | 230 | 600 | 82.4 | 0.65 | 44.25
15R | 15R | -95.4 | -95.4 | 95:23:43.3 W | 95:23:43.3 W | 0 | 0 | 0 | 29.7 | 29.7 | 29:43:15.8 N | 29:43:15.8 N | 7188 | HOUSTON 4 2 | 7187 | HOUSTON 4 1 | 3 | Closed | Transformer | YES | -488.3 | -30.4 | 489.2 | 115 | 230 | 600 | 82.4 | 0.65 | 44.25
13R | 13R | -103 | -103 | 102:57:47.9 W | 102:57:47.9 W | 0 | 0 | 0 | 31.6 | 31.6 | 31:35:02.0 N | 31:35:02.0 N | 1052 | MONAHANS 1 5 | 1047 | MONAHANS 1 0 | 1 | Closed | Transformer | YES | 89.2 | -7 | 89.4 | 18 | 115 | 110 | 81.7 | 0.29 | 6.61
15R | 15R | -95.2 | -95.2 | 95:11:13.9 W | 95:11:13.9 W | 0 | 0 | 0 | 29.4 | 29.4 | 29:25:30.0 N | 29:25:30.0 N | 7424 | ALVIN 2 | 7423 | ALVIN 1 | 1 | Closed | Transformer | YES | -167.2 | -33.8 | 170.6 | 115 | 230 | 213 | 81.6 | 0.3 | 12.64
15R | 15R | -95.2 | -95.2 | 95:11:13.9 W | 95:11:13.9 W | 0 | 0 | 0 | 29.4 | 29.4 | 29:25:30.0 N | 29:25:30.0 N | 7424 | ALVIN 2 | 7423 | ALVIN 1 | 2 | Closed | Transformer | YES | -167.2 | -33.8 | 170.6 | 115 | 230 | 213 | 81.6 | 0.3 | 12.64
15R | 15R | -95.2 | -95.2 | 95:11:13.9 W | 95:11:13.9 W | 0 | 0 | 0 | 29.4 | 29.4 | 29:25:30.0 N | 29:25:30.0 N | 7424 | ALVIN 2 | 7423 | ALVIN 1 | 3 | Closed | Transformer | YES | -167.2 | -33.8 | 170.6 | 115 | 230 | 213 | 81.6 | 0.3 | 12.64
14R | 14R | -98.4 | -98.4 | 98:23:57.1 W | 98:23:57.1 W | 0 | 0 | 0 | 26.2 | 26.2 | 26:12:28.8 N | 26:12:28.8 N | 4076 | MISSION 1 3 | 4073 | MISSION 1 0 | 1 | Closed | Transformer | YES | 175.8 | 36 | 179.5 | 24 | 230 | 220 | 81.6 | 0.46 | 18.2
13R | 13R | -102.3 | -102.3 | 102:19:35.0 W | 102:19:35.0 W | 0 | 0 | 0 | 31.8 | 31.8 | 31:50:25.1 N | 31:50:25.1 N | 1073 | ODESSA 1 2 | 1071 | ODESSA 1 0 | 1 | Closed | Transformer | YES | 191.6 | 36 | 194.9 | 18 | 115 | 240 | 81.2 | 1.86 | 53.1
13R | 13R | -102.3 | -102.3 | 102:19:35.0 W | 102:19:35.0 W | 0 | 0 | 0 | 31.8 | 31.8 | 31:50:25.1 N | 31:50:25.1 N | 1075 | ODESSA 1 4 | 1071 | ODESSA 1 0 | 1 | Closed | Transformer | YES | 191.6 | 34.4 | 194.7 | 18 | 115 | 240 | 81.1 | 1.39 | 37.02
13R | 13R | -102.3 | -102.3 | 102:19:35.0 W | 102:19:35.0 W | 0 | 0 | 0 | 31.8 | 31.8 | 31:50:25.1 N | 31:50:25.1 N | 1074 | ODESSA 1 3 | 1071 | ODESSA 1 0 | 1 | Closed | Transformer | YES | 191.6 | 32.7 | 194.4 | 18 | 115 | 240 | 81 | 2.13 | 46.12
14R | 14R | -100.9 | -100.9 | 100:55:41.2 W | 100:55:41.2 W | 0 | 0 | 0 | 31.9 | 31.9 | 31:55:34.0 N | 31:55:34.0 N | 3061 | STERLING CITY 1 3 | 3058 | STERLING CITY 1 0 | 1 | Closed | Transformer | YES | 124.2 | 17.9 | 125.5 | 18 | 230 | 155 | 81 | 0.19 | 11.85
13R | 13R | -102.3 | -102.3 | 102:19:35.0 W | 102:19:35.0 W | 0 | 0 | 0 | 31.8 | 31.8 | 31:50:25.1 N | 31:50:25.1 N | 1072 | ODESSA 1 1 | 1071 | ODESSA 1 0 | 1 | Closed | Transformer | YES | 191.6 | 30.8 | 194.1 | 18 | 115 | 240 | 80.9 | 1.95 | 31.57
15R | 15R | -95 | -95 | 94:59:50.2 W | 94:59:50.2 W | 0 | 0 | 0 | 29.8 | 29.8 | 29:45:12.7 N | 29:45:12.7 N | 7283 | BAYTOWN 3 1 | 7282 | BAYTOWN 3 0 | 1 | Closed | Transformer | YES | -113.3 | -19.6 | 114.9 | 115 | 230 | 145 | 80.8 | 0.34 | 9.32
14R | 14R | -98.7 | -98.7 | 98:39:52.7 W | 98:39:52.7 W | 0 | 0 | 0 | 29.5 | 29.5 | 29:30:12.4 N | 29:30:12.4 N | 6335 | SAN ANTONIO 47 2 | 6334 | SAN ANTONIO 47 1 | 1 | Closed | Transformer | YES | -207.2 | -52.6 | 213.8 | 115 | 230 | 271.8 | 80.4 | 0.29 | 15.92
14R | 14R | -97.8 | -97.8 | 97:50:33.3 W | 97:50:33.3 W | 0 | 0 | 0 | 30.4 | 30.4 | 30:23:50.5 N | 30:23:50.5 N | 6351 | AUSTIN 1 2 | 6350 | AUSTIN 1 1 | 2 | Closed | Transformer | YES | -120.2 | -21.2 | 122.1 | 115 | 230 | 155.4 | 80.1 | 0.27 | 9.99
14R | 14R | -97.8 | -97.8 | 97:50:33.3 W | 97:50:33.3 W | 0 | 0 | 0 | 30.4 | 30.4 | 30:23:50.5 N | 30:23:50.5 N | 6351 | AUSTIN 1 2 | 6350 | AUSTIN 1 1 | 1 | Closed | Transformer | YES | -120.2 | -21.2 | 122.1 | 115 | 230 | 155.4 | 80.1 | 0.27 | 9.99
14S | 14S | -97.1 | -97.1 | 97:06:22.0 W | 97:06:22.0 W | 0 | 0 | 0 | 33.2 | 33.2 | 33:11:51.0 N | 33:11:51.0 N | 5165 | DENTON 1 1 | 5164 | DENTON 1 0 | 1 | Closed | Transformer | YES | -1095.2 | -63.6 | 1097.1 | 161 | 500 | 1379 | 80 | 0.97 | 58.66
14R | 14R | -98.7 | -98.7 | 98:44:05.1 W | 98:44:05.1 W | 0 | 0 | 0 | 29.5 | 29.5 | 29:32:16.0 N | 29:32:16.0 N | 6178 | SAN ANTONIO 51 1 | 6177 | SAN ANTONIO 51 0 | 1 | Closed | Transformer | YES | -133.6 | -26.8 | 136.3 | 115 | 230 | 172.8 | 79.9 | 0.15 | 7.8
14R | 14R | -98.7 | -98.7 | 98:44:05.1 W | 98:44:05.1 W | 0 | 0 | 0 | 29.5 | 29.5 | 29:32:16.0 N | 29:32:16.0 N | 6178 | SAN ANTONIO 51 1 | 6177 | SAN ANTONIO 51 0 | 2 | Closed | Transformer | YES | -133.6 | -26.8 | 136.3 | 115 | 230 | 172.8 | 79.9 | 0.15 | 7.8
15R | 15R | -95.7 | -95.7 | 95:40:10.0 W | 95:40:10.0 W | 0 | 0 | 0 | 30 | 30 | 29:59:52.0 N | 29:59:52.0 N | 7201 | CYPRESS 1 2 | 7200 | CYPRESS 1 1 | 1 | Closed | Transformer | YES | -169.9 | 0.9 | 169.9 | 115 | 230 | 213.6 | 79.8 | 0.17 | 10.94
15R | 15R | -95.7 | -95.7 | 95:40:10.0 W | 95:40:10.0 W | 0 | 0 | 0 | 30 | 30 | 29:59:52.0 N | 29:59:52.0 N | 7201 | CYPRESS 1 2 | 7200 | CYPRESS 1 1 | 3 | Closed | Transformer | YES | -169.9 | 0.9 | 169.9 | 115 | 230 | 213.6 | 79.8 | 0.17 | 10.94
15R | 15R | -95.7 | -95.7 | 95:40:10.0 W | 95:40:10.0 W | 0 | 0 | 0 | 30 | 30 | 29:59:52.0 N | 29:59:52.0 N | 7201 | CYPRESS 1 2 | 7200 | CYPRESS 1 1 | 2 | Closed | Transformer | YES | -169.9 | 0.9 | 169.9 | 115 | 230 | 213.6 | 79.8 | 0.17 | 10.94
14S | 14S | -101 | -101 | 100:59:42.7 W | 100:59:42.7 W | 0 | 0 | 0 | 32.7 | 32.7 | 32:43:13.4 N | 32:43:13.4 N | 3034 | SNYDER 1 1 | 3033 | SNYDER 1 0 | 1 | Closed | Transformer | YES | 97.9 | 18.2 | 99.5 | 22 | 115 | 125 | 79.6 | 0.55 | 16.06
15R | 15R | -95.6 | -95.6 | 95:38:09.7 W | 95:38:09.7 W | 0 | 0 | 0 | 29.6 | 29.6 | 29:34:01.2 N | 29:34:01.2 N | 7127 | SUGAR LAND 2 2 | 7126 | SUGAR LAND 2 1 | 3 | Closed | Transformer | YES | -403 | -25 | 403.8 | 115 | 230 | 512.3 | 79.2 | 0.31 | 19.03
15R | 15R | -95.6 | -95.6 | 95:38:09.7 W | 95:38:09.7 W | 0 | 0 | 0 | 29.6 | 29.6 | 29:34:01.2 N | 29:34:01.2 N | 7127 | SUGAR LAND 2 2 | 7126 | SUGAR LAND 2 1 | 1 | Closed | Transformer | YES | -403 | -25 | 403.8 | 115 | 230 | 512.3 | 79.2 | 0.31 | 19.03
15R | 15R | -95.6 | -95.6 | 95:38:09.7 W | 95:38:09.7 W | 0 | 0 | 0 | 29.6 | 29.6 | 29:34:01.2 N | 29:34:01.2 N | 7127 | SUGAR LAND 2 2 | 7126 | SUGAR LAND 2 1 | 4 | Closed | Transformer | YES | -403 | -25 | 403.8 | 115 | 230 | 512.3 | 79.2 | 0.31 | 19.03
15R | 15R | -95.6 | -95.6 | 95:38:09.7 W | 95:38:09.7 W | 0 | 0 | 0 | 29.6 | 29.6 | 29:34:01.2 N | 29:34:01.2 N | 7127 | SUGAR LAND 2 2 | 7126 | SUGAR LAND 2 1 | 2 | Closed | Transformer | YES | -403 | -25 | 403.8 | 115 | 230 | 512.3 | 79.2 | 0.31 | 19.03
14R | 14R | -96 | -96 | 96:02:53.2 W | 96:02:53.2 W | 0 | 0 | 0 | 28.8 | 28.8 | 28:47:42.0 N | 28:47:42.0 N | 7098 | WADSWORTH 3 | 7095 | WADSWORTH 0 | 1 | Closed | Transformer | YES | 1240.7 | 199.1 | 1256.5 | 13.8 | 500 | 1600 | 79.1 | 4.42 | 471.46
15S | 15S | -95.5 | -95.6 | 95:27:39.4 W | 95:34:05.4 W | 0 | 8.7 | 14.1 | 33 | 32.9 | 33:00:51.1 N | 32:55:30.3 N | 8136 | YANTIS 0 | 8145 | COMO 0 | 1 | Closed | Line | NO | -114.9 | 15.6 | 115.9 | 115 | 115 | 149 | 78.3 | 1.44 | 5.6
14R | 14R | -98.3 | -98.3 | 98:20:18.2 W | 98:20:18.2 W | 0 | 0 | 0 | 30.6 | 30.6 | 30:33:21.6 N | 30:33:21.6 N | 6216 | MARBLE FALLS 2 6 | 6210 | MARBLE FALLS 2 0 | 1 | Closed | Transformer | YES | 552.3 | 58.8 | 555.4 | 13.8 | 500 | 710 | 78.2 | 0.6 | 45.52
14R | 14R | -99.2 | -99.2 | 99:09:51.1 W | 99:09:51.1 W | 0 | 0 | 0 | 26.6 | 26.6 | 26:33:27.0 N | 26:33:27.0 N | 4045 | FALCON HEIGHTS 1 1 | 4044 | FALCON HEIGHTS 1 0 | 1 | Closed | Transformer | YES | 93.4 | 9 | 93.8 | 13.8 | 115 | 120 | 78.2 | 0.3 | 13.67
14R | 14R | -98.3 | -98.3 | 98:20:18.2 W | 98:20:18.2 W | 0 | 0 | 0 | 30.6 | 30.6 | 30:33:21.6 N | 30:33:21.6 N | 6215 | MARBLE FALLS 2 5 | 6210 | MARBLE FALLS 2 0 | 1 | Closed | Transformer | YES | 552.3 | 99.9 | 561.3 | 13.8 | 500 | 721 | 77.8 | 0.29 | 20.68
15R | 15R | -94.9 | -94.9 | 94:54:06.8 W | 94:54:06.8 W | 0 | 0 | 0 | 29.8 | 29.8 | 29:46:23.2 N | 29:46:23.2 N | 7077 | BAYTOWN 2 1 | 7076 | BAYTOWN 2 0 | 1 | Closed | Transformer | YES | -936.5 | -145.3 | 947.7 | 230 | 500 | 1233 | 77.5 | 0.6 | 39.17
14R | 14R | -98.3 | -98.3 | 98:20:18.2 W | 98:20:18.2 W | 0 | 0 | 0 | 30.6 | 30.6 | 30:33:21.6 N | 30:33:21.6 N | 6214 | MARBLE FALLS 2 4 | 6210 | MARBLE FALLS 2 0 | 1 | Closed | Transformer | YES | 552.3 | 55.5 | 555.1 | 13.8 | 500 | 718 | 77.3 | 1.25 | 78.54
13R | 13R | -103 | -103 | 102:57:47.9 W | 102:57:47.9 W | 0 | 0 | 0 | 31.6 | 31.6 | 31:35:02.0 N | 31:35:02.0 N | 1051 | MONAHANS 1 4 | 1047 | MONAHANS 1 0 | 1 | Closed | Transformer | YES | 89.2 | -2.9 | 89.2 | 18 | 115 | 117 | 76.6 | 0.45 | 10.21
14R | 14R | -97.9 | -97.9 | 97:56:13.5 W | 97:56:13.5 W | 0 | 0 | 0 | 29.5 | 29.5 | 29:32:34.0 N | 29:32:34.0 N | 6280 | SEGUIN 2 1 | 6279 | SEGUIN 2 0 | 1 | Closed | Transformer | YES | -121.6 | -19.1 | 123.1 | 115 | 230 | 163.2 | 76.1 | 0.16 | 5.56
15R | 15R | -95.6 | -95.6 | 95:38:50.0 W | 95:38:50.0 W | 0 | 0 | 0 | 30.2 | 30.2 | 30:13:00.7 N | 30:13:00.7 N | 7421 | MAGNOLIA 1 1 | 7420 | MAGNOLIA 1 0 | 1 | Closed | Transformer | YES | -119.8 | -16.3 | 120.9 | 115 | 230 | 161.4 | 76.1 | 0.16 | 10.26
15R | 15R | -95.6 | -95.6 | 95:38:50.0 W | 95:38:50.0 W | 0 | 0 | 0 | 30.2 | 30.2 | 30:13:00.7 N | 30:13:00.7 N | 7421 | MAGNOLIA 1 1 | 7420 | MAGNOLIA 1 0 | 2 | Closed | Transformer | YES | -119.8 | -16.3 | 120.9 | 115 | 230 | 161.4 | 76.1 | 0.16 | 10.26
14R | 14R | -97 | -97 | 96:57:25.7 W | 96:57:25.7 W | 0 | 0 | 0 | 31.5 | 31.5 | 31:28:27.8 N | 31:28:27.8 N | 5360 | RIESEL 1 2 | 5358 | RIESEL 1 0 | 1 | Closed | Transformer | YES | 1005.2 | -25.9 | 1005.5 | 13.8 | 500 | 1333 | 76 | 1.49 | 111.01
14R | 14R | -99.5 | -99.5 | 99:30:32.0 W | 99:30:32.0 W | 0 | 0 | 0 | 27.6 | 27.6 | 27:34:00.1 N | 27:34:00.1 N | 4115 | LAREDO 1 2 | 4113 | LAREDO 1 0 | 1 | Closed | Transformer | YES | 131.4 | 37.2 | 136.6 | 13.8 | 230 | 180 | 75.9 | 0.17 | 9.33
14S | 14S | -100.2 | -100.2 | 100:10:37.1 W | 100:10:37.1 W | 0 | 0 | 0 | 32.3 | 32.3 | 32:19:05.6 N | 32:19:05.6 N | 3083 | MERKEL 1 1 | 3082 | MERKEL 1 0 | 1 | Closed | Transformer | YES | 106.9 | -9 | 107.3 | 115 | 230 | 143.8 | 75 | 0.19 | 7.2
14S | 14S | -100.7 | -100.7 | 100:39:59.0 W | 100:39:59.0 W | 0 | 0 | 0 | 32.5 | 32.5 | 32:28:09.8 N | 32:28:09.8 N | 3038 | ROSCOE 2 1 | 3037 | ROSCOE 2 0 | 1 | Closed | Transformer | YES | 59.5 | -10.4 | 60.4 | 115 | 230 | 82 | 75 | 0.15 | 5.86
15S | 15S | -95.9 | -95.8 | 95:54:46.6 W | 95:48:11.6 W | 0 | 9.8 | 15.8 | 33 | 33.1 | 32:59:21.3 N | 33:05:53.1 N | 8124 | CUMBY 0 | 8110 | POINT 0 | 1 | Closed | Line | NO | 66.2 | -30.6 | 72.9 | 115 | 115 | 98 | 74.9 | 0.48 | 2.15
14R | 14R | -97.8 | -97.8 | 97:47:03.9 W | 97:47:03.9 W | 0 | 0 | 0 | 30.3 | 30.3 | 30:17:36.3 N | 30:17:36.3 N | 6040 | AUSTIN 3 2 | 6039 | AUSTIN 3 1 | 1 | Closed | Transformer | YES | -197.9 | -30.9 | 200.3 | 115 | 230 | 271.8 | 74.8 | 0.26 | 14.11
14R | 14R | -97.8 | -97.8 | 97:47:03.9 W | 97:47:03.9 W | 0 | 0 | 0 | 30.3 | 30.3 | 30:17:36.3 N | 30:17:36.3 N | 6040 | AUSTIN 3 2 | 6039 | AUSTIN 3 1 | 2 | Closed | Transformer | YES | -197.9 | -30.9 | 200.3 | 115 | 230 | 271.8 | 74.8 | 0.26 | 14.11
14R | 14R | -98.4 | -98.4 | 98:23:07.5 W | 98:23:07.5 W | 0 | 0 | 0 | 30.7 | 30.7 | 30:43:53.8 N | 30:43:53.8 N | 3105 | BUCHANAN DAM 1 1 | 3104 | BUCHANAN DAM 1 0 | 1 | Closed | Transformer | YES | 44.5 | -0.7 | 44.5 | 13.2 | 115 | 60 | 74.3 | 0.19 | 4.37
14R | 14R | -97.3 | -97.3 | 97:18:42.1 W | 97:18:42.1 W | 0 | 0 | 0 | 27.6 | 27.6 | 27:36:23.0 N | 27:36:23.0 N | 4084 | CORPUS CHRISTI 3 4 | 4080 | CORPUS CHRISTI 3 0 | 1 | Closed | Transformer | YES | 242.7 | 51.4 | 248.1 | 13.8 | 230 | 338 | 73.4 | 0.22 | 14.44
14S | 14S | -100.7 | -100.7 | 100:44:39.8 W | 100:44:39.8 W | 0 | 0 | 0 | 32.4 | 32.4 | 32:26:15.0 N | 32:26:15.0 N | 3086 | LORAINE 1 1 | 3085 | LORAINE 1 0 | 1 | Closed | Transformer | YES | 56.3 | -0.1 | 56.3 | 13.2 | 115 | 77 | 73.3 | 0.22 | 6.83
13R | 13R | -102.2 | -102.2 | 102:14:30.1 W | 102:14:30.1 W | 0 | 0 | 0 | 31.2 | 31.2 | 31:12:33.1 N | 31:12:33.1 N | 1033 | MCCAMEY 1 1 | 1032 | MCCAMEY 1 0 | 1 | Closed | Transformer | YES | -119.8 | 34.1 | 124.5 | 115 | 230 | 170 | 73.3 | 0.42 | 10.14
15R | 15R | -95.5 | -95.5 | 95:31:50.2 W | 95:31:50.2 W | 0 | 0 | 0 | 29.9 | 29.9 | 29:56:30.1 N | 29:56:30.1 N | 7161 | HOUSTON 5 2 | 7160 | HOUSTON 5 1 | 1 | Closed | Transformer | YES | -299.6 | -36.9 | 301.8 | 115 | 230 | 418 | 72.9 | 0.34 | 18.19
15R | 15R | -95.5 | -95.5 | 95:31:50.2 W | 95:31:50.2 W | 0 | 0 | 0 | 29.9 | 29.9 | 29:56:30.1 N | 29:56:30.1 N | 7161 | HOUSTON 5 2 | 7160 | HOUSTON 5 1 | 2 | Closed | Transformer | YES | -299.6 | -36.9 | 301.8 | 115 | 230 | 418 | 72.9 | 0.34 | 18.19
15R | 15R | -95.5 | -95.5 | 95:31:50.2 W | 95:31:50.2 W | 0 | 0 | 0 | 29.9 | 29.9 | 29:56:30.1 N | 29:56:30.1 N | 7161 | HOUSTON 5 2 | 7160 | HOUSTON 5 1 | 3 | Closed | Transformer | YES | -299.6 | -36.9 | 301.8 | 115 | 230 | 418 | 72.9 | 0.34 | 18.19
14R | 14R | -97.9 | -97.9 | 97:52:01.2 W | 97:52:01.2 W | 0 | 0 | 0 | 26.3 | 26.3 | 26:16:10.9 N | 26:16:10.9 N | 4094 | SANTA ROSA 1 5 | 4089 | SANTA ROSA 1 0 | 1 | Closed | Transformer | YES | 27.9 | 8.1 | 29.1 | 13.8 | 115 | 40 | 72.7 | 0.02 | 0.76
13R | 13R | -103 | -103 | 102:57:47.9 W | 102:57:47.9 W | 0 | 0 | 0 | 31.6 | 31.6 | 31:35:02.0 N | 31:35:02.0 N | 1050 | MONAHANS 1 3 | 1047 | MONAHANS 1 0 | 1 | Closed | Transformer | YES | 89.2 | -4.1 | 89.2 | 18 | 115 | 124 | 72.4 | 0.25 | 7.92
15R | 15R | -95.7 | -95.7 | 95:42:29.1 W | 95:42:29.1 W | 0 | 0 | 0 | 29.7 | 29.7 | 29:40:12.0 N | 29:40:12.0 N | 7039 | SUGAR LAND 3 2 | 7038 | SUGAR LAND 3 1 | 1 | Closed | Transformer | YES | -299.6 | -11.8 | 299.9 | 115 | 230 | 420 | 72 | 0.76 | 23.6
15R | 15R | -95.7 | -95.7 | 95:42:29.1 W | 95:42:29.1 W | 0 | 0 | 0 | 29.7 | 29.7 | 29:40:12.0 N | 29:40:12.0 N | 7039 | SUGAR LAND 3 2 | 7038 | SUGAR LAND 3 1 | 2 | Closed | Transformer | YES | -299.6 | -11.8 | 299.9 | 115 | 230 | 420 | 72 | 0.76 | 23.6
15R | 15R | -95.6 | -95.6 | 95:33:29.3 W | 95:33:29.3 W | 0 | 0 | 0 | 29.5 | 29.5 | 29:28:24.3 N | 29:28:24.3 N | 7185 | MISSOURI CITY 2 1 | 7184 | MISSOURI CITY 2 0 | 1 | Closed | Transformer | YES | -139.2 | -27.3 | 141.9 | 115 | 230 | 200 | 71.7 | 0.15 | 6.39
15R | 15R | -95.6 | -95.6 | 95:33:29.3 W | 95:33:29.3 W | 0 | 0 | 0 | 29.5 | 29.5 | 29:28:24.3 N | 29:28:24.3 N | 7185 | MISSOURI CITY 2 1 | 7184 | MISSOURI CITY 2 0 | 2 | Closed | Transformer | YES | -139.2 | -27.3 | 141.9 | 115 | 230 | 200 | 71.7 | 0.15 | 6.39
15R | 15R | -95.6 | -95.6 | 95:33:29.3 W | 95:33:29.3 W | 0 | 0 | 0 | 29.5 | 29.5 | 29:28:24.3 N | 29:28:24.3 N | 7185 | MISSOURI CITY 2 1 | 7184 | MISSOURI CITY 2 0 | 3 | Closed | Transformer | YES | -139.2 | -27.3 | 141.9 | 115 | 230 | 200 | 71.7 | 0.15 | 6.39
14R | 14R | -97.3 | -97.3 | 97:18:42.1 W | 97:18:42.1 W | 0 | 0 | 0 | 27.6 | 27.6 | 27:36:23.0 N | 27:36:23.0 N | 4083 | CORPUS CHRISTI 3 3 | 4080 | CORPUS CHRISTI 3 0 | 1 | Closed | Transformer | YES | 242.7 | 33.3 | 245 | 13.8 | 230 | 342 | 71.6 | 0.62 | 25.83
14R | 14R | -99.2 | -99.2 | 99:09:51.1 W | 99:09:51.1 W | 0 | 0 | 0 | 26.6 | 26.6 | 26:33:27.0 N | 26:33:27.0 N | 4046 | FALCON HEIGHTS 1 2 | 4044 | FALCON HEIGHTS 1 0 | 1 | Closed | Transformer | YES | 28.5 | 2.9 | 28.7 | 13.8 | 115 | 40 | 71.6 | 0.05 | 1.94
14R | 14R | -97.3 | -97.3 | 97:18:42.1 W | 97:18:42.1 W | 0 | 0 | 0 | 27.6 | 27.6 | 27:36:23.0 N | 27:36:23.0 N | 4082 | CORPUS CHRISTI 3 2 | 4080 | CORPUS CHRISTI 3 0 | 1 | Closed | Transformer | YES | 242.7 | 32.3 | 244.9 | 13.8 | 230 | 342 | 71.6 | 0.67 | 28.01
15R | 15R | -95.2 | -95.2 | 95:11:23.2 W | 95:11:28.3 W | 0 | 2 | 3.2 | 29.6 | 29.6 | 29:38:52.5 N | 29:37:09.7 N | 7070 | HOUSTON 12 0 | 7398 | PASADENA 5 0 | 1 | Closed | Line | NO | -100.5 | -33.2 | 105.8 | 115 | 115 | 149 | 71.4 | 0.27 | 1.06
14R | 14R | -99.5 | -99.5 | 99:30:32.0 W | 99:30:32.0 W | 0 | 0 | 0 | 27.6 | 27.6 | 27:34:00.1 N | 27:34:00.1 N | 4116 | LAREDO 1 3 | 4113 | LAREDO 1 0 | 1 | Closed | Transformer | YES | 123.8 | 34.1 | 128.4 | 13.8 | 230 | 180 | 71.3 | 0.25 | 8.66
14R | 14R | -96.3 | -96.3 | 96:15:09.0 W | 96:15:09.0 W | 0 | 0 | 0 | 31.4 | 31.4 | 31:25:18.8 N | 31:25:18.8 N | 8071 | JEWETT 1 4 | 8067 | JEWETT 1 0 | 1 | Closed | Transformer | YES | 922.3 | -81.8 | 925.9 | 13.8 | 500 | 1314 | 71.3 | 1.2 | 89.94
14R | 14R | -96.4 | -96.4 | 96:24:37.0 W | 96:24:37.0 W | 0 | 0 | 0 | 30.2 | 30.2 | 30:12:54.3 N | 30:12:54.3 N | 6064 | BRENHAM 2 | 6063 | BRENHAM 1 | 1 | Closed | Transformer | YES | -140.9 | -11.4 | 141.3 | 115 | 230 | 200 | 71.2 | 0.21 | 8.14
14R | 14R | -96 | -96.5 | 96:02:53.2 W | 96:32:30.1 W | 0 | 30.8 | 49.6 | 28.8 | 28.7 | 28:47:42.0 N | 28:41:30.1 N | 7058 | POINT COMFORT 2 0 | 7095 | WADSWORTH 0 | 1 | Closed | Line | NO | -1591.2 | 351.8 | 1629.6 | 500 | 500 | 2295 | 71 | 16.5 | 146.22
13R | 13R | -102.3 | -102.3 | 102:19:35.0 W | 102:19:35.0 W | 0 | 0 | 0 | 31.8 | 31.8 | 31:50:25.1 N | 31:50:25.1 N | 1080 | ODESSA 1 9 | 1071 | ODESSA 1 0 | 1 | Closed | Transformer | YES | 95.2 | 14.9 | 96.4 | 18 | 115 | 136 | 70.9 | 1.1 | 18.41
13R | 13R | -102.3 | -102.3 | 102:19:35.0 W | 102:19:35.0 W | 0 | 0 | 0 | 31.8 | 31.8 | 31:50:25.1 N | 31:50:25.1 N | 1078 | ODESSA 1 7 | 1071 | ODESSA 1 0 | 1 | Closed | Transformer | YES | 95.2 | 18.2 | 96.9 | 18 | 115 | 137 | 70.8 | 0.49 | 17.59
14S | 14S | -97.8 | -97.8 | 97:47:07.9 W | 97:47:07.9 W | 0 | 0 | 0 | 32.3 | 32.3 | 32:17:54.1 N | 32:17:54.1 N | 5263 | GLEN ROSE 1 3 | 5260 | GLEN ROSE 1 0 | 1 | Closed | Transformer | YES | 1024 | 51.5 | 1025.3 | 13.8 | 500 | 1450 | 70.7 | 0.62 | 46.47
15R | 15R | -95.4 | -95.4 | 95:21:49.9 W | 95:21:49.9 W | 0 | 0 | 0 | 30.5 | 30.5 | 30:28:16.9 N | 30:28:16.9 N | 7151 | WILLIS 2 1 | 7150 | WILLIS 2 0 | 1 | Closed | Transformer | YES | -105.3 | -13.9 | 106.2 | 115 | 230 | 151.8 | 70.5 | 0.12 | 4.71
14R | 14R | -97.9 | -97.9 | 97:52:01.2 W | 97:52:01.2 W | 0 | 0 | 0 | 26.3 | 26.3 | 26:16:10.9 N | 26:16:10.9 N | 4095 | SANTA ROSA 1 6 | 4089 | SANTA ROSA 1 0 | 1 | Closed | Transformer | YES | 27.9 | 3.8 | 28.2 | 13.8 | 115 | 40 | 70.4 | 0.06 | 1.45
14R | 14R | -97.9 | -97.9 | 97:53:41.8 W | 97:53:41.8 W | 0 | 0 | 0 | 28.7 | 28.7 | 28:44:00.3 N | 28:44:00.3 N | 6264 | KENEDY 1 | 6263 | KENEDY 0 | 1 | Closed | Transformer | YES | -84 | -5.6 | 84.2 | 115 | 230 | 120 | 70.4 | 0.06 | 2.33
14R | 14R | -98.4 | -98.3 | 98:22:34.2 W | 98:16:37.0 W | 0 | 16.5 | 26.5 | 26.2 | 26.5 | 26:13:43.4 N | 26:27:01.3 N | 4003 | EDINBURG 3 0 | 4040 | MISSION 4 1 | 1 | Closed | Line | NO | -171.5 | 5.9 | 171.6 | 115 | 115 | 250 | 70.3 | 3.6 | 21.71
14R | 14R | -97.9 | -97.9 | 97:52:01.2 W | 97:52:01.2 W | 0 | 0 | 0 | 26.3 | 26.3 | 26:16:10.9 N | 26:16:10.9 N | 4097 | SANTA ROSA 1 8 | 4089 | SANTA ROSA 1 0 | 1 | Closed | Transformer | YES | 27.9 | 3.3 | 28.1 | 13.8 | 115 | 40 | 70.3 | 0.07 | 1.64
15R | 15R | -94.7 | -94.7 | 94:44:37.0 W | 94:44:37.0 W | 0 | 0 | 0 | 31.4 | 31.4 | 31:21:57.0 N | 31:21:57.0 N | 8024 | LUFKIN 1 1 | 8023 | LUFKIN 1 0 | 1 | Closed | Transformer | YES | 33 | 0 | 33 | 13.8 | 115 | 47 | 70.2 | 0.12 | 1.99
14R | 14R | -98.3 | -98.4 | 98:17:59.9 W | 98:22:12.2 W | 0 | 4.6 | 7.4 | 26.3 | 26.3 | 26:17:47.2 N | 26:19:08.1 N | 4079 | MISSION 3 0 | 4157 | MISSION 2 0 | 1 | Closed | Line | NO | 175.2 | -7.9 | 175.4 | 115 | 115 | 250 | 70.2 | 1.02 | 6.6
14R | 14R | -98.3 | -98.4 | 98:17:59.9 W | 98:22:12.2 W | 0 | 4.6 | 7.4 | 26.3 | 26.3 | 26:17:47.2 N | 26:19:08.1 N | 4079 | MISSION 3 0 | 4157 | MISSION 2 0 | 2 | Closed | Line | NO | 175.2 | -7.9 | 175.4 | 115 | 115 | 250 | 70.2 | 1.02 | 6.6
14R | 14R | -97.9 | -97.9 | 97:52:01.2 W | 97:52:01.2 W | 0 | 0 | 0 | 26.3 | 26.3 | 26:16:10.9 N | 26:16:10.9 N | 4093 | SANTA ROSA 1 4 | 4089 | SANTA ROSA 1 0 | 1 | Closed | Transformer | YES | 27.9 | 2.5 | 28 | 13.8 | 115 | 40 | 70.1 | 0.11 | 1.87
14R | 14R | -97.4 | -97.4 | 97:25:41.9 W | 97:25:41.9 W | 0 | 0 | 0 | 27.8 | 27.8 | 27:48:50.0 N | 27:48:50.0 N | 4160 | CORPUS CHRISTI 1 2 | 4158 | CORPUS CHRISTI 1 0 | 1 | Closed | Transformer | YES | 197.2 | 68.6 | 208.8 | 13.8 | 230 | 298 | 70.1 | 0.19 | 9.94
14R | 14R | -97 | -97 | 97:00:36.0 W | 97:00:36.0 W | 0 | 0 | 0 | 28.8 | 28.8 | 28:47:17.9 N | 28:47:17.9 N | 7044 | VICTORIA 2 2 | 7043 | VICTORIA 2 1 | 1 | Closed | Transformer | YES | -89.5 | -30.1 | 94.4 | 115 | 230 | 137.4 | 70 | 0.11 | 5.01
14R | 14R | -98.6 | -98.6 | 98:34:10.0 W | 98:34:10.0 W | 0 | 0 | 0 | 29.5 | 29.5 | 29:30:06.1 N | 29:30:06.1 N | 6199 | SAN ANTONIO 37 2 | 6198 | SAN ANTONIO 37 1 | 1 | Closed | Transformer | YES | -291.9 | -3.4 | 292 | 115 | 230 | 420 | 69.7 | 0.4 | 14.28
14R | 14R | -98.6 | -98.6 | 98:34:10.0 W | 98:34:10.0 W | 0 | 0 | 0 | 29.5 | 29.5 | 29:30:06.1 N | 29:30:06.1 N | 6199 | SAN ANTONIO 37 2 | 6198 | SAN ANTONIO 37 1 | 3 | Closed | Transformer | YES | -291.9 | -3.4 | 292 | 115 | 230 | 420 | 69.7 | 0.4 | 14.28
14R | 14R | -98.6 | -98.6 | 98:34:10.0 W | 98:34:10.0 W | 0 | 0 | 0 | 29.5 | 29.5 | 29:30:06.1 N | 29:30:06.1 N | 6199 | SAN ANTONIO 37 2 | 6198 | SAN ANTONIO 37 1 | 2 | Closed | Transformer | YES | -291.9 | -3.4 | 292 | 115 | 230 | 420 | 69.7 | 0.4 | 14.28
14R | 14R | -96.5 | -96.5 | 96:29:11.8 W | 96:29:11.8 W | 0 | 0 | 0 | 31.2 | 31.2 | 31:10:49.1 N | 31:10:49.1 N | 8088 | FRANKLIN 6 | 8082 | FRANKLIN 0 | 1 | Closed | Transformer | YES | 895.2 | 157.1 | 908.9 | 18 | 500 | 1307 | 69.5 | 0.61 | 45.14
15R | 15R | -95.4 | -95.4 | 95:24:34.2 W | 95:23:28.7 W | 0 | 1.4 | 2.3 | 29.8 | 29.7 | 29:45:14.9 N | 29:44:27.5 N | 7255 | HOUSTON 39 0 | 7399 | HOUSTON 45 0 | 4 | Closed | Line | NO | 173.3 | 1.3 | 173.3 | 115 | 115 | 250 | 69.3 | 0.32 | 1.92
15R | 15R | -95.4 | -95.4 | 95:24:34.2 W | 95:23:28.7 W | 0 | 1.4 | 2.3 | 29.8 | 29.7 | 29:45:14.9 N | 29:44:27.5 N | 7255 | HOUSTON 39 0 | 7399 | HOUSTON 45 0 | 1 | Closed | Line | NO | 173.3 | 1.3 | 173.3 | 115 | 115 | 250 | 69.3 | 0.32 | 1.92
15R | 15R | -95.4 | -95.4 | 95:24:34.2 W | 95:23:28.7 W | 0 | 1.4 | 2.3 | 29.8 | 29.7 | 29:45:14.9 N | 29:44:27.5 N | 7255 | HOUSTON 39 0 | 7399 | HOUSTON 45 0 | 3 | Closed | Line | NO | 173.3 | 1.3 | 173.3 | 115 | 115 | 250 | 69.3 | 0.32 | 1.92
15R | 15R | -95.4 | -95.4 | 95:24:34.2 W | 95:23:28.7 W | 0 | 1.4 | 2.3 | 29.8 | 29.7 | 29:45:14.9 N | 29:44:27.5 N | 7255 | HOUSTON 39 0 | 7399 | HOUSTON 45 0 | 2 | Closed | Line | NO | 173.3 | 1.3 | 173.3 | 115 | 115 | 250 | 69.3 | 0.32 | 1.92
14R | 14R | -96.5 | -96.5 | 96:29:11.8 W | 96:29:11.8 W | 0 | 0 | 0 | 31.2 | 31.2 | 31:10:49.1 N | 31:10:49.1 N | 8084 | FRANKLIN 2 | 8083 | FRANKLIN 1 | 1 | Closed | Transformer | YES | -125.5 | -11.6 | 126.1 | 161 | 230 | 184.8 | 69.1 | 0.37 | 9.78
14S | 14S | -96.7 | -96.7 | 96:40:42.8 W | 96:40:42.8 W | 0 | 0 | 0 | 32.7 | 32.7 | 32:42:37.1 N | 32:42:37.1 N | 5385 | DALLAS 3 1 | 5384 | DALLAS 3 0 | 1 | Closed | Transformer | YES | -924.4 | -41.2 | 925.3 | 161 | 500 | 1346 | 69 | 0.34 | 41.69
14S | 14S | -96.7 | -96.7 | 96:40:42.8 W | 96:40:42.8 W | 0 | 0 | 0 | 32.7 | 32.7 | 32:42:37.1 N | 32:42:37.1 N | 5385 | DALLAS 3 1 | 5384 | DALLAS 3 0 | 2 | Closed | Transformer | YES | -924.4 | -41.2 | 925.3 | 161 | 500 | 1346 | 69 | 0.34 | 41.69
15R | 15R | -94.7 | -94.5 | 94:42:14.5 W | 94:31:14.2 W | 0 | 13 | 21 | 31.9 | 31.8 | 31:55:31.6 N | 31:49:09.6 N | 8021 | GARRISON 0 | 8119 | HENDERSON 1 0 | 1 | Closed | Line | NO | -100 | 19.1 | 101.8 | 115 | 115 | 149 | 68.8 | 1.59 | 5.46
15S | 15S | -95 | -95 | 95:02:30.1 W | 95:02:30.1 W | 0 | 0 | 0 | 33.1 | 33.1 | 33:05:30.1 N | 33:05:30.1 N | 8128 | MOUNT PLEASANT 1 2 | 8127 | MOUNT PLEASANT 1 1 | 1 | Closed | Transformer | YES | -196.2 | 1.3 | 196.2 | 115 | 230 | 286 | 68.7 | 0.15 | 7.93
14R | 14R | -98.4 | -98.4 | 98:23:57.1 W | 98:23:57.1 W | 0 | 0 | 0 | 26.2 | 26.2 | 26:12:28.8 N | 26:12:28.8 N | 4074 | MISSION 1 1 | 4073 | MISSION 1 0 | 2 | Closed | Transformer | YES | -266 | 52.7 | 271.2 | 115 | 230 | 397 | 68.3 | 0.33 | 12.18
14R | 14R | -98.4 | -98.4 | 98:23:57.1 W | 98:23:57.1 W | 0 | 0 | 0 | 26.2 | 26.2 | 26:12:28.8 N | 26:12:28.8 N | 4074 | MISSION 1 1 | 4073 | MISSION 1 0 | 1 | Closed | Transformer | YES | -266 | 52.7 | 271.2 | 115 | 230 | 397 | 68.3 | 0.33 | 12.18
14S | 14S | -100.1 | -99.9 | 100:03:41.7 W | 99:55:39.8 W | 0 | 8 | 12.8 | 32.3 | 32.3 | 32:18:41.6 N | 32:20:00.8 N | 3032 | ABILENE 7 0 | 3094 | MERKEL 2 0 | 1 | Closed | Line | NO | -167.8 | -4.6 | 167.9 | 115 | 115 | 250 | 68.1 | 1.64 | 10.79
15R | 15R | -95.4 | -95.4 | 95:21:49.5 W | 95:23:43.3 W | 0 | 1.9 | 3.1 | 29.7 | 29.7 | 29:43:29.6 N | 29:43:15.8 N | 7188 | HOUSTON 4 2 | 7055 | HOUSTON 33 0 | 2 | Closed | Line | NO | 150.1 | -0.4 | 150.1 | 115 | 115 | 221 | 67.9 | 0.32 | 2.06
15R | 15R | -95.4 | -95.4 | 95:21:49.5 W | 95:23:43.3 W | 0 | 1.9 | 3.1 | 29.7 | 29.7 | 29:43:29.6 N | 29:43:15.8 N | 7188 | HOUSTON 4 2 | 7055 | HOUSTON 33 0 | 4 | Closed | Line | NO | 150.1 | -0.4 | 150.1 | 115 | 115 | 221 | 67.9 | 0.32 | 2.06
15R | 15R | -95.4 | -95.4 | 95:21:49.5 W | 95:23:43.3 W | 0 | 1.9 | 3.1 | 29.7 | 29.7 | 29:43:29.6 N | 29:43:15.8 N | 7188 | HOUSTON 4 2 | 7055 | HOUSTON 33 0 | 3 | Closed | Line | NO | 150.1 | -0.4 | 150.1 | 115 | 115 | 221 | 67.9 | 0.32 | 2.06
15R | 15R | -95.4 | -95.4 | 95:21:49.5 W | 95:23:43.3 W | 0 | 1.9 | 3.1 | 29.7 | 29.7 | 29:43:29.6 N | 29:43:15.8 N | 7188 | HOUSTON 4 2 | 7055 | HOUSTON 33 0 | 1 | Closed | Line | NO | 150.1 | -0.4 | 150.1 | 115 | 115 | 221 | 67.9 | 0.32 | 2.06
15R | 15R | -95.7 | -95.7 | 95:44:01.5 W | 95:44:01.5 W | 0 | 0 | 0 | 29.8 | 29.8 | 29:50:15.2 N | 29:50:15.2 N | 7049 | KATY 1 2 | 7048 | KATY 1 1 | 2 | Closed | Transformer | YES | -314 | -1.8 | 314 | 115 | 230 | 466 | 67.8 | 0.67 | 26.02
15R | 15R | -95.7 | -95.7 | 95:44:01.5 W | 95:44:01.5 W | 0 | 0 | 0 | 29.8 | 29.8 | 29:50:15.2 N | 29:50:15.2 N | 7049 | KATY 1 2 | 7048 | KATY 1 1 | 1 | Closed | Transformer | YES | -314 | -1.8 | 314 | 115 | 230 | 466 | 67.8 | 0.67 | 26.02
14R | 14R | -97.3 | -97.3 | 97:15:30.3 W | 97:15:30.3 W | 0 | 0 | 0 | 27.9 | 27.9 | 27:53:21.4 N | 27:53:21.4 N | 4060 | GREGORY 4 | 4056 | GREGORY 0 | 1 | Closed | Transformer | YES | 124.4 | 15.6 | 125.4 | 13.8 | 230 | 185 | 67.8 | 0.32 | 12.47
14R | 14R | -98.1 | -98 | 98:06:45.6 W | 97:58:18.5 W | 0 | 8.5 | 13.7 | 30.4 | 30.4 | 30:25:48.2 N | 30:26:60.0 N | 6207 | LEANDER 2 0 | 6282 | SPICEWOOD 0 | 1 | Closed | Line | NO | -93.4 | 36.9 | 100.4 | 115 | 115 | 149 | 67.4 | 1 | 3.66
14R | 14R | -96.3 | -96.3 | 96:16:50.1 W | 96:16:50.1 W | 0 | 0 | 0 | 29.2 | 29.2 | 29:12:44.4 N | 29:12:44.4 N | 7069 | EL CAMPO 1 | 7068 | EL CAMPO 0 | 1 | Closed | Transformer | YES | -96.7 | -9.5 | 97.2 | 115 | 230 | 145.8 | 67.4 | 0.22 | 6.74
15R | 15R | -95.5 | -95.5 | 95:31:17.0 W | 95:31:17.0 W | 0 | 0 | 0 | 30.4 | 30.4 | 30:26:08.2 N | 30:26:08.2 N | 7391 | WILLIS 1 2 | 7390 | WILLIS 1 1 | 1 | Closed | Transformer | YES | -78 | -31.5 | 84.1 | 115 | 230 | 127.2 | 67.1 | 0.1 | 3.08
14R | 14R | -97.2 | -97.2 | 97:12:51.0 W | 97:12:51.0 W | 0 | 0 | 0 | 28.7 | 28.7 | 28:42:46.1 N | 28:42:46.1 N | 4030 | FANNIN 2 | 4028 | FANNIN 0 | 1 | Closed | Transformer | YES | 153.5 | -7.7 | 153.7 | 13.8 | 230 | 230 | 67.1 | 0.12 | 9.15
14R | 14R | -97.2 | -97.2 | 97:12:51.0 W | 97:12:51.0 W | 0 | 0 | 0 | 28.7 | 28.7 | 28:42:46.1 N | 28:42:46.1 N | 4030 | FANNIN 2 | 4028 | FANNIN 0 | 2 | Closed | Transformer | YES | 153.5 | -7.7 | 153.7 | 13.8 | 230 | 230 | 67.1 | 0.12 | 9.15
15R | 15R | -95.3 | -95.3 | 95:20:31.2 W | 95:20:31.2 W | 0 | 0 | 0 | 29 | 29 | 28:58:48.7 N | 28:58:48.7 N | 7322 | FREEPORT 1 2 | 7321 | FREEPORT 1 1 | 1 | Closed | Transformer | YES | -83.8 | -14.2 | 85 | 115 | 230 | 128.4 | 67.1 | 0.14 | 5.08
14R | 14R | -100.9 | -100.9 | 100:55:41.2 W | 100:55:41.2 W | 0 | 0 | 0 | 31.9 | 31.9 | 31:55:34.0 N | 31:55:34.0 N | 3062 | STERLING CITY 1 4 | 3058 | STERLING CITY 1 0 | 1 | Closed | Transformer | YES | 124.2 | 27.3 | 127.2 | 18 | 230 | 190 | 66.9 | 0.17 | 6.15
15R | 15R | -95.6 | -95.6 | 95:34:04.7 W | 95:36:20.5 W | 0 | 2.3 | 3.7 | 29.6 | 29.6 | 29:37:27.5 N | 29:37:13.1 N | 7087 | SUGAR LAND 1 0 | 7336 | STAFFORD 0 | 3 | Closed | Line | NO | 166.2 | -17 | 167.1 | 115 | 115 | 250 | 66.8 | 0.47 | 3
15R | 15R | -95.6 | -95.6 | 95:34:04.7 W | 95:36:20.5 W | 0 | 2.3 | 3.7 | 29.6 | 29.6 | 29:37:27.5 N | 29:37:13.1 N | 7087 | SUGAR LAND 1 0 | 7336 | STAFFORD 0 | 5 | Closed | Line | NO | 166.2 | -17 | 167.1 | 115 | 115 | 250 | 66.8 | 0.47 | 3
15R | 15R | -95.6 | -95.6 | 95:34:04.7 W | 95:36:20.5 W | 0 | 2.3 | 3.7 | 29.6 | 29.6 | 29:37:27.5 N | 29:37:13.1 N | 7087 | SUGAR LAND 1 0 | 7336 | STAFFORD 0 | 1 | Closed | Line | NO | 166.2 | -17 | 167.1 | 115 | 115 | 250 | 66.8 | 0.47 | 3
15R | 15R | -95.6 | -95.6 | 95:34:04.7 W | 95:36:20.5 W | 0 | 2.3 | 3.7 | 29.6 | 29.6 | 29:37:27.5 N | 29:37:13.1 N | 7087 | SUGAR LAND 1 0 | 7336 | STAFFORD 0 | 4 | Closed | Line | NO | 166.2 | -17 | 167.1 | 115 | 115 | 250 | 66.8 | 0.47 | 3
15R | 15R | -95.6 | -95.6 | 95:34:04.7 W | 95:36:20.5 W | 0 | 2.3 | 3.7 | 29.6 | 29.6 | 29:37:27.5 N | 29:37:13.1 N | 7087 | SUGAR LAND 1 0 | 7336 | STAFFORD 0 | 2 | Closed | Line | NO | 166.2 | -17 | 167.1 | 115 | 115 | 250 | 66.8 | 0.47 | 3
14R | 14R | -98.4 | -98.4 | 98:23:14.5 W | 98:23:39.5 W | 0 | 2 | 3.2 | 29.4 | 29.4 | 29:26:47.9 N | 29:25:05.3 N | 6320 | SAN ANTONIO 9 0 | 6312 | SAN ANTONIO 8 0 | 1 | Closed | Line | NO | -162.4 | 35.7 | 166.3 | 115 | 115 | 250 | 66.5 | 0.4 | 2.56
14R | 14R | -98.4 | -98.4 | 98:23:14.5 W | 98:23:39.5 W | 0 | 2 | 3.2 | 29.4 | 29.4 | 29:26:47.9 N | 29:25:05.3 N | 6320 | SAN ANTONIO 9 0 | 6312 | SAN ANTONIO 8 0 | 2 | Closed | Line | NO | -162.4 | 35.7 | 166.3 | 115 | 115 | 250 | 66.5 | 0.4 | 2.56
14R | 14R | -98.3 | -98.4 | 98:20:35.9 W | 98:23:14.5 W | 0 | 2.9 | 4.7 | 29.4 | 29.4 | 29:25:44.0 N | 29:26:47.9 N | 6312 | SAN ANTONIO 8 0 | 6143 | SAN ANTONIO 1 2 | 2 | Closed | Line | NO | -165.3 | 13.7 | 165.8 | 115 | 115 | 250 | 66.5 | 0.58 | 3.77
14R | 14R | -98.3 | -98.4 | 98:20:35.9 W | 98:23:14.5 W | 0 | 2.9 | 4.7 | 29.4 | 29.4 | 29:25:44.0 N | 29:26:47.9 N | 6312 | SAN ANTONIO 8 0 | 6143 | SAN ANTONIO 1 2 | 1 | Closed | Line | NO | -165.3 | 13.7 | 165.8 | 115 | 115 | 250 | 66.5 | 0.58 | 3.77
14R | 14R | -98.3 | -98.4 | 98:20:35.9 W | 98:23:14.5 W | 0 | 2.9 | 4.7 | 29.4 | 29.4 | 29:25:44.0 N | 29:26:47.9 N | 6312 | SAN ANTONIO 8 0 | 6143 | SAN ANTONIO 1 2 | 4 | Closed | Line | NO | -165.3 | 13.7 | 165.8 | 115 | 115 | 250 | 66.5 | 0.58 | 3.77
14R | 14R | -98.3 | -98.4 | 98:20:35.9 W | 98:23:14.5 W | 0 | 2.9 | 4.7 | 29.4 | 29.4 | 29:25:44.0 N | 29:26:47.9 N | 6312 | SAN ANTONIO 8 0 | 6143 | SAN ANTONIO 1 2 | 3 | Closed | Line | NO | -165.3 | 13.7 | 165.8 | 115 | 115 | 250 | 66.5 | 0.58 | 3.77
14R | 14R | -98.3 | -98.3 | 98:20:35.9 W | 98:20:35.9 W | 0 | 0 | 0 | 29.4 | 29.4 | 29:25:44.0 N | 29:25:44.0 N | 6143 | SAN ANTONIO 1 2 | 6142 | SAN ANTONIO 1 1 | 2 | Closed | Transformer | YES | -293.3 | -4.3 | 293.3 | 115 | 230 | 443 | 66.5 | 0.25 | 18.16
14R | 14R | -98.3 | -98.3 | 98:20:35.9 W | 98:20:35.9 W | 0 | 0 | 0 | 29.4 | 29.4 | 29:25:44.0 N | 29:25:44.0 N | 6143 | SAN ANTONIO 1 2 | 6142 | SAN ANTONIO 1 1 | 1 | Closed | Transformer | YES | -293.3 | -4.3 | 293.3 | 115 | 230 | 443 | 66.5 | 0.25 | 18.16
14R | 14R | -98.3 | -98.3 | 98:20:35.9 W | 98:20:35.9 W | 0 | 0 | 0 | 29.4 | 29.4 | 29:25:44.0 N | 29:25:44.0 N | 6143 | SAN ANTONIO 1 2 | 6142 | SAN ANTONIO 1 1 | 3 | Closed | Transformer | YES | -293.3 | -4.3 | 293.3 | 115 | 230 | 443 | 66.5 | 0.25 | 18.16
15R | 15R | -95.5 | -95.5 | 95:31:50.2 W | 95:31:50.2 W | 0 | 0 | 0 | 29.9 | 29.9 | 29:56:30.1 N | 29:56:30.1 N | 7160 | HOUSTON 5 1 | 7159 | HOUSTON 5 0 | 1 | Closed | Transformer | YES | -828 | -227.7 | 858.8 | 230 | 500 | 1310 | 66.4 | 0.72 | 36.32
14R | 14R | -97.7 | -97.7 | 97:41:25.0 W | 97:41:25.0 W | 0 | 0 | 0 | 30.6 | 30.6 | 30:33:25.4 N | 30:33:25.4 N | 6090 | ROUND ROCK 1 6 | 6084 | ROUND ROCK 1 0 | 1 | Closed | Transformer | YES | 30.5 | 0 | 30.5 | 13.8 | 115 | 46 | 66.3 | 0.02 | 0.92
14R | 14R | -98.4 | -98.4 | 98:21:46.7 W | 98:23:49.7 W | 0 | 2.8 | 4.5 | 29.5 | 29.5 | 29:31:07.1 N | 29:29:29.9 N | 6174 | SAN ANTONIO 10 0 | 6250 | SAN ANTONIO 6 0 | 1 | Closed | Line | NO | 54.7 | 35 | 65 | 115 | 115 | 98 | 66.3 | 0.11 | 0.41
14R | 14R | -100.9 | -100.9 | 100:55:41.2 W | 100:55:41.2 W | 0 | 0 | 0 | 31.9 | 31.9 | 31:55:34.0 N | 31:55:34.0 N | 3063 | STERLING CITY 1 5 | 3058 | STERLING CITY 1 0 | 1 | Closed | Transformer | YES | 124.2 | 20.4 | 125.9 | 18 | 230 | 190 | 66.3 | 0.23 | 8.57
15R | 15R | -94.8 | -94.8 | 94:46:32.8 W | 94:46:32.8 W | 0 | 0 | 0 | 29.3 | 29.3 | 29:18:37.9 N | 29:18:37.9 N | 7074 | GALVESTON 1 1 | 7073 | GALVESTON 1 0 | 1 | Closed | Transformer | YES | -121.6 | -8 | 121.8 | 115 | 230 | 185 | 66.2 | 0.09 | 5.51
14S | 14S | -100.1 | -100.1 | 100:05:60.0 W | 100:05:60.0 W | 0 | 0 | 0 | 32.3 | 32.3 | 32:17:16.1 N | 32:17:16.1 N | 3071 | NOLAN 1 | 3070 | NOLAN 0 | 1 | Closed | Transformer | YES | 127.7 | -24.5 | 130 | 24 | 115 | 200 | 65.9 | 0.57 | 10.66
14R | 14R | -98.6 | -98.6 | 98:36:50.0 W | 98:36:50.0 W | 0 | 0 | 0 | 29.6 | 29.6 | 29:35:20.0 N | 29:35:20.0 N | 6046 | SAN ANTONIO 2 1 | 6045 | SAN ANTONIO 2 0 | 1 | Closed | Transformer | YES | -779 | -76.6 | 782.8 | 230 | 500 | 1198 | 65.8 | 0.48 | 43.46
14R | 14R | -98.4 | -98.4 | 98:22:34.2 W | 98:23:57.1 W | 0 | 2 | 3.3 | 26.2 | 26.2 | 26:13:43.4 N | 26:12:28.8 N | 4074 | MISSION 1 1 | 4040 | MISSION 4 1 | 2 | Closed | Line | NO | 158.7 | -41.7 | 164.1 | 115 | 115 | 250 | 65.7 | 0.38 | 2.29
14R | 14R | -98.4 | -98.4 | 98:22:34.2 W | 98:23:57.1 W | 0 | 2 | 3.3 | 26.2 | 26.2 | 26:13:43.4 N | 26:12:28.8 N | 4074 | MISSION 1 1 | 4040 | MISSION 4 1 | 3 | Closed | Line | NO | 158.7 | -41.7 | 164.1 | 115 | 115 | 250 | 65.7 | 0.38 | 2.29
14R | 14R | -98.4 | -98.4 | 98:22:34.2 W | 98:23:57.1 W | 0 | 2 | 3.3 | 26.2 | 26.2 | 26:13:43.4 N | 26:12:28.8 N | 4074 | MISSION 1 1 | 4040 | MISSION 4 1 | 1 | Closed | Line | NO | 158.7 | -41.7 | 164.1 | 115 | 115 | 250 | 65.7 | 0.38 | 2.29
15R | 15R | -95 | -95 | 95:02:44.9 W | 95:02:44.9 W | 0 | 0 | 0 | 29.6 | 29.6 | 29:37:21.0 N | 29:37:21.0 N | 7265 | PASADENA 3 2 | 7264 | PASADENA 3 1 | 2 | Closed | Transformer | YES | -296 | -33.8 | 297.9 | 115 | 230 | 461 | 65.7 | 0.47 | 28.53
15R | 15R | -95 | -95 | 95:02:44.9 W | 95:02:44.9 W | 0 | 0 | 0 | 29.6 | 29.6 | 29:37:21.0 N | 29:37:21.0 N | 7265 | PASADENA 3 2 | 7264 | PASADENA 3 1 | 1 | Closed | Transformer | YES | -296 | -33.8 | 297.9 | 115 | 230 | 461 | 65.7 | 0.47 | 28.53
14S | 14S | -100.2 | -100.6 | 100:12:46.3 W | 100:34:46.9 W | 0 | 24.3 | 39.2 | 32.7 | 32.5 | 32:39:53.5 N | 32:29:48.8 N | 3121 | ROSCOE 1 0 | 3145 | TRENT 2 0 | 1 | Closed | Line | NO | 97.3 | -10.1 | 97.8 | 115 | 115 | 149 | 65.6 | 2.73 | 10.22
15R | 15R | -95.6 | -95.7 | 95:37:52.0 W | 95:40:48.7 W | 0 | 3 | 4.8 | 29.5 | 29.5 | 29:28:58.1 N | 29:28:57.6 N | 7053 | RICHMOND 1 0 | 7348 | THOMPSONS 2 | 1 | Closed | Line | NO | -162.5 | -12.6 | 163 | 115 | 115 | 250 | 65.6 | 0.57 | 3.72
15R | 15R | -95.6 | -95.7 | 95:37:52.0 W | 95:40:48.7 W | 0 | 3 | 4.8 | 29.5 | 29.5 | 29:28:58.1 N | 29:28:57.6 N | 7053 | RICHMOND 1 0 | 7348 | THOMPSONS 2 | 3 | Closed | Line | NO | -162.5 | -12.6 | 163 | 115 | 115 | 250 | 65.6 | 0.57 | 3.72
15R | 15R | -95.6 | -95.7 | 95:37:52.0 W | 95:40:48.7 W | 0 | 3 | 4.8 | 29.5 | 29.5 | 29:28:58.1 N | 29:28:57.6 N | 7053 | RICHMOND 1 0 | 7348 | THOMPSONS 2 | 2 | Closed | Line | NO | -162.5 | -12.6 | 163 | 115 | 115 | 250 | 65.6 | 0.57 | 3.72
14R | 14R | -98.6 | -98.6 | 98:34:16.6 W | 98:34:10.0 W | 0 | 2.8 | 4.6 | 29.5 | 29.5 | 29:27:38.3 N | 29:30:06.1 N | 6199 | SAN ANTONIO 37 2 | 6016 | SAN ANTONIO 40 0 | 3 | Closed | Line | NO | 144.7 | -5.9 | 144.8 | 115 | 115 | 221 | 65.5 | 0.43 | 2.71
14R | 14R | -98.6 | -98.6 | 98:34:16.6 W | 98:34:10.0 W | 0 | 2.8 | 4.6 | 29.5 | 29.5 | 29:27:38.3 N | 29:30:06.1 N | 6199 | SAN ANTONIO 37 2 | 6016 | SAN ANTONIO 40 0 | 2 | Closed | Line | NO | 144.7 | -5.9 | 144.8 | 115 | 115 | 221 | 65.5 | 0.43 | 2.71
14R | 14R | -98.6 | -98.6 | 98:34:16.6 W | 98:34:10.0 W | 0 | 2.8 | 4.6 | 29.5 | 29.5 | 29:27:38.3 N | 29:30:06.1 N | 6199 | SAN ANTONIO 37 2 | 6016 | SAN ANTONIO 40 0 | 1 | Closed | Line | NO | 144.7 | -5.9 | 144.8 | 115 | 115 | 221 | 65.5 | 0.43 | 2.71
14S | 14S | -100.2 | -100.3 | 100:12:38.7 W | 100:20:20.0 W | 0 | 8.9 | 14.3 | 32.3 | 32.4 | 32:17:30.7 N | 32:21:38.2 N | 3003 | SWEETWATER 4 0 | 3103 | SWEETWATER 5 0 | 1 | Closed | Line | NO | 97.5 | -5.4 | 97.6 | 115 | 115 | 149 | 65.5 | 0.99 | 3.34
14R | 14R | -97.3 | -97.3 | 97:15:30.3 W | 97:15:30.3 W | 0 | 0 | 0 | 27.9 | 27.9 | 27:53:21.4 N | 27:53:21.4 N | 4062 | GREGORY 6 | 4056 | GREGORY 0 | 1 | Closed | Transformer | YES | 171.8 | 17.9 | 172.8 | 13.8 | 230 | 264 | 65.4 | 0.81 | 20.2
14S | 14S | -97.1 | -97.1 | 97:08:31.5 W | 97:08:31.5 W | 0 | 0 | 0 | 32.8 | 32.8 | 32:46:30.3 N | 32:46:30.3 N | 5064 | ARLINGTON 1 1 | 5063 | ARLINGTON 1 0 | 2 | Closed | Transformer | YES | -825.1 | -55.8 | 827 | 161 | 500 | 1277 | 65.3 | 0.89 | 61.44
14S | 14S | -97.1 | -97.1 | 97:08:31.5 W | 97:08:31.5 W | 0 | 0 | 0 | 32.8 | 32.8 | 32:46:30.3 N | 32:46:30.3 N | 5064 | ARLINGTON 1 1 | 5063 | ARLINGTON 1 0 | 1 | Closed | Transformer | YES | -825.1 | -55.8 | 827 | 161 | 500 | 1277 | 65.3 | 0.89 | 61.44
15S | 15S | -95.2 | -95.2 | 95:09:41.4 W | 95:09:41.4 W | 0 | 0 | 0 | 33.3 | 33.3 | 33:20:05.5 N | 33:20:05.5 N | 8106 | MOUNT PLEASANT 2 1 | 8105 | MOUNT PLEASANT 2 0 | 1 | Closed | Transformer | YES | -120.2 | -21.6 | 122.1 | 115 | 230 | 190 | 65.3 | 0.15 | 8.71
14S | 14S | -100.7 | -100.7 | 100:44:20.2 W | 100:44:20.2 W | 0 | 0 | 0 | 32.7 | 32.7 | 32:44:21.5 N | 32:44:21.5 N | 3118 | SYNDER 2 | 3116 | SYNDER 0 | 1 | Closed | Transformer | YES | 90 | -6.6 | 90.2 | 13.8 | 115 | 139 | 65.2 | 0.29 | 6.36
14R | 14R | -100.2 | -100.2 | 100:12:33.0 W | 100:12:33.0 W | 0 | 0 | 0 | 29.2 | 29.2 | 29:14:05.0 N | 29:14:05.0 N | 3074 | BRACKETTVILLE 2 1 | 3073 | BRACKETTVILLE 2 0 | 1 | Closed | Transformer | YES | 74.8 | -1.9 | 74.9 | 13.8 | 115 | 115 | 65.2 | 0.08 | 3.3
14R | 14R | -100.2 | -100 | 100:12:33.0 W | 100:00:57.1 W | 0 | 13 | 21 | 29.2 | 29.2 | 29:14:05.0 N | 29:09:03.6 N | 3123 | UVALDE 0 | 3073 | BRACKETTVILLE 2 0 | 1 | Closed | Line | NO | -63.3 | -0.1 | 63.3 | 115 | 115 | 98 | 65.1 | 0.49 | 1.78
15R | 15R | -95.3 | -95.2 | 95:16:35.9 W | 95:10:35.3 W | 0 | 8.1 | 13 | 29.6 | 29.7 | 29:38:49.2 N | 29:43:29.1 N | 7004 | PASADENA 2 2 | 7345 | HOUSTON 19 0 | 3 | Closed | Line | NO | 140.3 | 30.4 | 143.6 | 115 | 115 | 221 | 65 | 1.2 | 7.49
15R | 15R | -95.3 | -95.2 | 95:16:35.9 W | 95:10:35.3 W | 0 | 8.1 | 13 | 29.6 | 29.7 | 29:38:49.2 N | 29:43:29.1 N | 7004 | PASADENA 2 2 | 7345 | HOUSTON 19 0 | 1 | Closed | Line | NO | 140.3 | 30.4 | 143.6 | 115 | 115 | 221 | 65 | 1.2 | 7.49
15R | 15R | -95.3 | -95.2 | 95:16:35.9 W | 95:10:35.3 W | 0 | 8.1 | 13 | 29.6 | 29.7 | 29:38:49.2 N | 29:43:29.1 N | 7004 | PASADENA 2 2 | 7345 | HOUSTON 19 0 | 2 | Closed | Line | NO | 140.3 | 30.4 | 143.6 | 115 | 115 | 221 | 65 | 1.2 | 7.49
14R | 14R | -98.1 | -98.2 | 98:07:16.7 W | 98:11:23.0 W | 0 | 4.3 | 6.9 | 26.1 | 26.1 | 26:08:40.3 N | 26:08:58.9 N | 4088 | PHARR 0 | 4042 | SAN JUAN 1 | 1 | Closed | Line | NO | -143 | 76 | 162 | 115 | 115 | 250 | 64.8 | 0.79 | 4.69
14R | 14R | -98.1 | -98.2 | 98:07:16.7 W | 98:11:23.0 W | 0 | 4.3 | 6.9 | 26.1 | 26.1 | 26:08:40.3 N | 26:08:58.9 N | 4088 | PHARR 0 | 4042 | SAN JUAN 1 | 2 | Closed | Line | NO | -143 | 76 | 162 | 115 | 115 | 250 | 64.8 | 0.79 | 4.69
15R | 15R | -95.4 | -95.4 | 95:24:34.2 W | 95:25:01.0 W | 0 | 3.1 | 4.9 | 29.8 | 29.8 | 29:45:14.9 N | 29:47:53.7 N | 7180 | HOUSTON 48 0 | 7399 | HOUSTON 45 0 | 1 | Closed | Line | NO | -160.9 | -6.3 | 161 | 115 | 115 | 250 | 64.7 | 0.6 | 3.6
15R | 15R | -95.4 | -95.4 | 95:24:34.2 W | 95:25:01.0 W | 0 | 3.1 | 4.9 | 29.8 | 29.8 | 29:45:14.9 N | 29:47:53.7 N | 7180 | HOUSTON 48 0 | 7399 | HOUSTON 45 0 | 2 | Closed | Line | NO | -160.9 | -6.3 | 161 | 115 | 115 | 250 | 64.7 | 0.6 | 3.6
15R | 15R | -95.5 | -95.5 | 95:27:39.3 W | 95:28:08.2 W | 0 | 3.1 | 5 | 29.7 | 29.7 | 29:42:14.5 N | 29:44:53.5 N | 7362 | HOUSTON 61 0 | 7330 | HOUSTON 60 0 | 1 | Closed | Line | NO | -63 | -3 | 63.1 | 115 | 115 | 98 | 64.7 | 0.3 | 0.5
15R | 15R | -95.1 | -95.1 | 95:07:43.9 W | 95:07:43.9 W | 0 | 0 | 0 | 29.7 | 29.7 | 29:43:23.5 N | 29:43:23.5 N | 7106 | DEER PARK 2 | 7105 | DEER PARK 1 | 1 | Closed | Transformer | YES | -227.4 | -7.6 | 227.5 | 115 | 230 | 354 | 64.7 | 0.26 | 16.97
15R | 15R | -95.1 | -95.1 | 95:07:43.9 W | 95:07:43.9 W | 0 | 0 | 0 | 29.7 | 29.7 | 29:43:23.5 N | 29:43:23.5 N | 7106 | DEER PARK 2 | 7105 | DEER PARK 1 | 2 | Closed | Transformer | YES | -227.4 | -7.6 | 227.5 | 115 | 230 | 354 | 64.7 | 0.26 | 16.97
14S | 14S | -99.9 | -99.9 | 99:55:39.8 W | 99:54:22.4 W | 0 | 5.8 | 9.3 | 32.3 | 32.4 | 32:20:00.8 N | 32:24:57.0 N | 3099 | DYESS AFB 0 | 3032 | ABILENE 7 0 | 1 | Closed | Line | NO | -94.3 | 18.4 | 96.1 | 115 | 115 | 149 | 64.6 | 0.65 | 2.38
15R | 15R | -95.6 | -95.6 | 95:38:09.7 W | 95:38:09.7 W | 0 | 0 | 0 | 29.6 | 29.6 | 29:34:01.2 N | 29:34:01.2 N | 7126 | SUGAR LAND 2 1 | 7125 | SUGAR LAND 2 0 | 1 | Closed | Transformer | YES | -858.2 | -80.1 | 862 | 230 | 500 | 1358 | 64.6 | 0.8 | 96.71
15R | 15R | -95.6 | -95.6 | 95:38:09.7 W | 95:38:09.7 W | 0 | 0 | 0 | 29.6 | 29.6 | 29:34:01.2 N | 29:34:01.2 N | 7126 | SUGAR LAND 2 1 | 7125 | SUGAR LAND 2 0 | 2 | Closed | Transformer | YES | -858.2 | -80.1 | 862 | 230 | 500 | 1358 | 64.6 | 0.8 | 96.71
14R | 14R | -100.4 | -100.4 | 100:23:02.0 W | 100:23:02.0 W | 0 | 0 | 0 | 29.3 | 29.3 | 29:19:44.0 N | 29:19:44.0 N | 3120 | BRACKETTVILLE 1 1 | 3119 | BRACKETTVILLE 1 0 | 1 | Closed | Transformer | YES | 29.7 | 0 | 29.7 | 13.8 | 115 | 46 | 64.6 | 0.02 | 0.77
14S | 14S | -101.6 | -101.6 | 101:34:42.9 W | 101:34:42.9 W | 0 | 0 | 0 | 35.4 | 35.4 | 35:23:09.7 N | 35:23:09.7 N | 2042 | PANHANDLE 3 1 | 2041 | PANHANDLE 3 0 | 1 | Closed | Transformer | YES | 59.7 | -11.5 | 60.8 | 18 | 161 | 95 | 64.5 | 0.08 | 2.79
15R | 15R | -95.5 | -95.6 | 95:32:46.4 W | 95:34:04.7 W | 0 | 2.3 | 3.7 | 29.7 | 29.6 | 29:39:07.9 N | 29:37:27.5 N | 7336 | STAFFORD 0 | 7147 | HOUSTON 78 0 | 3 | Closed | Line | NO | 139.1 | -30.6 | 142.5 | 115 | 115 | 221 | 64.5 | 0.35 | 2.17
15R | 15R | -95.5 | -95.6 | 95:32:46.4 W | 95:34:04.7 W | 0 | 2.3 | 3.7 | 29.7 | 29.6 | 29:39:07.9 N | 29:37:27.5 N | 7336 | STAFFORD 0 | 7147 | HOUSTON 78 0 | 1 | Closed | Line | NO | 139.1 | -30.6 | 142.5 | 115 | 115 | 221 | 64.5 | 0.35 | 2.17
15R | 15R | -95.5 | -95.6 | 95:32:46.4 W | 95:34:04.7 W | 0 | 2.3 | 3.7 | 29.7 | 29.6 | 29:39:07.9 N | 29:37:27.5 N | 7336 | STAFFORD 0 | 7147 | HOUSTON 78 0 | 2 | Closed | Line | NO | 139.1 | -30.6 | 142.5 | 115 | 115 | 221 | 64.5 | 0.35 | 2.17
15R | 15R | -95.5 | -95.6 | 95:32:46.4 W | 95:34:04.7 W | 0 | 2.3 | 3.7 | 29.7 | 29.6 | 29:39:07.9 N | 29:37:27.5 N | 7336 | STAFFORD 0 | 7147 | HOUSTON 78 0 | 4 | Closed | Line | NO | 139.1 | -30.6 | 142.5 | 115 | 115 | 221 | 64.5 | 0.35 | 2.17
15R | 15R | -95.5 | -95.3 | 95:27:09.4 W | 95:20:29.1 W | 0 | 6.8 | 10.9 | 29.9 | 29.9 | 29:52:53.4 N | 29:51:48.2 N | 7051 | HOUSTON 29 0 | 7181 | HOUSTON 58 0 | 1 | Closed | Line | NO | 60.7 | 16.9 | 63 | 115 | 115 | 98 | 64.3 | 0.26 | 0.93
14R | 14R | -97.9 | -97.9 | 97:52:01.2 W | 97:52:01.2 W | 0 | 0 | 0 | 26.3 | 26.3 | 26:16:10.9 N | 26:16:10.9 N | 4091 | SANTA ROSA 1 2 | 4089 | SANTA ROSA 1 0 | 1 | Closed | Transformer | YES | 23.4 | 3.9 | 23.8 | 13.8 | 115 | 37 | 64.2 | 0.02 | 1.11
14R | 14R | -97.8 | -97.8 | 97:48:26.3 W | 97:48:26.3 W | 0 | 0 | 0 | 29.9 | 29.9 | 29:54:17.1 N | 29:54:17.1 N | 6278 | KYLE 1 | 6277 | KYLE 0 | 1 | Closed | Transformer | YES | -204.5 | -43.9 | 209.2 | 115 | 230 | 331 | 64.2 | 0.2 | 12.49
15R | 15R | -95.6 | -95.6 | 95:35:05.3 W | 95:36:20.5 W | 0 | 5.6 | 9 | 29.7 | 29.6 | 29:41:58.9 N | 29:37:13.1 N | 7087 | SUGAR LAND 1 0 | 7221 | HOUSTON 83 0 | 1 | Closed | Line | NO | 158.9 | 20.9 | 160.3 | 115 | 115 | 250 | 64.1 | 1.06 | 6.93
15R | 15R | -95.6 | -95.6 | 95:35:05.3 W | 95:36:20.5 W | 0 | 5.6 | 9 | 29.7 | 29.6 | 29:41:58.9 N | 29:37:13.1 N | 7087 | SUGAR LAND 1 0 | 7221 | HOUSTON 83 0 | 2 | Closed | Line | NO | 158.9 | 20.9 | 160.3 | 115 | 115 | 250 | 64.1 | 1.06 | 6.93
15R | 15R | -95.6 | -95.6 | 95:35:05.3 W | 95:36:20.5 W | 0 | 5.6 | 9 | 29.7 | 29.6 | 29:41:58.9 N | 29:37:13.1 N | 7087 | SUGAR LAND 1 0 | 7221 | HOUSTON 83 0 | 3 | Closed | Line | NO | 158.9 | 20.9 | 160.3 | 115 | 115 | 250 | 64.1 | 1.06 | 6.93
14R | 14R | -97.4 | -97.2 | 97:25:42.8 W | 97:12:51.0 W | 0 | 16.4 | 26.4 | 28.9 | 28.7 | 28:51:27.8 N | 28:42:46.1 N | 4029 | FANNIN 1 | 6253 | YORKTOWN 0 | 1 | Closed | Line | NO | 141 | -14.4 | 141.7 | 115 | 115 | 221 | 64.1 | 2.34 | 13.63
15R | 15R | -95.4 | -95.4 | 95:23:28.7 W | 95:23:43.3 W | 0 | 1.4 | 2.2 | 29.7 | 29.7 | 29:44:27.5 N | 29:43:15.8 N | 7188 | HOUSTON 4 2 | 7255 | HOUSTON 39 0 | 2 | Closed | Line | NO | 159.5 | 12.8 | 160 | 115 | 115 | 250 | 64 | 0.26 | 1.72
15R | 15R | -95.4 | -95.4 | 95:26:47.1 W | 95:24:58.0 W | 0 | 1.9 | 3 | 29.7 | 29.7 | 29:44:24.3 N | 29:44:05.3 N | 7092 | HOUSTON 47 0 | 7258 | HOUSTON 56 0 | 1 | Closed | Line | NO | -94.8 | 8.6 | 95.2 | 115 | 115 | 149 | 64 | 0.21 | 0.76
14R | 14R | -98.7 | -98.7 | 98:42:22.6 W | 98:42:22.6 W | 0 | 0 | 0 | 29.9 | 29.9 | 29:51:33.2 N | 29:51:33.2 N | 6286 | BOERNE 2 1 | 6285 | BOERNE 2 0 | 1 | Closed | Transformer | YES | -195.1 | 39 | 199 | 115 | 230 | 311 | 64 | 0.12 | 8.98
14S | 14S | -100.7 | -100.7 | 100:40:22.1 W | 100:40:22.1 W | 0 | 0 | 0 | 32.6 | 32.6 | 32:35:19.0 N | 32:35:19.0 N | 3081 | HERMLEIGH 3 | 3078 | HERMLEIGH 0 | 1 | Closed | Transformer | YES | 186.7 | 40.9 | 191.2 | 20 | 230 | 300 | 63.7 | 0.68 | 20.5
15R | 15R | -95.5 | -95.5 | 95:30:11.7 W | 95:31:50.2 W | 0 | 2 | 3.2 | 30 | 29.9 | 29:57:26.0 N | 29:56:30.1 N | 7161 | HOUSTON 5 2 | 7292 | HOUSTON 69 0 | 4 | Closed | Line | NO | 190.3 | 17.9 | 191.1 | 115 | 115 | 300 | 63.7 | 0.52 | 3.48
15R | 15R | -95.5 | -95.5 | 95:30:11.7 W | 95:31:50.2 W | 0 | 2 | 3.2 | 30 | 29.9 | 29:57:26.0 N | 29:56:30.1 N | 7161 | HOUSTON 5 2 | 7292 | HOUSTON 69 0 | 2 | Closed | Line | NO | 190.3 | 17.9 | 191.1 | 115 | 115 | 300 | 63.7 | 0.52 | 3.48
15R | 15R | -95.5 | -95.5 | 95:30:11.7 W | 95:31:50.2 W | 0 | 2 | 3.2 | 30 | 29.9 | 29:57:26.0 N | 29:56:30.1 N | 7161 | HOUSTON 5 2 | 7292 | HOUSTON 69 0 | 3 | Closed | Line | NO | 190.3 | 17.9 | 191.1 | 115 | 115 | 300 | 63.7 | 0.52 | 3.48
14R | 14R | -99.7 | -99.7 | 99:41:07.7 W | 99:41:07.7 W | 0 | 0 | 0 | 27.8 | 27.8 | 27:50:00.6 N | 27:50:00.6 N | 4005 | LAREDO 7 1 | 4004 | LAREDO 7 0 | 1 | Closed | Transformer | YES | -120.6 | 4.1 | 120.7 | 115 | 230 | 190 | 63.7 | 0.24 | 8.88
14S | 14S | -100.3 | -100.3 | 100:16:07.0 W | 100:16:07.0 W | 0 | 0 | 0 | 32.2 | 32.2 | 32:11:53.2 N | 32:11:53.2 N | 3017 | BLACKWELL 1 | 3016 | BLACKWELL 0 | 1 | Closed | Transformer | YES | 127.1 | 3.7 | 127.2 | 18 | 115 | 200 | 63.6 | 0.3 | 11.54
14R | 14R | -98.3 | -98.4 | 98:20:53.1 W | 98:26:18.8 W | 0 | 5.5 | 8.9 | 29.5 | 29.5 | 29:28:26.9 N | 29:27:38.1 N | 6099 | SAN ANTONIO 15 0 | 6310 | SAN ANTONIO 4 0 | 1 | Closed | Line | NO | -91.5 | -20.1 | 93.7 | 115 | 115 | 149 | 63.6 | 0.59 | 2
14S | 14S | -100.1 | -99.8 | 100:05:60.0 W | 99:49:33.7 W | 0 | 16.1 | 25.9 | 32.3 | 32.3 | 32:17:16.1 N | 32:16:26.7 N | 3031 | TUSCOLA 0 | 3070 | NOLAN 0 | 1 | Closed | Line | NO | -90.9 | 19.1 | 92.9 | 115 | 115 | 150 | 63.3 | 3.25 | 6.73
14S | 14S | -96.1 | -96.1 | 96:07:35.0 W | 96:07:35.0 W | 0 | 0 | 0 | 33.2 | 33.2 | 33:10:14.5 N | 33:10:14.5 N | 5050 | GREENVILLE 1 1 | 5049 | GREENVILLE 1 0 | 1 | Closed | Transformer | YES | -315.3 | 0.6 | 315.3 | 161 | 500 | 500 | 63.3 | 0.3 | 24.74
14R | 14R | -97.3 | -97.3 | 97:18:42.1 W | 97:18:42.1 W | 0 | 0 | 0 | 27.6 | 27.6 | 27:36:23.0 N | 27:36:23.0 N | 4081 | CORPUS CHRISTI 3 1 | 4080 | CORPUS CHRISTI 3 0 | 1 | Closed | Transformer | YES | -104.8 | -19.9 | 106.7 | 115 | 230 | 171 | 63.3 | 0.12 | 6.67
14R | 14R | -97.3 | -97.3 | 97:18:42.1 W | 97:18:42.1 W | 0 | 0 | 0 | 27.6 | 27.6 | 27:36:23.0 N | 27:36:23.0 N | 4081 | CORPUS CHRISTI 3 1 | 4080 | CORPUS CHRISTI 3 0 | 2 | Closed | Transformer | YES | -104.8 | -19.9 | 106.7 | 115 | 230 | 171 | 63.3 | 0.12 | 6.67
15R | 15R | -95.7 | -95.5 | 95:39:35.7 W | 95:31:22.7 W | 0 | 8.3 | 13.3 | 29.8 | 29.8 | 29:49:38.9 N | 29:48:57.2 N | 7017 | HOUSTON 73 0 | 7229 | HOUSTON 90 2 | 2 | Closed | Line | NO | -138.4 | 6.7 | 138.5 | 115 | 115 | 221 | 63.1 | 1.17 | 7.33
15R | 15R | -95.7 | -95.5 | 95:39:35.7 W | 95:31:22.7 W | 0 | 8.3 | 13.3 | 29.8 | 29.8 | 29:49:38.9 N | 29:48:57.2 N | 7017 | HOUSTON 73 0 | 7229 | HOUSTON 90 2 | 3 | Closed | Line | NO | -138.4 | 6.7 | 138.5 | 115 | 115 | 221 | 63.1 | 1.17 | 7.33
15R | 15R | -95.7 | -95.5 | 95:39:35.7 W | 95:31:22.7 W | 0 | 8.3 | 13.3 | 29.8 | 29.8 | 29:49:38.9 N | 29:48:57.2 N | 7017 | HOUSTON 73 0 | 7229 | HOUSTON 90 2 | 1 | Closed | Line | NO | -138.4 | 6.7 | 138.5 | 115 | 115 | 221 | 63.1 | 1.17 | 7.33
14R | 14R | -98.1 | -98.1 | 98:04:49.5 W | 98:03:25.3 W | 0 | 15.2 | 24.5 | 29.1 | 29.3 | 29:04:24.4 N | 29:17:36.6 N | 6125 | SUTHERLAND SPRINGS 0 | 6322 | FLORESVILLE 1 | 1 | Closed | Line | NO | -92.4 | 9.5 | 92.9 | 115 | 115 | 149 | 63.1 | 1.62 | 5.86
14R | 14R | -98.1 | -98.1 | 98:07:16.7 W | 98:03:31.2 W | 0 | 4.1 | 6.6 | 26.1 | 26.2 | 26:08:40.3 N | 26:09:42.8 N | 4107 | DONNA 0 | 4042 | SAN JUAN 1 | 2 | Closed | Line | NO | -138.6 | 10.2 | 139 | 115 | 115 | 221 | 63.1 | 0.57 | 3.29
14R | 14R | -98.1 | -98.1 | 98:07:16.7 W | 98:03:31.2 W | 0 | 4.1 | 6.6 | 26.1 | 26.2 | 26:08:40.3 N | 26:09:42.8 N | 4107 | DONNA 0 | 4042 | SAN JUAN 1 | 1 | Closed | Line | NO | -138.6 | 10.2 | 139 | 115 | 115 | 221 | 63.1 | 0.57 | 3.29
15R | 15R | -95.5 | -95.5 | 95:30:11.7 W | 95:29:24.0 W | 0 | 2.8 | 4.6 | 30 | 29.9 | 29:57:26.0 N | 29:55:03.7 N | 7117 | HOUSTON 67 0 | 7292 | HOUSTON 69 0 | 1 | Closed | Line | NO | -154.4 | -25.8 | 156.5 | 115 | 115 | 250 | 63 | 0.52 | 3.32
15R | 15R | -95.5 | -95.5 | 95:30:11.7 W | 95:29:24.0 W | 0 | 2.8 | 4.6 | 30 | 29.9 | 29:57:26.0 N | 29:55:03.7 N | 7117 | HOUSTON 67 0 | 7292 | HOUSTON 69 0 | 2 | Closed | Line | NO | -154.4 | -25.8 | 156.5 | 115 | 115 | 250 | 63 | 0.52 | 3.32
14R | 14R | -98.5 | -98.5 | 98:31:33.4 W | 98:31:33.4 W | 0 | 0 | 0 | 29.4 | 29.4 | 29:25:20.7 N | 29:25:20.7 N | 6288 | SAN ANTONIO 32 1 | 6287 | SAN ANTONIO 32 0 | 1 | Closed | Transformer | YES | -182.9 | -33.4 | 185.9 | 115 | 230 | 300 | 63 | 0.2 | 13.62
14R | 14R | -98.5 | -98.5 | 98:31:33.4 W | 98:31:33.4 W | 0 | 0 | 0 | 29.4 | 29.4 | 29:25:20.7 N | 29:25:20.7 N | 6288 | SAN ANTONIO 32 1 | 6287 | SAN ANTONIO 32 0 | 2 | Closed | Transformer | YES | -182.9 | -33.4 | 185.9 | 115 | 230 | 300 | 63 | 0.2 | 13.62
15R | 15R | -94.9 | -94.9 | 94:55:12.5 W | 94:55:12.5 W | 0 | 0 | 0 | 29.4 | 29.4 | 29:23:29.0 N | 29:23:29.0 N | 7172 | TEXAS CITY 1 1 | 7171 | TEXAS CITY 1 0 | 1 | Closed | Transformer | YES | -221.3 | 10.5 | 221.6 | 115 | 230 | 352 | 63 | 0.13 | 8.34
13R | 13R | -102.8 | -102.6 | 102:49:42.0 W | 102:37:51.2 W | 0 | 11.7 | 18.9 | 32 | 32 | 31:59:42.0 N | 31:58:09.5 N | 1024 | ODESSA 6 0 | 1090 | GOLDSMITH 0 | 1 | Closed | Line | NO | -89.8 | -18.3 | 91.6 | 115 | 115 | 149 | 62.9 | 1.2 | 4.4
14S | 14S | -100.7 | -100.5 | 100:40:22.1 W | 100:31:49.1 W | 0 | 20.8 | 33.5 | 32.6 | 32.3 | 32:35:19.0 N | 32:18:43.9 N | 3046 | ROSCOE 5 0 | 3078 | HERMLEIGH 0 | 1 | Closed | Line | NO | -507.3 | 69.5 | 512 | 230 | 230 | 820 | 62.9 | 8.1 | 73.04
14R | 14R | -100.8 | -100.8 | 100:47:29.0 W | 100:47:29.0 W | 0 | 0 | 0 | 32 | 32 | 31:57:07.0 N | 31:57:07.0 N | 3112 | STERLING CITY 2 1 | 3111 | STERLING CITY 2 0 | 1 | Closed | Transformer | YES | 56.1 | -1.5 | 56.1 | 18 | 115 | 90 | 62.8 | 0.37 | 8.03
14R | 14R | -100.8 | -100.8 | 100:47:29.0 W | 100:47:29.0 W | 0 | 0 | 0 | 32 | 32 | 31:57:07.0 N | 31:57:07.0 N | 3113 | STERLING CITY 2 2 | 3111 | STERLING CITY 2 0 | 1 | Closed | Transformer | YES | 56.1 | -0.8 | 56.1 | 18 | 115 | 90 | 62.8 | 0.27 | 8.03
14R | 14R | -97.3 | -97.7 | 97:18:42.1 W | 97:41:28.0 W | 0 | 81.3 | 130.9 | 27.6 | 26.5 | 27:36:23.0 N | 26:28:31.0 N | 4183 | SAN PERLITA 0 | 4080 | CORPUS CHRISTI 3 0 | 1 | Closed | Line | NO | -509 | 15.5 | 509.2 | 230 | 230 | 820 | 62.8 | 5.02 | 42.84
15R | 15R | -95.4 | -95.3 | 95:22:55.9 W | 95:20:28.3 W | 0 | 4.3 | 6.9 | 29.9 | 29.9 | 29:51:36.1 N | 29:54:40.2 N | 7067 | HOUSTON 28 0 | 7344 | HOUSTON 37 0 | 1 | Closed | Line | NO | -61 | 3.8 | 61.1 | 115 | 115 | 98 | 62.7 | 0.39 | 0.66
14R | 14R | -98.7 | -98.7 | 98:43:50.4 W | 98:43:50.4 W | 0 | 0 | 0 | 29.4 | 29.4 | 29:24:03.2 N | 29:24:03.2 N | 6236 | SAN ANTONIO 50 2 | 6235 | SAN ANTONIO 50 1 | 1 | Closed | Transformer | YES | -247.1 | -40.2 | 250.4 | 115 | 230 | 406 | 62.7 | 0.47 | 18.61
14R | 14R | -98.7 | -98.7 | 98:43:50.4 W | 98:43:50.4 W | 0 | 0 | 0 | 29.4 | 29.4 | 29:24:03.2 N | 29:24:03.2 N | 6236 | SAN ANTONIO 50 2 | 6235 | SAN ANTONIO 50 1 | 2 | Closed | Transformer | YES | -247.1 | -40.2 | 250.4 | 115 | 230 | 406 | 62.7 | 0.47 | 18.61
15R | 15R | -95.1 | -95.1 | 95:07:09.7 W | 95:07:50.2 W | 0 | 2.8 | 4.6 | 29.6 | 29.6 | 29:36:49.0 N | 29:34:24.8 N | 7174 | HOUSTON 8 0 | 7231 | HOUSTON 7 0 | 1 | Closed | Line | NO | -135.2 | -25.6 | 137.6 | 115 | 115 | 221 | 62.7 | 0.4 | 2.52
15R | 15R | -95.1 | -95.1 | 95:07:09.7 W | 95:07:50.2 W | 0 | 2.8 | 4.6 | 29.6 | 29.6 | 29:36:49.0 N | 29:34:24.8 N | 7174 | HOUSTON 8 0 | 7231 | HOUSTON 7 0 | 2 | Closed | Line | NO | -135.2 | -25.6 | 137.6 | 115 | 115 | 221 | 62.7 | 0.4 | 2.52
14R | 14R | -100.9 | -100.9 | 100:55:41.2 W | 100:55:41.2 W | 0 | 0 | 0 | 31.9 | 31.9 | 31:55:34.0 N | 31:55:34.0 N | 3060 | STERLING CITY 1 2 | 3058 | STERLING CITY 1 0 | 1 | Closed | Transformer | YES | 124.2 | 16 | 125.3 | 18 | 230 | 200 | 62.6 | 0.3 | 16.54
14R | 14R | -98.1 | -98.1 | 98:04:49.5 W | 98:04:49.5 W | 0 | 0 | 0 | 29.1 | 29.1 | 29:04:24.4 N | 29:04:24.4 N | 6322 | FLORESVILLE 1 | 6321 | FLORESVILLE 0 | 1 | Closed | Transformer | YES | -155.5 | 1.8 | 155.6 | 115 | 230 | 249 | 62.6 | 0.27 | 7.34
15R | 15R | -95.4 | -95.4 | 95:21:49.5 W | 95:21:35.3 W | 0 | 2 | 3.2 | 29.7 | 29.8 | 29:43:29.6 N | 29:45:13.0 N | 7250 | HOUSTON 32 0 | 7055 | HOUSTON 33 0 | 2 | Closed | Line | NO | -151.6 | 39 | 156.5 | 115 | 115 | 250 | 62.6 | 0.36 | 2.3
15R | 15R | -95.4 | -95.4 | 95:21:49.5 W | 95:21:35.3 W | 0 | 2 | 3.2 | 29.7 | 29.8 | 29:43:29.6 N | 29:45:13.0 N | 7250 | HOUSTON 32 0 | 7055 | HOUSTON 33 0 | 1 | Closed | Line | NO | -151.6 | 39 | 156.5 | 115 | 115 | 250 | 62.6 | 0.36 | 2.3
14S | 14S | -100.5 | -100.5 | 100:31:49.1 W | 100:31:49.1 W | 0 | 0 | 0 | 32.3 | 32.3 | 32:18:43.9 N | 32:18:43.9 N | 3047 | ROSCOE 5 1 | 3046 | ROSCOE 5 0 | 1 | Closed | Transformer | YES | 180 | 23.6 | 181.6 | 115 | 230 | 290 | 62.6 | 1.07 | 44.81
14S | 14S | -99.4 | -99.4 | 99:25:22.1 W | 99:25:22.1 W | 0 | 0 | 0 | 32.8 | 32.8 | 32:46:05.9 N | 32:46:05.9 N | 5395 | ALBANY 1 1 | 5394 | ALBANY 1 0 | 1 | Closed | Transformer | YES | 724.7 | -44.5 | 726.1 | 230 | 500 | 1163 | 62.6 | 0.46 | 26.9
15S | 15S | -95.4 | -95.4 | 95:23:26.9 W | 95:26:36.1 W | 0 | 8.1 | 13 | 32.3 | 32.4 | 32:18:15.2 N | 32:24:47.2 N | 8081 | TYLER 9 0 | 8052 | TYLER 8 0 | 1 | Closed | Line | NO | -58.2 | -15.9 | 60.3 | 115 | 115 | 98 | 62.6 | 0.7 | 1.1
14S | 14S | -101.4 | -101.4 | 101:23:18.0 W | 101:23:18.0 W | 0 | 0 | 0 | 32.2 | 32.2 | 32:12:27.0 N | 32:12:27.0 N | 1006 | BIG SPRING 5 1 | 1005 | BIG SPRING 5 0 | 1 | Closed | Transformer | YES | 25.7 | -4.4 | 26.1 | 13.8 | 115 | 42 | 62.5 | 0.04 | 1
14R | 14R | -97.6 | -97.6 | 97:35:40.5 W | 97:35:40.5 W | 0 | 0 | 0 | 30.4 | 30.4 | 30:26:18.7 N | 30:26:18.7 N | 6035 | PFLUGERVILLE 2 | 6034 | PFLUGERVILLE 1 | 1 | Closed | Transformer | YES | -328.6 | -53.4 | 332.9 | 115 | 230 | 540 | 62.4 | 0.45 | 18.22
14R | 14R | -97.6 | -97.6 | 97:35:40.5 W | 97:35:40.5 W | 0 | 0 | 0 | 30.4 | 30.4 | 30:26:18.7 N | 30:26:18.7 N | 6035 | PFLUGERVILLE 2 | 6034 | PFLUGERVILLE 1 | 2 | Closed | Transformer | YES | -328.6 | -53.4 | 332.9 | 115 | 230 | 540 | 62.4 | 0.45 | 18.22
14S | 14S | -101.2 | -101.2 | 101:14:38.0 W | 101:14:38.0 W | 0 | 0 | 0 | 35.5 | 35.5 | 35:28:44.0 N | 35:28:44.0 N | 2059 | WHITE DEER 1 | 2058 | WHITE DEER 0 | 1 | Closed | Transformer | YES | 60 | -11.5 | 61.1 | 13.8 | 161 | 99 | 62.3 | 0.19 | 3.63
14R | 14R | -98.2 | -98.3 | 98:12:31.4 W | 98:15:27.3 W | 0 | 3.4 | 5.5 | 30.6 | 30.6 | 30:34:52.4 N | 30:33:19.0 N | 6081 | MARBLE FALLS 1 0 | 6156 | MARBLE FALLS 3 0 | 1 | Closed | Line | NO | 89.8 | 23.4 | 92.8 | 115 | 115 | 149 | 62.3 | 0.34 | 1.24
14S | 14S | -98.2 | -97.8 | 98:11:48.2 W | 97:47:07.9 W | 0 | 24.1 | 38.8 | 32.3 | 32.3 | 32:16:56.0 N | 32:17:54.1 N | 5260 | GLEN ROSE 1 0 | 5045 | STEPHENVILLE 0 | 1 | Closed | Line | NO | -1417.7 | 123.3 | 1423.1 | 500 | 500 | 2295 | 62.2 | 9.99 | 79.66
15R | 15R | -95.2 | -95.2 | 95:13:09.9 W | 95:13:09.9 W | 0 | 0 | 0 | 29.8 | 29.8 | 29:49:19.9 N | 29:49:19.9 N | 7402 | HOUSTON 6 2 | 7401 | HOUSTON 6 1 | 1 | Closed | Transformer | YES | -259.3 | -20.8 | 260.1 | 115 | 230 | 423 | 62.2 | 0.33 | 21.61
15R | 15R | -95.2 | -95.2 | 95:10:35.3 W | 95:10:35.3 W | 0 | 0 | 0 | 29.7 | 29.7 | 29:43:29.1 N | 29:43:29.1 N | 7004 | PASADENA 2 2 | 7003 | PASADENA 2 1 | 3 | Closed | Transformer | YES | -238.4 | -3.8 | 238.4 | 115 | 230 | 386 | 62.2 | 0.5 | 19.61
15R | 15R | -95.2 | -95.2 | 95:10:35.3 W | 95:10:35.3 W | 0 | 0 | 0 | 29.7 | 29.7 | 29:43:29.1 N | 29:43:29.1 N | 7004 | PASADENA 2 2 | 7003 | PASADENA 2 1 | 1 | Closed | Transformer | YES | -238.4 | -3.8 | 238.4 | 115 | 230 | 386 | 62.2 | 0.5 | 19.61
15R | 15R | -95.2 | -95.2 | 95:10:35.3 W | 95:10:35.3 W | 0 | 0 | 0 | 29.7 | 29.7 | 29:43:29.1 N | 29:43:29.1 N | 7004 | PASADENA 2 2 | 7003 | PASADENA 2 1 | 2 | Closed | Transformer | YES | -238.4 | -3.8 | 238.4 | 115 | 230 | 386 | 62.2 | 0.5 | 19.61
15S | 15S | -95.2 | -95 | 95:11:49.6 W | 95:02:30.1 W | 0 | 10.1 | 16.3 | 33 | 33.1 | 33:01:28.0 N | 33:05:30.1 N | 8128 | MOUNT PLEASANT 1 2 | 8107 | SCROGGINS 0 | 1 | Closed | Line | NO | 136.6 | -10.7 | 137 | 115 | 115 | 221 | 62 | 2.17 | 8.65
14R | 14R | -96.7 | -96.8 | 96:41:11.5 W | 96:45:02.2 W | 0 | 8.5 | 13.7 | 29.8 | 29.9 | 29:48:23.6 N | 29:55:01.9 N | 6077 | LA GRANGE 2 | 6311 | NEW ULM 0 | 1 | Closed | Line | NO | 90.8 | -16.7 | 92.3 | 115 | 115 | 149 | 62 | 0.85 | 3.11
15R | 15R | -95.2 | -95.2 | 95:10:35.3 W | 95:10:23.2 W | 0 | 2.7 | 4.4 | 29.7 | 29.8 | 29:43:29.1 N | 29:45:50.1 N | 7075 | HOUSTON 10 0 | 7004 | PASADENA 2 2 | 1 | Closed | Line | NO | -144.3 | 55.3 | 154.6 | 115 | 115 | 250 | 61.8 | 0.46 | 2.99
15R | 15R | -95.2 | -95.2 | 95:10:35.3 W | 95:10:23.2 W | 0 | 2.7 | 4.4 | 29.7 | 29.8 | 29:43:29.1 N | 29:45:50.1 N | 7075 | HOUSTON 10 0 | 7004 | PASADENA 2 2 | 3 | Closed | Line | NO | -144.3 | 55.3 | 154.6 | 115 | 115 | 250 | 61.8 | 0.46 | 2.99
15R | 15R | -95.2 | -95.2 | 95:10:35.3 W | 95:10:23.2 W | 0 | 2.7 | 4.4 | 29.7 | 29.8 | 29:43:29.1 N | 29:45:50.1 N | 7075 | HOUSTON 10 0 | 7004 | PASADENA 2 2 | 2 | Closed | Line | NO | -144.3 | 55.3 | 154.6 | 115 | 115 | 250 | 61.8 | 0.46 | 2.99
14R | 14R | -101.1 | -101.1 | 101:07:00.1 W | 101:07:00.1 W | 0 | 0 | 0 | 32 | 32 | 31:59:33.0 N | 31:59:33.0 N | 1021 | BIG SPRING 1 1 | 1020 | BIG SPRING 1 0 | 1 | Closed | Transformer | YES | 149.6 | -23.2 | 151.4 | 13.8 | 115 | 250 | 61.8 | 0.75 | 17.91
14S | 14S | -100 | -99.8 | 100:01:18.0 W | 99:49:02.3 W | 0 | 12.6 | 20.3 | 32.3 | 32.4 | 32:18:14.0 N | 32:21:46.0 N | 3077 | ABILENE 6 0 | 3131 | TUSOCOLA 0 | 1 | Closed | Line | NO | -150.9 | 16.1 | 151.7 | 115 | 115 | 250 | 61.8 | 3.51 | 14.61
15R | 15R | -95.6 | -95.6 | 95:38:09.7 W | 95:36:20.5 W | 0 | 4.1 | 6.6 | 29.6 | 29.6 | 29:34:01.2 N | 29:37:13.1 N | 7087 | SUGAR LAND 1 0 | 7127 | SUGAR LAND 2 2 | 1 | Closed | Line | NO | -153.6 | 0.1 | 153.6 | 115 | 115 | 250 | 61.7 | 0.71 | 4.22
15R | 15R | -95.6 | -95.6 | 95:38:09.7 W | 95:36:20.5 W | 0 | 4.1 | 6.6 | 29.6 | 29.6 | 29:34:01.2 N | 29:37:13.1 N | 7087 | SUGAR LAND 1 0 | 7127 | SUGAR LAND 2 2 | 2 | Closed | Line | NO | -153.6 | 0.1 | 153.6 | 115 | 115 | 250 | 61.7 | 0.71 | 4.22
15R | 15R | -95.6 | -95.6 | 95:38:09.7 W | 95:36:20.5 W | 0 | 4.1 | 6.6 | 29.6 | 29.6 | 29:34:01.2 N | 29:37:13.1 N | 7087 | SUGAR LAND 1 0 | 7127 | SUGAR LAND 2 2 | 6 | Closed | Line | NO | -153.6 | 0.1 | 153.6 | 115 | 115 | 250 | 61.7 | 0.71 | 4.22
15R | 15R | -95.6 | -95.6 | 95:38:09.7 W | 95:36:20.5 W | 0 | 4.1 | 6.6 | 29.6 | 29.6 | 29:34:01.2 N | 29:37:13.1 N | 7087 | SUGAR LAND 1 0 | 7127 | SUGAR LAND 2 2 | 8 | Closed | Line | NO | -153.6 | 0.1 | 153.6 | 115 | 115 | 250 | 61.7 | 0.71 | 4.22
15R | 15R | -95.6 | -95.6 | 95:38:09.7 W | 95:36:20.5 W | 0 | 4.1 | 6.6 | 29.6 | 29.6 | 29:34:01.2 N | 29:37:13.1 N | 7087 | SUGAR LAND 1 0 | 7127 | SUGAR LAND 2 2 | 7 | Closed | Line | NO | -153.6 | 0.1 | 153.6 | 115 | 115 | 250 | 61.7 | 0.71 | 4.22
15R | 15R | -95.6 | -95.6 | 95:38:09.7 W | 95:36:20.5 W | 0 | 4.1 | 6.6 | 29.6 | 29.6 | 29:34:01.2 N | 29:37:13.1 N | 7087 | SUGAR LAND 1 0 | 7127 | SUGAR LAND 2 2 | 5 | Closed | Line | NO | -153.6 | 0.1 | 153.6 | 115 | 115 | 250 | 61.7 | 0.71 | 4.22
15R | 15R | -95.6 | -95.6 | 95:38:09.7 W | 95:36:20.5 W | 0 | 4.1 | 6.6 | 29.6 | 29.6 | 29:34:01.2 N | 29:37:13.1 N | 7087 | SUGAR LAND 1 0 | 7127 | SUGAR LAND 2 2 | 4 | Closed | Line | NO | -153.6 | 0.1 | 153.6 | 115 | 115 | 250 | 61.7 | 0.71 | 4.22
15R | 15R | -95.6 | -95.6 | 95:38:09.7 W | 95:36:20.5 W | 0 | 4.1 | 6.6 | 29.6 | 29.6 | 29:34:01.2 N | 29:37:13.1 N | 7087 | SUGAR LAND 1 0 | 7127 | SUGAR LAND 2 2 | 9 | Closed | Line | NO | -153.6 | 0.1 | 153.6 | 115 | 115 | 250 | 61.7 | 0.71 | 4.22
15R | 15R | -95.6 | -95.6 | 95:38:09.7 W | 95:36:20.5 W | 0 | 4.1 | 6.6 | 29.6 | 29.6 | 29:34:01.2 N | 29:37:13.1 N | 7087 | SUGAR LAND 1 0 | 7127 | SUGAR LAND 2 2 | 3 | Closed | Line | NO | -153.6 | 0.1 | 153.6 | 115 | 115 | 250 | 61.7 | 0.71 | 4.22
14R | 14R | -97.2 | -97.2 | 97:12:51.0 W | 97:12:51.0 W | 0 | 0 | 0 | 28.7 | 28.7 | 28:42:46.1 N | 28:42:46.1 N | 4030 | FANNIN 2 | 4028 | FANNIN 0 | 3 | Closed | Transformer | YES | 153.5 | -7.7 | 153.7 | 13.8 | 230 | 250 | 61.7 | 0.12 | 9.15
15R | 15R | -95.5 | -95.5 | 95:28:33.0 W | 95:28:33.0 W | 0 | 0 | 0 | 29.1 | 29.1 | 29:03:01.7 N | 29:03:01.7 N | 7313 | LAKE JACKSON 1 | 7312 | LAKE JACKSON 0 | 1 | Closed | Transformer | YES | -98.8 | -24.5 | 101.8 | 115 | 230 | 168 | 61.7 | 0.1 | 6.8
14R | 14R | -97.7 | -97.7 | 97:40:03.0 W | 97:44:36.9 W | 0 | 4.7 | 7.6 | 26.3 | 26.3 | 26:15:19.9 N | 26:15:10.2 N | 4111 | HARLINGEN 2 0 | 4067 | HARLINGEN 1 0 | 1 | Closed | Line | NO | -183.2 | 18.9 | 184.2 | 115 | 115 | 300 | 61.6 | 1.21 | 7.87
14R | 14R | -97.3 | -97.3 | 97:15:30.3 W | 97:15:30.3 W | 0 | 0 | 0 | 27.9 | 27.9 | 27:53:21.4 N | 27:53:21.4 N | 4057 | GREGORY 1 | 4056 | GREGORY 0 | 1 | Closed | Transformer | YES | -299.9 | -35 | 301.9 | 115 | 230 | 500 | 61.5 | 0.82 | 29.69
14R | 14R | -97.7 | -97.8 | 97:44:25.6 W | 97:49:52.0 W | 0 | 8.7 | 14 | 26.1 | 26.1 | 26:03:09.8 N | 26:08:55.8 N | 4019 | MERCEDES 0 | 4121 | SANTA MARIA 0 | 1 | Closed | Line | NO | 17.7 | -56.7 | 59.4 | 115 | 115 | 98 | 61.5 | 0.73 | 1.14
14R | 14R | -96.8 | -96.8 | 96:49:59.9 W | 96:49:59.9 W | 0 | 0 | 0 | 28.6 | 28.6 | 28:34:14.5 N | 28:34:14.5 N | 7030 | PORT LAVACA 1 | 7029 | PORT LAVACA 0 | 1 | Closed | Transformer | YES | -77.7 | 0.9 | 77.7 | 115 | 230 | 126.6 | 61.5 | 0.07 | 5.03
14R | 14R | -97.6 | -97.6 | 97:36:46.4 W | 97:36:46.4 W | 0 | 0 | 0 | 30.2 | 30.2 | 30:12:35.3 N | 30:12:35.3 N | 6255 | AUSTIN 2 1 | 6254 | AUSTIN 2 0 | 1 | Closed | Transformer | YES | -806.2 | -160.6 | 822 | 230 | 500 | 1350 | 61.4 | 0.26 | 31.71
15R | 15R | -95.4 | -95.4 | 95:23:02.3 W | 95:23:02.3 W | 0 | 0 | 0 | 30.1 | 30.1 | 30:03:43.8 N | 30:03:43.8 N | 7157 | SPRING 2 1 | 7156 | SPRING 2 0 | 1 | Closed | Transformer | YES | -257.8 | -19.4 | 258.5 | 115 | 230 | 424 | 61.4 | 0.24 | 15.22
15R | 15R | -95.4 | -95.4 | 95:23:02.3 W | 95:23:02.3 W | 0 | 0 | 0 | 30.1 | 30.1 | 30:03:43.8 N | 30:03:43.8 N | 7157 | SPRING 2 1 | 7156 | SPRING 2 0 | 2 | Closed | Transformer | YES | -257.8 | -19.4 | 258.5 | 115 | 230 | 424 | 61.4 | 0.24 | 15.22
15R | 15R | -95.4 | -95.4 | 95:23:02.3 W | 95:23:02.3 W | 0 | 0 | 0 | 30.1 | 30.1 | 30:03:43.8 N | 30:03:43.8 N | 7157 | SPRING 2 1 | 7156 | SPRING 2 0 | 3 | Closed | Transformer | YES | -257.8 | -19.4 | 258.5 | 115 | 230 | 424 | 61.4 | 0.24 | 15.22
14R | 14R | -96.1 | -96.1 | 96:06:47.2 W | 96:06:47.2 W | 0 | 0 | 0 | 31.9 | 31.9 | 31:53:26.5 N | 31:53:26.5 N | 8045 | FAIRFIELD 1 2 | 8044 | FAIRFIELD 1 1 | 1 | Closed | Transformer | YES | -236.9 | -4.5 | 236.9 | 115 | 230 | 388 | 61.3 | 0.23 | 13.25
14S | 14S | -99.7 | -99.7 | 99:39:23.0 W | 99:39:23.0 W | 0 | 0 | 0 | 32.5 | 32.5 | 32:30:51.8 N | 32:30:51.8 N | 3092 | ABILENE 1 4 | 3088 | ABILENE 1 0 | 1 | Closed | Transformer | YES | 150 | 30.8 | 153.1 | 13.8 | 230 | 250 | 61.3 | 0.33 | 18.34
15R | 15R | -95.4 | -95.4 | 95:26:18.8 W | 95:26:18.8 W | 0 | 0 | 0 | 30.3 | 30.3 | 30:18:26.6 N | 30:18:26.6 N | 7036 | CONROE 5 1 | 7035 | CONROE 5 0 | 1 | Closed | Transformer | YES | -217.1 | -49 | 222.6 | 115 | 230 | 368 | 61.2 | 0.18 | 10.18
15R | 15R | -95 | -95 | 94:59:23.4 W | 94:59:23.4 W | 0 | 0 | 0 | 31.9 | 31.9 | 31:56:23.5 N | 31:56:23.5 N | 8114 | JACKSONVILLE 1 2 | 8113 | JACKSONVILLE 1 1 | 1 | Closed | Transformer | YES | -115.3 | -10.5 | 115.7 | 115 | 230 | 190 | 61.2 | 0.1 | 4.05
15R | 15R | -94.9 | -94.9 | 94:54:50.0 W | 94:54:50.0 W | 0 | 0 | 0 | 29.7 | 29.7 | 29:40:27.8 N | 29:40:27.8 N | 7209 | BAYTOWN 1 5 | 7204 | BAYTOWN 1 0 | 1 | Closed | Transformer | YES | 762.9 | 111 | 770.9 | 18 | 500 | 1260 | 61.2 | 0.38 | 35.11
15R | 15R | -95.6 | -95.6 | 95:37:52.0 W | 95:37:52.0 W | 0 | 0 | 0 | 29.5 | 29.5 | 29:28:58.1 N | 29:28:58.1 N | 7348 | THOMPSONS 2 | 7347 | THOMPSONS 1 | 2 | Closed | Transformer | YES | -244.6 | -24.5 | 245.8 | 115 | 230 | 407 | 61 | 0.37 | 15.99
15R | 15R | -95.6 | -95.6 | 95:37:52.0 W | 95:37:52.0 W | 0 | 0 | 0 | 29.5 | 29.5 | 29:28:58.1 N | 29:28:58.1 N | 7348 | THOMPSONS 2 | 7347 | THOMPSONS 1 | 1 | Closed | Transformer | YES | -244.6 | -24.5 | 245.8 | 115 | 230 | 407 | 61 | 0.37 | 15.99
14S | 14S | -101.1 | -101.1 | 101:08:52.0 W | 101:08:52.0 W | 0 | 0 | 0 | 32.9 | 32.9 | 32:56:52.5 N | 32:56:52.5 N | 3098 | FLUVANNA 2 2 | 3096 | FLUVANNA 2 0 | 1 | Closed | Transformer | YES | 120 | 21.8 | 122 | 13.8 | 230 | 200 | 61 | 0.47 | 18.43
14S | 14S | -97.1 | -97.1 | 97:08:54.9 W | 97:04:17.6 W | 0 | 5.1 | 8.1 | 33 | 32.9 | 32:57:35.7 N | 32:55:32.8 N | 5245 | GRAPEVINE 0 | 5339 | SOUTHLAKE 0 | 1 | Closed | Line | NO | -66.9 | -90.5 | 112.5 | 161 | 161 | 187 | 60.8 | 0.44 | 1.11
15R | 15R | -95.8 | -95.8 | 95:49:46.5 W | 95:49:46.5 W | 0 | 0 | 0 | 29.7 | 29.7 | 29:44:26.3 N | 29:44:26.3 N | 7343 | KATY 3 2 | 7342 | KATY 3 1 | 1 | Closed | Transformer | YES | -109.6 | -24.5 | 112.4 | 115 | 230 | 190 | 60.8 | 0.24 | 10.96
15R | 15R | -95.8 | -95.8 | 95:49:46.5 W | 95:49:46.5 W | 0 | 0 | 0 | 29.7 | 29.7 | 29:44:26.3 N | 29:44:26.3 N | 7343 | KATY 3 2 | 7342 | KATY 3 1 | 2 | Closed | Transformer | YES | -109.6 | -24.5 | 112.4 | 115 | 230 | 190 | 60.8 | 0.24 | 10.96
15R | 15R | -95.4 | -95.4 | 95:24:26.9 W | 95:24:26.9 W | 0 | 0 | 0 | 29 | 29 | 28:59:28.6 N | 28:59:28.6 N | 7430 | FREEPORT 2 2 | 7429 | FREEPORT 2 1 | 1 | Closed | Transformer | YES | -77.4 | -18.8 | 79.7 | 115 | 230 | 133.8 | 60.8 | 0.13 | 5.56
14R | 14R | -96.4 | -96.4 | 96:24:37.0 W | 96:24:37.0 W | 0 | 0 | 0 | 30.2 | 30.2 | 30:12:54.3 N | 30:12:54.3 N | 6063 | BRENHAM 1 | 6062 | BRENHAM 0 | 1 | Closed | Transformer | YES | -728.7 | -27.7 | 729.3 | 230 | 500 | 1206 | 60.7 | 0.63 | 38.82
15R | 15R | -94.9 | -94.9 | 94:54:50.0 W | 94:54:50.0 W | 0 | 0 | 0 | 29.7 | 29.7 | 29:40:27.8 N | 29:40:27.8 N | 7208 | BAYTOWN 1 4 | 7204 | BAYTOWN 1 0 | 1 | Closed | Transformer | YES | 762.9 | 84.9 | 767.6 | 18 | 500 | 1265 | 60.7 | 0.71 | 50.28
14R | 14R | -98.6 | -98.6 | 98:36:50.0 W | 98:36:50.0 W | 0 | 0 | 0 | 29.6 | 29.6 | 29:35:20.0 N | 29:35:20.0 N | 6047 | SAN ANTONIO 2 2 | 6046 | SAN ANTONIO 2 1 | 2 | Closed | Transformer | YES | -192.2 | -10.2 | 192.5 | 115 | 230 | 320 | 60.7 | 0.2 | 15.3
14R | 14R | -98.6 | -98.6 | 98:36:50.0 W | 98:36:50.0 W | 0 | 0 | 0 | 29.6 | 29.6 | 29:35:20.0 N | 29:35:20.0 N | 6047 | SAN ANTONIO 2 2 | 6046 | SAN ANTONIO 2 1 | 1 | Closed | Transformer | YES | -192.2 | -10.2 | 192.5 | 115 | 230 | 320 | 60.7 | 0.2 | 15.3
14R | 14R | -98.1 | -98.1 | 98:03:25.3 W | 98:06:25.3 W | 0 | 4.9 | 8 | 29.3 | 29.4 | 29:17:36.6 N | 29:21:01.4 N | 6180 | LA VERNIA 0 | 6125 | SUTHERLAND SPRINGS 0 | 1 | Closed | Line | NO | -89.3 | 11.9 | 90.1 | 115 | 115 | 149 | 60.7 | 0.5 | 1.65
14R | 14R | -98.5 | -98.5 | 98:28:39.0 W | 98:28:39.0 W | 0 | 0 | 0 | 28.7 | 28.7 | 28:42:15.8 N | 28:42:15.8 N | 4025 | CHRISTINE 1 | 4024 | CHRISTINE 0 | 1 | Closed | Transformer | YES | -156.9 | 1.4 | 156.9 | 115 | 230 | 260 | 60.6 | 0.31 | 10.73
14S | 14S | -96.6 | -96.6 | 96:38:40.0 W | 96:38:40.0 W | 0 | 0 | 0 | 32.6 | 32.6 | 32:38:55.0 N | 32:38:55.0 N | 5034 | DALLAS 1 1 | 5033 | DALLAS 1 0 | 1 | Closed | Transformer | YES | -721.2 | -90.1 | 726.9 | 161 | 500 | 1209 | 60.5 | 0.47 | 28.59
14S | 14S | -98.5 | -98.5 | 98:30:00.0 W | 98:30:00.0 W | 0 | 0 | 0 | 33.5 | 33.5 | 33:29:43.0 N | 33:29:43.0 N | 2089 | ARCHER 1 1 | 2088 | ARCHER 1 0 | 1 | Closed | Transformer | YES | 50.7 | 0.5 | 50.7 | 24 | 161 | 84 | 60.4 | 0.07 | 3.19
14R | 14R | -98.5 | -98.5 | 98:29:09.5 W | 98:28:39.0 W | 0 | 4.2 | 6.7 | 28.8 | 28.7 | 28:45:52.3 N | 28:42:15.8 N | 4025 | CHRISTINE 1 | 4117 | JOURDANTON 0 | 1 | Closed | Line | NO | 156.9 | -1.4 | 156.9 | 115 | 115 | 260 | 60.3 | 0.74 | 4.36
15R | 15R | -95.5 | -95.5 | 95:32:04.3 W | 95:30:56.0 W | 0 | 7.1 | 11.4 | 29.7 | 29.6 | 29:42:06.6 N | 29:36:01.6 N | 7052 | MISSOURI CITY 1 0 | 7183 | HOUSTON 77 0 | 1 | Closed | Line | NO | 95.7 | -88.3 | 130.2 | 115 | 115 | 221 | 60.3 | 1.47 | 5.98
14R | 14R | -98 | -98 | 98:02:00.9 W | 97:57:58.2 W | 0 | 16.5 | 26.5 | 30.1 | 29.9 | 30:06:42.9 N | 29:52:48.6 N | 6230 | SAN MARCOS 2 | 6176 | AUSTIN 39 0 | 1 | Closed | Line | NO | 132.9 | 10.8 | 133.3 | 115 | 115 | 221 | 60.3 | 0.41 | 2.59
14R | 14R | -98.4 | -98.4 | 98:22:57.0 W | 98:22:57.0 W | 0 | 0 | 0 | 29.3 | 29.3 | 29:15:24.1 N | 29:15:24.1 N | 6241 | ELMENDORF 2 | 6240 | ELMENDORF 1 | 2 | Closed | Transformer | YES | -175.7 | -24.5 | 177.4 | 115 | 230 | 300 | 60.2 | 0.35 | 16.21
14R | 14R | -98.4 | -98.4 | 98:22:57.0 W | 98:22:57.0 W | 0 | 0 | 0 | 29.3 | 29.3 | 29:15:24.1 N | 29:15:24.1 N | 6241 | ELMENDORF 2 | 6240 | ELMENDORF 1 | 1 | Closed | Transformer | YES | -175.7 | -24.5 | 177.4 | 115 | 230 | 300 | 60.2 | 0.35 | 16.21
14S | 14S | -96.9 | -96.9 | 96:53:48.3 W | 96:53:53.4 W | 0 | 2.9 | 4.7 | 33 | 33 | 33:00:18.9 N | 32:57:44.9 N | 5183 | CARROLLTON 3 0 | 5224 | CARROLLTON 2 0 | 1 | Closed | Line | NO | -134.1 | 69.5 | 151.1 | 161 | 161 | 251 | 60.2 | 0.34 | 1.46
14R | 14R | -97.7 | -97.7 | 97:40:00.5 W | 97:41:28.0 W | 0 | 8.8 | 14.2 | 26.3 | 26.5 | 26:20:56.1 N | 26:28:31.0 N | 4184 | SAN PERLITA 1 | 4194 | SEBASTIAN 1 0 | 2 | Closed | Line | NO | 150.2 | -7.7 | 150.4 | 115 | 115 | 250 | 60.2 | 1.46 | 9.41
14R | 14R | -97.7 | -97.7 | 97:40:00.5 W | 97:41:28.0 W | 0 | 8.8 | 14.2 | 26.3 | 26.5 | 26:20:56.1 N | 26:28:31.0 N | 4184 | SAN PERLITA 1 | 4194 | SEBASTIAN 1 0 | 1 | Closed | Line | NO | 150.2 | -7.7 | 150.4 | 115 | 115 | 250 | 60.2 | 1.46 | 9.41
14R | 14R | -98.1 | -98.1 | 98:04:14.6 W | 98:04:14.6 W | 0 | 0 | 0 | 29.7 | 29.7 | 29:41:48.8 N | 29:41:48.8 N | 6058 | NEW BRAUNFELS 2 2 | 6057 | NEW BRAUNFELS 2 1 | 2 | Closed | Transformer | YES | -193.5 | -28.6 | 195.6 | 115 | 230 | 328 | 60.1 | 0.23 | 8.2
14R | 14R | -98.1 | -98.1 | 98:04:14.6 W | 98:04:14.6 W | 0 | 0 | 0 | 29.7 | 29.7 | 29:41:48.8 N | 29:41:48.8 N | 6058 | NEW BRAUNFELS 2 2 | 6057 | NEW BRAUNFELS 2 1 | 1 | Closed | Transformer | YES | -193.5 | -28.6 | 195.6 | 115 | 230 | 328 | 60.1 | 0.23 | 8.2
15R | 15R | -95.1 | -95 | 95:07:09.7 W | 95:02:44.9 W | 0 | 4.5 | 7.2 | 29.6 | 29.6 | 29:36:49.0 N | 29:37:21.0 N | 7265 | PASADENA 3 2 | 7231 | HOUSTON 7 0 | 4 | Closed | Line | NO | 132.3 | 12.4 | 132.8 | 115 | 115 | 221 | 60.1 | 0.57 | 3.54
15R | 15R | -95.1 | -95 | 95:07:09.7 W | 95:02:44.9 W | 0 | 4.5 | 7.2 | 29.6 | 29.6 | 29:36:49.0 N | 29:37:21.0 N | 7265 | PASADENA 3 2 | 7231 | HOUSTON 7 0 | 1 | Closed | Line | NO | 132.3 | 12.4 | 132.8 | 115 | 115 | 221 | 60.1 | 0.57 | 3.54
15R | 15R | -95.1 | -95 | 95:07:09.7 W | 95:02:44.9 W | 0 | 4.5 | 7.2 | 29.6 | 29.6 | 29:36:49.0 N | 29:37:21.0 N | 7265 | PASADENA 3 2 | 7231 | HOUSTON 7 0 | 3 | Closed | Line | NO | 132.3 | 12.4 | 132.8 | 115 | 115 | 221 | 60.1 | 0.57 | 3.54
15R | 15R | -95.1 | -95 | 95:07:09.7 W | 95:02:44.9 W | 0 | 4.5 | 7.2 | 29.6 | 29.6 | 29:36:49.0 N | 29:37:21.0 N | 7265 | PASADENA 3 2 | 7231 | HOUSTON 7 0 | 2 | Closed | Line | NO | 132.3 | 12.4 | 132.8 | 115 | 115 | 221 | 60.1 | 0.57 | 3.54
14S | 14S | -100.6 | -100.6 | 100:34:46.9 W | 100:34:46.9 W | 0 | 0 | 0 | 32.5 | 32.5 | 32:29:48.8 N | 32:29:48.8 N | 3122 | ROSCOE 1 1 | 3121 | ROSCOE 1 0 | 1 | Closed | Transformer | YES | 147.7 | -8.9 | 148 | 18 | 115 | 250 | 60 | 1.24 | 23.11
14S | 14S | -100.1 | -100.2 | 100:03:41.7 W | 100:14:08.3 W | 0 | 13.1 | 21 | 32.3 | 32.4 | 32:18:41.6 N | 32:25:48.4 N | 3067 | TRENT 1 0 | 3094 | MERKEL 2 0 | 1 | Closed | Line | NO | 89.2 | -0.3 | 89.2 | 115 | 115 | 149 | 59.9 | 1.19 | 4.24
14R | 14R | -98.4 | -98.4 | 98:22:34.2 W | 98:22:34.2 W | 0 | 0 | 0 | 26.2 | 26.2 | 26:13:43.4 N | 26:13:43.4 N | 4040 | MISSION 4 1 | 4039 | MISSION 4 0 | 1 | Closed | Transformer | YES | -225.8 | 42.4 | 229.7 | 115 | 230 | 384 | 59.8 | 0.4 | 14.56
14R | 14R | -98.4 | -98.4 | 98:22:34.2 W | 98:22:34.2 W | 0 | 0 | 0 | 26.2 | 26.2 | 26:13:43.4 N | 26:13:43.4 N | 4040 | MISSION 4 1 | 4039 | MISSION 4 0 | 2 | Closed | Transformer | YES | -225.8 | 42.4 | 229.7 | 115 | 230 | 384 | 59.8 | 0.4 | 14.56
15S | 15S | -95.3 | -95.3 | 95:18:08.0 W | 95:18:08.0 W | 0 | 0 | 0 | 32.3 | 32.3 | 32:19:19.0 N | 32:19:19.0 N | 8019 | TYLER 4 1 | 8018 | TYLER 4 0 | 2 | Closed | Transformer | YES | -212.9 | 28.8 | 214.8 | 115 | 230 | 360 | 59.7 | 0.51 | 16.22
15S | 15S | -95.3 | -95.3 | 95:18:08.0 W | 95:18:08.0 W | 0 | 0 | 0 | 32.3 | 32.3 | 32:19:19.0 N | 32:19:19.0 N | 8019 | TYLER 4 1 | 8018 | TYLER 4 0 | 1 | Closed | Transformer | YES | -212.9 | 28.8 | 214.8 | 115 | 230 | 360 | 59.7 | 0.51 | 16.22
14R | 14R | -96.6 | -97 | 96:33:36.0 W | 96:57:21.7 W | 0 | 24.1 | 38.8 | 28.7 | 28.7 | 28:39:09.8 N | 28:40:30.3 N | 7414 | VICTORIA 1 0 | 7406 | POINT COMFORT 1 0 | 1 | Closed | Line | NO | -1356.2 | 181.8 | 1368.3 | 500 | 500 | 2295 | 59.7 | 6.11 | 45.04
14R | 14R | -98.4 | -98.2 | 98:23:07.5 W | 98:12:31.4 W | 0 | 14.8 | 23.8 | 30.7 | 30.6 | 30:43:53.8 N | 30:34:52.4 N | 6156 | MARBLE FALLS 3 0 | 3104 | BUCHANAN DAM 1 0 | 1 | Closed | Line | NO | -85.1 | 25.3 | 88.8 | 115 | 115 | 149 | 59.6 | 1.38 | 4.96
14S | 14S | -97 | -97 | 97:01:28.9 W | 97:01:28.9 W | 0 | 0 | 0 | 32.7 | 32.7 | 32:39:53.8 N | 32:39:53.8 N | 5449 | GRAND PRAIRIE 3 1 | 5448 | GRAND PRAIRIE 3 0 | 1 | Closed | Transformer | YES | -752.9 | 46.9 | 754.3 | 161 | 500 | 1267 | 59.5 | 0.39 | 45.01
14S | 14S | -100.7 | -100.7 | 100:44:20.2 W | 100:44:20.2 W | 0 | 0 | 0 | 32.7 | 32.7 | 32:44:21.5 N | 32:44:21.5 N | 3117 | SYNDER 1 | 3116 | SYNDER 0 | 1 | Closed | Transformer | YES | 47.3 | -3.8 | 47.4 | 13.8 | 115 | 80 | 59.5 | 0.06 | 2.54
14R | 14R | -99.4 | -99.4 | 99:21:02.1 W | 99:21:02.1 W | 0 | 0 | 0 | 27.4 | 27.4 | 27:22:24.8 N | 27:22:24.8 N | 4147 | LAREDO 4 1 | 4146 | LAREDO 4 0 | 1 | Closed | Transformer | YES | -272.6 | -2.8 | 272.6 | 115 | 230 | 459 | 59.5 | 0.14 | 8.78
14R | 14R | -97.8 | -97.8 | 97:47:50.7 W | 97:45:54.3 W | 0 | 3.2 | 5.1 | 30.2 | 30.2 | 30:12:24.6 N | 30:14:34.9 N | 6227 | AUSTIN 24 0 | 6223 | AUSTIN 27 1 | 1 | Closed | Line | NO | -146.6 | -17.6 | 147.6 | 115 | 115 | 250 | 59.4 | 0.52 | 3.38
14R | 14R | -97.8 | -97.8 | 97:47:50.7 W | 97:45:54.3 W | 0 | 3.2 | 5.1 | 30.2 | 30.2 | 30:12:24.6 N | 30:14:34.9 N | 6227 | AUSTIN 24 0 | 6223 | AUSTIN 27 1 | 2 | Closed | Line | NO | -146.6 | -17.6 | 147.6 | 115 | 115 | 250 | 59.4 | 0.52 | 3.38
14R | 14R | -100.3 | -100.6 | 100:19:19.5 W | 100:33:48.7 W | 0 | 21.9 | 35.2 | 31.5 | 31.3 | 31:30:35.0 N | 31:16:07.8 N | 3114 | SAN ANGELO 2 0 | 3030 | SAN ANGELO 1 0 | 1 | Closed | Line | NO | 86.3 | -19.6 | 88.5 | 115 | 115 | 149 | 59.4 | 2.04 | 6.57
13R | 13R | -102.4 | -103 | 102:24:49.0 W | 102:57:47.9 W | 0 | 33.8 | 54.4 | 31.7 | 31.6 | 31:43:30.6 N | 31:35:02.0 N | 1047 | MONAHANS 1 0 | 1017 | ODESSA 4 0 | 1 | Closed | Line | NO | 89.1 | -0.3 | 89.1 | 115 | 115 | 150 | 59.4 | 2.83 | 9.88
14R | 14R | -98.1 | -98.1 | 98:07:16.7 W | 98:07:16.7 W | 0 | 0 | 0 | 26.1 | 26.1 | 26:08:40.3 N | 26:08:40.3 N | 4042 | SAN JUAN 1 | 4041 | SAN JUAN 0 | 3 | Closed | Transformer | YES | -260.4 | 31.8 | 262.3 | 115 | 230 | 442 | 59.4 | 0.38 | 23.93
14R | 14R | -98.1 | -98.1 | 98:07:16.7 W | 98:07:16.7 W | 0 | 0 | 0 | 26.1 | 26.1 | 26:08:40.3 N | 26:08:40.3 N | 4042 | SAN JUAN 1 | 4041 | SAN JUAN 0 | 1 | Closed | Transformer | YES | -260.4 | 31.8 | 262.3 | 115 | 230 | 442 | 59.4 | 0.38 | 23.93
14R | 14R | -98.1 | -98.1 | 98:07:16.7 W | 98:07:16.7 W | 0 | 0 | 0 | 26.1 | 26.1 | 26:08:40.3 N | 26:08:40.3 N | 4042 | SAN JUAN 1 | 4041 | SAN JUAN 0 | 2 | Closed | Transformer | YES | -260.4 | 31.8 | 262.3 | 115 | 230 | 442 | 59.4 | 0.38 | 23.93
15R | 15R | -95.5 | -95.5 | 95:31:52.3 W | 95:30:11.7 W | 0 | 2.7 | 4.4 | 30 | 30 | 29:59:18.4 N | 29:57:26.0 N | 7292 | HOUSTON 69 0 | 7223 | HOUSTON 76 0 | 1 | Closed | Line | NO | 129.4 | 21.6 | 131.1 | 115 | 115 | 221 | 59.3 | 0.35 | 2.19
15R | 15R | -95.5 | -95.5 | 95:31:52.3 W | 95:30:11.7 W | 0 | 2.7 | 4.4 | 30 | 30 | 29:59:18.4 N | 29:57:26.0 N | 7292 | HOUSTON 69 0 | 7223 | HOUSTON 76 0 | 2 | Closed | Line | NO | 129.4 | 21.6 | 131.1 | 115 | 115 | 221 | 59.3 | 0.35 | 2.19
15R | 15R | -94.5 | -94.9 | 94:31:12.4 W | 94:54:50.0 W | 0 | 26.4 | 42.4 | 29.5 | 29.7 | 29:30:24.7 N | 29:40:27.8 N | 7206 | BAYTOWN 1 2 | 7294 | PORT BOLIVAR 0 | 1 | Closed | Line | NO | 58.3 | -11 | 59.3 | 115 | 115 | 100 | 59.3 | 0.23 | 0.71
15R | 15R | -95.5 | -95.5 | 95:32:46.4 W | 95:30:56.6 W | 0 | 3.1 | 4.9 | 29.7 | 29.7 | 29:39:07.9 N | 29:41:16.6 N | 7386 | HOUSTON 71 0 | 7147 | HOUSTON 78 0 | 1 | Closed | Line | NO | -119.9 | -49.4 | 129.7 | 115 | 115 | 221 | 59.3 | 0.39 | 2.38
15R | 15R | -95.5 | -95.5 | 95:32:46.4 W | 95:30:56.6 W | 0 | 3.1 | 4.9 | 29.7 | 29.7 | 29:39:07.9 N | 29:41:16.6 N | 7386 | HOUSTON 71 0 | 7147 | HOUSTON 78 0 | 2 | Closed | Line | NO | -119.9 | -49.4 | 129.7 | 115 | 115 | 221 | 59.3 | 0.39 | 2.38
15R | 15R | -95.3 | -95.4 | 95:17:49.6 W | 95:21:23.0 W | 0 | 3.6 | 5.8 | 30.1 | 30.1 | 30:06:24.1 N | 30:06:01.4 N | 7027 | SPRING 1 0 | 7234 | PORTER 0 | 1 | Closed | Line | NO | 84.7 | -24.7 | 88.3 | 115 | 115 | 149 | 59.2 | 0.34 | 1.21
14S | 14S | -100.5 | -100.7 | 100:31:49.1 W | 100:41:30.1 W | 0 | 20.4 | 32.8 | 32.3 | 32 | 32:18:43.9 N | 32:02:60.0 N | 3041 | SILVER 0 | 3046 | ROSCOE 5 0 | 1 | Closed | Line | NO | 484.4 | -35.5 | 485.7 | 230 | 230 | 820 | 59.2 | 7.08 | 39.65
14S | 14S | -100.2 | -100.2 | 100:10:37.1 W | 100:10:37.1 W | 0 | 0 | 0 | 32.3 | 32.3 | 32:19:05.6 N | 32:19:05.6 N | 3084 | MERKEL 1 2 | 3082 | MERKEL 1 0 | 1 | Closed | Transformer | YES | 174.4 | -5.3 | 174.5 | 13.8 | 230 | 300 | 59.2 | 0.52 | 30.43
14S | 14S | -97.4 | -97.5 | 97:22:46.3 W | 97:30:51.1 W | 0 | 9.1 | 14.7 | 32.7 | 32.7 | 32:39:10.5 N | 32:43:14.2 N | 5022 | ALEDO 1 1 | 5441 | FORT WORTH 20 0 | 1 | Closed | Line | NO | 241.6 | -10.5 | 241.8 | 161 | 161 | 409 | 59.1 | 2 | 13.88
14S | 14S | -97.4 | -97.5 | 97:22:46.3 W | 97:30:51.1 W | 0 | 9.1 | 14.7 | 32.7 | 32.7 | 32:39:10.5 N | 32:43:14.2 N | 5022 | ALEDO 1 1 | 5441 | FORT WORTH 20 0 | 2 | Closed | Line | NO | 241.6 | -10.5 | 241.8 | 161 | 161 | 409 | 59.1 | 2 | 13.88
14R | 14R | -97.4 | -97.5 | 97:26:36.9 W | 97:31:17.0 W | 0 | 7.1 | 11.5 | 26 | 25.9 | 25:59:20.2 N | 25:54:47.2 N | 4193 | BROWNSVILLE 1 1 | 4126 | BROWNSVILLE 3 0 | 2 | Closed | Line | NO | 147.6 | 6 | 147.7 | 115 | 115 | 250 | 59.1 | 1.11 | 7.14
14R | 14R | -97.4 | -97.5 | 97:26:36.9 W | 97:31:17.0 W | 0 | 7.1 | 11.5 | 26 | 25.9 | 25:59:20.2 N | 25:54:47.2 N | 4193 | BROWNSVILLE 1 1 | 4126 | BROWNSVILLE 3 0 | 3 | Closed | Line | NO | 147.6 | 6 | 147.7 | 115 | 115 | 250 | 59.1 | 1.11 | 7.14
14R | 14R | -97.4 | -97.5 | 97:26:36.9 W | 97:31:17.0 W | 0 | 7.1 | 11.5 | 26 | 25.9 | 25:59:20.2 N | 25:54:47.2 N | 4193 | BROWNSVILLE 1 1 | 4126 | BROWNSVILLE 3 0 | 1 | Closed | Line | NO | 147.6 | 6 | 147.7 | 115 | 115 | 250 | 59.1 | 1.11 | 7.14
13R | 13R | -102.2 | -102.2 | 102:14:30.1 W | 102:12:05.2 W | 0 | 19.3 | 31 | 31.2 | 30.9 | 31:12:33.1 N | 30:55:53.3 N | 1008 | IRAAN 2 0 | 1032 | MCCAMEY 1 0 | 1 | Closed | Line | NO | 57.6 | -5.2 | 57.9 | 115 | 115 | 98 | 59 | 1.45 | 2.07
14S | 14S | -99.7 | -99.9 | 99:41:40.2 W | 99:54:19.4 W | 0 | 14.8 | 23.9 | 32.9 | 32.7 | 32:52:07.0 N | 32:44:52.3 N | 3049 | ANSON 0 | 3021 | LUEDERS 0 | 1 | Closed | Line | NO | 129.9 | -11.2 | 130.4 | 115 | 115 | 221 | 59 | 1.84 | 11.61
14R | 14R | -97.5 | -97.5 | 97:32:59.6 W | 97:32:59.6 W | 0 | 0 | 0 | 27.1 | 27.1 | 27:07:10.9 N | 27:07:10.9 N | 4166 | SARITA 2 1 | 4165 | SARITA 2 0 | 2 | Closed | Transformer | YES | 75.4 | -14.5 | 76.8 | 13.8 | 115 | 132 | 59 | 0.13 | 5.35
14R | 14R | -97.5 | -97.5 | 97:32:59.6 W | 97:32:59.6 W | 0 | 0 | 0 | 27.1 | 27.1 | 27:07:10.9 N | 27:07:10.9 N | 4166 | SARITA 2 1 | 4165 | SARITA 2 0 | 1 | Closed | Transformer | YES | 75.4 | -14.5 | 76.8 | 13.8 | 115 | 132 | 59 | 0.13 | 5.35
14R | 14R | -98 | -98 | 97:58:23.6 W | 97:58:23.6 W | 0 | 0 | 0 | 29.6 | 29.6 | 29:35:35.0 N | 29:35:35.0 N | 6163 | SEGUIN 1 2 | 6162 | SEGUIN 1 1 | 1 | Closed | Transformer | YES | -107.1 | -12 | 107.7 | 115 | 230 | 184.2 | 58.9 | 0.12 | 4.86
15R | 15R | -95.2 | -95.1 | 95:13:09.9 W | 95:08:56.5 W | 0 | 4.3 | 6.9 | 29.8 | 29.8 | 29:49:19.9 N | 29:49:58.5 N | 7016 | HOUSTON 9 0 | 7402 | HOUSTON 6 2 | 2 | Closed | Line | NO | -129.1 | -7.2 | 129.3 | 115 | 115 | 221 | 58.9 | 0.53 | 3.23
15R | 15R | -95.2 | -95.1 | 95:13:09.9 W | 95:08:56.5 W | 0 | 4.3 | 6.9 | 29.8 | 29.8 | 29:49:19.9 N | 29:49:58.5 N | 7016 | HOUSTON 9 0 | 7402 | HOUSTON 6 2 | 1 | Closed | Line | NO | -129.1 | -7.2 | 129.3 | 115 | 115 | 221 | 58.9 | 0.53 | 3.23
14R | 14R | -98.4 | -98.4 | 98:22:34.2 W | 98:22:12.2 W | 0 | 6.2 | 10 | 26.2 | 26.3 | 26:13:43.4 N | 26:19:08.1 N | 4079 | MISSION 3 0 | 4040 | MISSION 4 1 | 2 | Closed | Line | NO | -173.9 | -10.9 | 174.2 | 115 | 115 | 300 | 58.8 | 1.37 | 8.99
14R | 14R | -98.4 | -98.4 | 98:22:34.2 W | 98:22:12.2 W | 0 | 6.2 | 10 | 26.2 | 26.3 | 26:13:43.4 N | 26:19:08.1 N | 4079 | MISSION 3 0 | 4040 | MISSION 4 1 | 3 | Closed | Line | NO | -173.9 | -10.9 | 174.2 | 115 | 115 | 300 | 58.8 | 1.37 | 8.99
14R | 14R | -98.4 | -98.4 | 98:22:34.2 W | 98:22:12.2 W | 0 | 6.2 | 10 | 26.2 | 26.3 | 26:13:43.4 N | 26:19:08.1 N | 4079 | MISSION 3 0 | 4040 | MISSION 4 1 | 1 | Closed | Line | NO | -173.9 | -10.9 | 174.2 | 115 | 115 | 300 | 58.8 | 1.37 | 8.99
14R | 14R | -98 | -98 | 97:57:58.2 W | 97:57:58.2 W | 0 | 0 | 0 | 29.9 | 29.9 | 29:52:48.6 N | 29:52:48.6 N | 6230 | SAN MARCOS 2 | 6229 | SAN MARCOS 1 | 2 | Closed | Transformer | YES | -195.8 | -47.1 | 201.4 | 115 | 230 | 350 | 58.7 | 0.25 | 14.62
14R | 14R | -98 | -98 | 97:57:58.2 W | 97:57:58.2 W | 0 | 0 | 0 | 29.9 | 29.9 | 29:52:48.6 N | 29:52:48.6 N | 6230 | SAN MARCOS 2 | 6229 | SAN MARCOS 1 | 1 | Closed | Transformer | YES | -195.8 | -47.1 | 201.4 | 115 | 230 | 350 | 58.7 | 0.25 | 14.62
14R | 14R | -97.6 | -97.6 | 97:36:46.4 W | 97:36:46.4 W | 0 | 0 | 0 | 30.2 | 30.2 | 30:12:35.3 N | 30:12:35.3 N | 6256 | AUSTIN 2 2 | 6255 | AUSTIN 2 1 | 2 | Closed | Transformer | YES | -170.9 | -27 | 173 | 115 | 230 | 300 | 58.7 | 0.26 | 14.63
14R | 14R | -97.6 | -97.6 | 97:36:46.4 W | 97:36:46.4 W | 0 | 0 | 0 | 30.2 | 30.2 | 30:12:35.3 N | 30:12:35.3 N | 6256 | AUSTIN 2 2 | 6255 | AUSTIN 2 1 | 1 | Closed | Transformer | YES | -170.9 | -27 | 173 | 115 | 230 | 300 | 58.7 | 0.26 | 14.63
14R | 14R | -97.6 | -97.5 | 97:37:45.5 W | 97:31:34.0 W | 0 | 8.7 | 13.9 | 26.1 | 26 | 26:06:21.9 N | 26:01:18.3 N | 4102 | OLMITO 0 | 4171 | SAN BENITO 0 | 1 | Closed | Line | NO | 143 | -29.2 | 145.9 | 115 | 115 | 250 | 58.6 | 1.34 | 8.4
14R | 14R | -97.6 | -97.5 | 97:37:45.5 W | 97:31:34.0 W | 0 | 8.7 | 13.9 | 26.1 | 26 | 26:06:21.9 N | 26:01:18.3 N | 4102 | OLMITO 0 | 4171 | SAN BENITO 0 | 2 | Closed | Line | NO | 143 | -29.2 | 145.9 | 115 | 115 | 250 | 58.6 | 1.34 | 8.4
15R | 15R | -94.9 | -94.9 | 94:55:19.2 W | 94:55:19.2 W | 0 | 0 | 0 | 30.1 | 30.1 | 30:03:16.0 N | 30:03:16.0 N | 7041 | DAYTON 1 | 7040 | DAYTON 0 | 1 | Closed | Transformer | YES | -194.4 | -19.9 | 195.4 | 115 | 230 | 337 | 58.6 | 0.34 | 12.77
15R | 15R | -94.9 | -94.9 | 94:55:19.2 W | 94:55:19.2 W | 0 | 0 | 0 | 30.1 | 30.1 | 30:03:16.0 N | 30:03:16.0 N | 7041 | DAYTON 1 | 7040 | DAYTON 0 | 2 | Closed | Transformer | YES | -194.4 | -19.9 | 195.4 | 115 | 230 | 337 | 58.6 | 0.34 | 12.77
14R | 14R | -98.4 | -98.4 | 98:24:24.5 W | 98:24:54.7 W | 0 | 3.3 | 5.4 | 29.6 | 29.5 | 29:35:09.1 N | 29:32:17.1 N | 6220 | SAN ANTONIO 13 0 | 6037 | SAN ANTONIO 12 1 | 2 | Closed | Line | NO | -128.7 | -5.9 | 128.9 | 115 | 115 | 221 | 58.6 | 0.41 | 2.5
14R | 14R | -98.4 | -98.4 | 98:24:24.5 W | 98:24:54.7 W | 0 | 3.3 | 5.4 | 29.6 | 29.5 | 29:35:09.1 N | 29:32:17.1 N | 6220 | SAN ANTONIO 13 0 | 6037 | SAN ANTONIO 12 1 | 3 | Closed | Line | NO | -128.7 | -5.9 | 128.9 | 115 | 115 | 221 | 58.6 | 0.41 | 2.5
14R | 14R | -98.4 | -98.4 | 98:24:24.5 W | 98:24:54.7 W | 0 | 3.3 | 5.4 | 29.6 | 29.5 | 29:35:09.1 N | 29:32:17.1 N | 6220 | SAN ANTONIO 13 0 | 6037 | SAN ANTONIO 12 1 | 1 | Closed | Line | NO | -128.7 | -5.9 | 128.9 | 115 | 115 | 221 | 58.6 | 0.41 | 2.5
15R | 15R | -95.5 | -95.5 | 95:31:16.3 W | 95:32:46.4 W | 0 | 1.5 | 2.4 | 29.7 | 29.7 | 29:39:08.6 N | 29:39:07.9 N | 7147 | HOUSTON 78 0 | 7028 | HOUSTON 72 0 | 1 | Closed | Line | NO | 109.3 | -135.5 | 174.1 | 115 | 115 | 300 | 58.5 | 0.33 | 2.2
15R | 15R | -95.5 | -95.5 | 95:31:16.3 W | 95:32:46.4 W | 0 | 1.5 | 2.4 | 29.7 | 29.7 | 29:39:08.6 N | 29:39:07.9 N | 7147 | HOUSTON 78 0 | 7028 | HOUSTON 72 0 | 2 | Closed | Line | NO | 109.3 | -135.5 | 174.1 | 115 | 115 | 300 | 58.5 | 0.33 | 2.2
14S | 14S | -100.5 | -100.7 | 100:29:53.5 W | 100:44:20.2 W | 0 | 17.5 | 28.2 | 32.9 | 32.7 | 32:53:30.5 N | 32:44:21.5 N | 3116 | SYNDER 0 | 3115 | ROTAN 0 | 1 | Closed | Line | NO | 127.5 | -21.8 | 129.4 | 115 | 115 | 221 | 58.5 | 3.5 | 13.02
14S | 14S | -97.6 | -97.5 | 97:35:49.5 W | 97:27:46.1 W | 0 | 8.6 | 13.8 | 33 | 33.1 | 33:02:31.0 N | 33:05:36.1 N | 5185 | RHOME 0 | 5044 | BOYD 0 | 1 | Closed | Line | NO | -177.9 | 34.2 | 181.2 | 161 | 161 | 310 | 58.4 | 1.06 | 6.75
14S | 14S | -97.6 | -97.5 | 97:35:49.5 W | 97:27:46.1 W | 0 | 8.6 | 13.8 | 33 | 33.1 | 33:02:31.0 N | 33:05:36.1 N | 5185 | RHOME 0 | 5044 | BOYD 0 | 2 | Closed | Line | NO | -177.9 | 34.2 | 181.2 | 161 | 161 | 310 | 58.4 | 1.06 | 6.75
14S | 14S | -100.2 | -100.2 | 100:14:08.3 W | 100:14:08.3 W | 0 | 0 | 0 | 32.4 | 32.4 | 32:25:48.4 N | 32:25:48.4 N | 3068 | TRENT 1 1 | 3067 | TRENT 1 0 | 1 | Closed | Transformer | YES | 112.5 | 30.8 | 116.7 | 20 | 115 | 200 | 58.3 | 0.15 | 6.07
14R | 14R | -97.6 | -97.6 | 97:38:44.1 W | 97:38:49.9 W | 0 | 2.9 | 4.6 | 30.5 | 30.5 | 30:32:36.1 N | 30:30:06.3 N | 6344 | ROUND ROCK 3 2 | 6353 | ROUND ROCK 2 0 | 2 | Closed | Line | NO | 145.8 | 3.5 | 145.8 | 115 | 115 | 250 | 58.3 | 0.45 | 2.83
14R | 14R | -97.6 | -97.6 | 97:38:44.1 W | 97:38:49.9 W | 0 | 2.9 | 4.6 | 30.5 | 30.5 | 30:32:36.1 N | 30:30:06.3 N | 6344 | ROUND ROCK 3 2 | 6353 | ROUND ROCK 2 0 | 1 | Closed | Line | NO | 145.8 | 3.5 | 145.8 | 115 | 115 | 250 | 58.3 | 0.45 | 2.83
14R | 14R | -97 | -98.4 | 96:57:21.7 W | 98:22:57.0 W | 0 | 95.2 | 153.3 | 28.7 | 29.3 | 28:40:30.3 N | 29:15:24.1 N | 6239 | ELMENDORF 0 | 7414 | VICTORIA 1 0 | 1 | Closed | Line | NO | -1143.6 | 200.1 | 1161 | 500 | 500 | 2000 | 58.3 | 19.43 | 115.42
14R | 14R | -97.5 | -97.5 | 97:30:27.7 W | 97:30:27.7 W | 0 | 0 | 0 | 27.1 | 27.1 | 27:04:12.7 N | 27:04:12.7 N | 4010 | SARITA 3 1 | 4009 | SARITA 3 0 | 1 | Closed | Transformer | YES | 75.6 | 10.8 | 76.3 | 20 | 115 | 131 | 58.3 | 0.13 | 3.81
14R | 14R | -97.8 | -97.8 | 97:47:50.7 W | 97:47:50.7 W | 0 | 0 | 0 | 30.2 | 30.2 | 30:12:24.6 N | 30:12:24.6 N | 6223 | AUSTIN 27 1 | 6222 | AUSTIN 27 0 | 1 | Closed | Transformer | YES | -260 | -44.6 | 263.8 | 115 | 230 | 457 | 58.3 | 0.21 | 12.16
14R | 14R | -97.8 | -97.8 | 97:47:50.7 W | 97:47:50.7 W | 0 | 0 | 0 | 30.2 | 30.2 | 30:12:24.6 N | 30:12:24.6 N | 6223 | AUSTIN 27 1 | 6222 | AUSTIN 27 0 | 3 | Closed | Transformer | YES | -260 | -44.6 | 263.8 | 115 | 230 | 457 | 58.3 | 0.21 | 12.16
14R | 14R | -97.8 | -97.8 | 97:47:50.7 W | 97:47:50.7 W | 0 | 0 | 0 | 30.2 | 30.2 | 30:12:24.6 N | 30:12:24.6 N | 6223 | AUSTIN 27 1 | 6222 | AUSTIN 27 0 | 2 | Closed | Transformer | YES | -260 | -44.6 | 263.8 | 115 | 230 | 457 | 58.3 | 0.21 | 12.16
14R | 14R | -98.3 | -98.4 | 98:20:18.2 W | 98:22:39.9 W | 0 | 2.9 | 4.7 | 30.6 | 30.5 | 30:33:21.6 N | 30:31:51.2 N | 6020 | HORSESHOE BAY 0 | 6212 | MARBLE FALLS 2 2 | 1 | Closed | Line | NO | -85.5 | -12.2 | 86.4 | 115 | 115 | 149 | 58.2 | 0.26 | 0.8
14R | 14R | -97.5 | -97.5 | 97:30:27.7 W | 97:30:27.7 W | 0 | 0 | 0 | 27.1 | 27.1 | 27:04:12.7 N | 27:04:12.7 N | 4010 | SARITA 3 1 | 4009 | SARITA 3 0 | 2 | Closed | Transformer | YES | 75.6 | 10 | 76.3 | 20 | 115 | 131 | 58.2 | 0.17 | 3.81
14S | 14S | -96.4 | -96.5 | 96:25:40.3 W | 96:28:14.9 W | 0 | 7.5 | 12.1 | 33.6 | 33.7 | 33:37:25.1 N | 33:43:37.7 N | 2092 | DENISON 1 0 | 2047 | BELLS 0 | 1 | Closed | Line | NO | -144.9 | 15.2 | 145.7 | 161 | 161 | 251 | 58.2 | 0.79 | 3.51
14S | 14S | -98.2 | -98 | 98:12:08.1 W | 97:57:49.7 W | 0 | 13.9 | 22.4 | 33.8 | 33.8 | 33:45:30.6 N | 33:47:35.1 N | 2080 | NOCONA 0 | 2051 | HENRIETTA 0 | 1 | Closed | Line | NO | -140.3 | 41 | 146.1 | 161 | 161 | 251 | 58.2 | 1.5 | 6.4
14S | 14S | -97.6 | -97.4 | 97:37:53.3 W | 97:23:13.1 W | 0 | 14.3 | 22.9 | 32.7 | 32.7 | 32:41:44.5 N | 32:42:02.3 N | 5244 | FORT WORTH 22 0 | 5306 | ALEDO 2 0 | 1 | Closed | Line | NO | -144.6 | 3.6 | 144.6 | 161 | 161 | 251 | 58.2 | 1.51 | 6.79
14R | 14R | -97.6 | -97.6 | 97:35:08.5 W | 97:35:08.5 W | 0 | 0 | 0 | 26.3 | 26.3 | 26:19:50.6 N | 26:19:50.6 N | 4050 | SEBASTIAN 2 1 | 4049 | SEBASTIAN 2 0 | 2 | Closed | Transformer | YES | 75 | -7 | 75.3 | 13.8 | 115 | 130 | 58.2 | 0.22 | 4.52
14R | 14R | -97.6 | -97.6 | 97:35:08.5 W | 97:35:08.5 W | 0 | 0 | 0 | 26.3 | 26.3 | 26:19:50.6 N | 26:19:50.6 N | 4050 | SEBASTIAN 2 1 | 4049 | SEBASTIAN 2 0 | 1 | Closed | Transformer | YES | 75 | -7 | 75.3 | 13.8 | 115 | 130 | 58.2 | 0.22 | 4.52
14S | 14S | -100.7 | -100.7 | 100:39:59.0 W | 100:39:59.0 W | 0 | 0 | 0 | 32.5 | 32.5 | 32:28:09.8 N | 32:28:09.8 N | 3039 | ROSCOE 2 2 | 3037 | ROSCOE 2 0 | 1 | Closed | Transformer | YES | 156.7 | 44.5 | 162.9 | 13.8 | 230 | 280 | 58.2 | 0.13 | 7.62
14R | 14R | -98.9 | -98.9 | 98:53:12.0 W | 98:53:12.0 W | 0 | 0 | 0 | 29.4 | 29.4 | 29:21:26.1 N | 29:21:26.1 N | 6171 | SAN ANTONIO 52 2 | 6170 | SAN ANTONIO 52 1 | 1 | Closed | Transformer | YES | -167.2 | -33 | 170.4 | 115 | 230 | 297 | 58.2 | 0.16 | 9.92
14S | 14S | -98.5 | -98.4 | 98:30:32.5 W | 98:23:19.5 W | 0 | 7.3 | 11.8 | 34 | 34 | 33:58:10.3 N | 34:00:17.2 N | 2028 | WICHITA FALLS 3 0 | 2045 | SHEPPARD AFB 0 | 1 | Closed | Line | NO | -143.3 | 26.9 | 145.8 | 161 | 161 | 251 | 58.2 | 0.78 | 3.53
15R | 15R | -95.1 | -95.1 | 95:06:27.8 W | 95:06:27.8 W | 0 | 0 | 0 | 29.8 | 29.8 | 29:48:58.0 N | 29:48:58.0 N | 7368 | CHANNELVIEW 1 2 | 7367 | CHANNELVIEW 1 1 | 3 | Closed | Transformer | YES | -224.1 | -18.9 | 224.9 | 115 | 230 | 392 | 58.1 | 0.43 | 18.77
15R | 15R | -95.1 | -95.1 | 95:06:27.8 W | 95:06:27.8 W | 0 | 0 | 0 | 29.8 | 29.8 | 29:48:58.0 N | 29:48:58.0 N | 7368 | CHANNELVIEW 1 2 | 7367 | CHANNELVIEW 1 1 | 2 | Closed | Transformer | YES | -224.1 | -18.9 | 224.9 | 115 | 230 | 392 | 58.1 | 0.43 | 18.77
15R | 15R | -95.1 | -95.1 | 95:06:27.8 W | 95:06:27.8 W | 0 | 0 | 0 | 29.8 | 29.8 | 29:48:58.0 N | 29:48:58.0 N | 7368 | CHANNELVIEW 1 2 | 7367 | CHANNELVIEW 1 1 | 1 | Closed | Transformer | YES | -224.1 | -18.9 | 224.9 | 115 | 230 | 392 | 58.1 | 0.43 | 18.77
14S | 14S | -97.7 | -97.7 | 97:43:54.1 W | 97:39:18.5 W | 0 | 6.5 | 10.4 | 32.3 | 32.3 | 32:20:03.2 N | 32:15:58.4 N | 5473 | NEMO 0 | 5318 | GRANBURY 1 1 | 2 | Closed | Line | NO | -179.1 | -0.3 | 179.1 | 161 | 161 | 310 | 58.1 | 0.78 | 4.95
14S | 14S | -97.7 | -97.7 | 97:43:54.1 W | 97:39:18.5 W | 0 | 6.5 | 10.4 | 32.3 | 32.3 | 32:20:03.2 N | 32:15:58.4 N | 5473 | NEMO 0 | 5318 | GRANBURY 1 1 | 1 | Closed | Line | NO | -179.1 | -0.3 | 179.1 | 161 | 161 | 310 | 58.1 | 0.78 | 4.95
14R | 14R | -97.3 | -97.3 | 97:15:30.3 W | 97:15:30.3 W | 0 | 0 | 0 | 27.9 | 27.9 | 27:53:21.4 N | 27:53:21.4 N | 4061 | GREGORY 5 | 4056 | GREGORY 0 | 1 | Closed | Transformer | YES | 148.9 | 20.6 | 150.3 | 13.8 | 230 | 259 | 58 | 0.32 | 12.23
14R | 14R | -97.6 | -97.6 | 97:35:57.8 W | 97:35:57.8 W | 0 | 0 | 0 | 27 | 27 | 27:00:04.0 N | 27:00:04.0 N | 4153 | ARMSTRONG 1 2 | 4151 | ARMSTRONG 1 0 | 1 | Closed | Transformer | YES | 212.4 | 60.3 | 220.8 | 18 | 230 | 381 | 58 | 0.27 | 7.37
14S | 14S | -97.2 | -97.3 | 97:10:34.9 W | 97:18:39.0 W | 0 | 8.4 | 13.5 | 33.7 | 33.6 | 33:39:41.7 N | 33:36:57.1 N | 2037 | LINDSAY 0 | 2065 | GAINESVILLE 0 | 1 | Closed | Line | NO | 140.8 | -36 | 145.3 | 161 | 161 | 251 | 57.9 | 0.85 | 3.7
14S | 14S | -98.5 | -98.5 | 98:29:35.2 W | 98:29:35.2 W | 0 | 0 | 0 | 33.9 | 33.9 | 33:54:47.9 N | 33:54:47.9 N | 2057 | WICHITA FALLS 1 3 | 2054 | WICHITA FALLS 1 0 | 1 | Closed | Transformer | YES | 573.6 | -47.1 | 575.5 | 18 | 500 | 1001 | 57.9 | 0.84 | 44.64
15R | 15R | -95.8 | -95.8 | 95:49:46.5 W | 95:49:46.5 W | 0 | 0 | 0 | 29.7 | 29.7 | 29:44:26.3 N | 29:44:26.3 N | 7342 | KATY 3 1 | 7341 | KATY 3 0 | 1 | Closed | Transformer | YES | -749.7 | -46.7 | 751.1 | 230 | 500 | 1311 | 57.9 | 0.95 | 69.81
15R | 15R | -95.4 | -95.6 | 95:26:47.1 W | 95:33:36.9 W | 0 | 6.8 | 11 | 29.7 | 29.7 | 29:44:24.3 N | 29:44:28.8 N | 7093 | HOUSTON 79 0 | 7258 | HOUSTON 56 0 | 1 | Closed | Line | NO | -55.6 | 9.2 | 56.3 | 115 | 115 | 98 | 57.9 | 0.52 | 0.75
15R | 15R | -94.9 | -95.1 | 94:55:19.2 W | 95:05:55.9 W | 0 | 10.6 | 17.1 | 30.1 | 30.1 | 30:03:16.0 N | 30:03:47.4 N | 7394 | HUFFMAN 0 | 7041 | DAYTON 1 | 1 | Closed | Line | NO | -124.6 | -14.9 | 125.5 | 115 | 115 | 221 | 57.9 | 1.26 | 7.75
15R | 15R | -94.9 | -95.1 | 94:55:19.2 W | 95:05:55.9 W | 0 | 10.6 | 17.1 | 30.1 | 30.1 | 30:03:16.0 N | 30:03:47.4 N | 7394 | HUFFMAN 0 | 7041 | DAYTON 1 | 2 | Closed | Line | NO | -124.6 | -14.9 | 125.5 | 115 | 115 | 221 | 57.9 | 1.26 | 7.75
14R | 14R | -96.5 | -96.6 | 96:32:30.1 W | 96:33:36.0 W | 0 | 2.9 | 4.7 | 28.7 | 28.7 | 28:41:30.1 N | 28:39:09.8 N | 7406 | POINT COMFORT 1 0 | 7058 | POINT COMFORT 2 0 | 1 | Closed | Line | NO | -1126.4 | 311.4 | 1168.7 | 500 | 500 | 2020 | 57.9 | 0.79 | 4.55
14R | 14R | -97.2 | -97.1 | 97:12:10.7 W | 97:05:31.9 W | 0 | 6.8 | 10.9 | 27.9 | 27.9 | 27:52:04.6 N | 27:52:22.9 N | 4170 | ARANSAS PASS 0 | 4108 | INGLESIDE 0 | 1 | Closed | Line | NO | -85.2 | -5.3 | 85.4 | 115 | 115 | 149 | 57.8 | 0.61 | 2.13
14S | 14S | -99.5 | -99.5 | 99:29:34.1 W | 99:29:34.1 W | 0 | 0 | 0 | 32.6 | 32.6 | 32:37:32.2 N | 32:37:32.2 N | 3028 | ABILENE 2 2 | 3026 | ABILENE 2 0 | 1 | Closed | Transformer | YES | 150 | 42.6 | 155.9 | 18 | 230 | 270 | 57.8 | 0.11 | 7.3
14S | 14S | -100.1 | -100.1 | 100:03:25.6 W | 100:03:25.6 W | 0 | 0 | 0 | 32.2 | 32.2 | 32:12:50.5 N | 32:12:50.5 N | 3055 | WINGATE 2 | 3053 | WINGATE 0 | 1 | Closed | Transformer | YES | 183.9 | 50 | 190.6 | 13.8 | 230 | 330 | 57.7 | 0.22 | 9.89
14S | 14S | -99.7 | -99.7 | 99:39:23.0 W | 99:39:23.0 W | 0 | 0 | 0 | 32.5 | 32.5 | 32:30:51.8 N | 32:30:51.8 N | 3089 | ABILENE 1 1 | 3088 | ABILENE 1 0 | 1 | Closed | Transformer | YES | -236.9 | 8.4 | 237 | 161 | 230 | 411 | 57.7 | 0.27 | 11.04
15R | 15R | -95.1 | -95.1 | 95:05:14.3 W | 95:05:14.3 W | 0 | 0 | 0 | 29.5 | 29.5 | 29:30:13.6 N | 29:30:13.6 N | 7084 | LEAGUE CITY 1 | 7083 | LEAGUE CITY 0 | 2 | Closed | Transformer | YES | -201.4 | -23 | 202.7 | 115 | 230 | 355 | 57.7 | 0.22 | 12.25
15R | 15R | -95.1 | -95.1 | 95:05:14.3 W | 95:05:14.3 W | 0 | 0 | 0 | 29.5 | 29.5 | 29:30:13.6 N | 29:30:13.6 N | 7084 | LEAGUE CITY 1 | 7083 | LEAGUE CITY 0 | 1 | Closed | Transformer | YES | -201.4 | -23 | 202.7 | 115 | 230 | 355 | 57.7 | 0.22 | 12.25
15R | 15R | -94.9 | -94.9 | 94:55:10.9 W | 94:51:55.2 W | 0 | 4.6 | 7.4 | 29.8 | 29.9 | 29:49:28.9 N | 29:52:18.1 N | 7392 | BAYTOWN 4 0 | 7279 | MONT BELVIEU 1 | 1 | Closed | Line | NO | -125.7 | 18.1 | 127 | 115 | 115 | 221 | 57.7 | 0.89 | 3.51
14S | 14S | -96.9 | -96.9 | 96:56:11.6 W | 96:54:42.8 W | 0 | 1.8 | 2.9 | 32.7 | 32.7 | 32:40:34.5 N | 32:39:38.4 N | 5194 | DUNCANVILLE 1 0 | 5376 | DALLAS 43 0 | 1 | Closed | Line | NO | -164.3 | -68.5 | 178 | 161 | 161 | 310 | 57.7 | 0.21 | 1.37
14R | 14R | -97.8 | -97.8 | 97:49:27.1 W | 97:49:27.1 W | 0 | 0 | 0 | 30.5 | 30.5 | 30:30:14.2 N | 30:30:14.2 N | 6120 | CEDAR PARK 2 | 6119 | CEDAR PARK 1 | 2 | Closed | Transformer | YES | -196.9 | -30.9 | 199.3 | 115 | 230 | 350 | 57.6 | 0.22 | 11.6
14R | 14R | -97.8 | -97.8 | 97:49:27.1 W | 97:49:27.1 W | 0 | 0 | 0 | 30.5 | 30.5 | 30:30:14.2 N | 30:30:14.2 N | 6120 | CEDAR PARK 2 | 6119 | CEDAR PARK 1 | 1 | Closed | Transformer | YES | -196.9 | -30.9 | 199.3 | 115 | 230 | 350 | 57.6 | 0.22 | 11.6
15R | 15R | -95.7 | -95.5 | 95:40:48.7 W | 95:30:56.0 W | 0 | 12.8 | 20.6 | 29.5 | 29.6 | 29:28:57.6 N | 29:36:01.6 N | 7052 | MISSOURI CITY 1 0 | 7053 | RICHMOND 1 0 | 3 | Closed | Line | NO | -125.7 | 6.6 | 125.8 | 115 | 115 | 221 | 57.6 | 1.51 | 9.21
15R | 15R | -95.7 | -95.5 | 95:40:48.7 W | 95:30:56.0 W | 0 | 12.8 | 20.6 | 29.5 | 29.6 | 29:28:57.6 N | 29:36:01.6 N | 7052 | MISSOURI CITY 1 0 | 7053 | RICHMOND 1 0 | 2 | Closed | Line | NO | -125.7 | 6.6 | 125.8 | 115 | 115 | 221 | 57.6 | 1.51 | 9.21
15R | 15R | -95.7 | -95.5 | 95:40:48.7 W | 95:30:56.0 W | 0 | 12.8 | 20.6 | 29.5 | 29.6 | 29:28:57.6 N | 29:36:01.6 N | 7052 | MISSOURI CITY 1 0 | 7053 | RICHMOND 1 0 | 1 | Closed | Line | NO | -125.7 | 6.6 | 125.8 | 115 | 115 | 221 | 57.6 | 1.51 | 9.21
15R | 15R | -95.2 | -95.2 | 95:10:39.0 W | 95:13:15.7 W | 0 | 4.4 | 7.2 | 30 | 30 | 29:59:40.2 N | 30:02:48.4 N | 7173 | KINGWOOD 2 0 | 7387 | HUMBLE 1 0 | 1 | Closed | Line | NO | -56.1 | -2.6 | 56.2 | 115 | 115 | 98 | 57.5 | 0.14 | 0.44
14R | 14R | -97.8 | -98 | 97:48:28.9 W | 97:57:46.5 W | 0 | 9.5 | 15.3 | 28.1 | 28.1 | 28:06:11.7 N | 28:05:35.4 N | 4139 | SANDIA 0 | 4169 | MATHIS 0 | 1 | Closed | Line | NO | -84.2 | 12.6 | 85.2 | 115 | 115 | 149 | 57.5 | 0.86 | 3.02
14R | 14R | -99 | -99 | 99:00:19.0 W | 99:00:19.0 W | 0 | 0 | 0 | 27.5 | 27.5 | 27:29:17.0 N | 27:29:17.0 N | 4197 | OILTON 2 | 4196 | OILTON 1 | 1 | Closed | Transformer | YES | -113.7 | -10.2 | 114.2 | 115 | 230 | 200 | 57.3 | 0.09 | 4.03
14S | 14S | -99.7 | -99.7 | 99:39:01.4 W | 99:39:01.4 W | 0 | 0 | 0 | 33.1 | 33.1 | 33:07:21.7 N | 33:07:21.7 N | 2132 | HASKELL 2 | 2131 | HASKELL 1 | 1 | Closed | Transformer | YES | -11.9 | 6.8 | 13.8 | 115 | 115 | 24 | 57.3 | 0.01 | 0.47
15R | 15R | -95.4 | -95.4 | 95:23:02.3 W | 95:21:23.0 W | 0 | 3.1 | 5 | 30.1 | 30.1 | 30:03:43.8 N | 30:06:01.4 N | 7027 | SPRING 1 0 | 7157 | SPRING 2 1 | 2 | Closed | Line | NO | -126.3 | 4.4 | 126.4 | 115 | 115 | 221 | 57.3 | 0.37 | 2.28
15R | 15R | -95.4 | -95.4 | 95:23:02.3 W | 95:21:23.0 W | 0 | 3.1 | 5 | 30.1 | 30.1 | 30:03:43.8 N | 30:06:01.4 N | 7027 | SPRING 1 0 | 7157 | SPRING 2 1 | 1 | Closed | Line | NO | -126.3 | 4.4 | 126.4 | 115 | 115 | 221 | 57.3 | 0.37 | 2.28
14S | 14S | -96.1 | -96.1 | 96:06:04.6 W | 96:06:04.6 W | 0 | 0 | 0 | 32.1 | 32.1 | 32:07:28.3 N | 32:07:28.3 N | 8148 | TRINIDAD 1 1 | 8147 | TRINIDAD 1 0 | 1 | Closed | Transformer | YES | -114.1 | -11.1 | 114.7 | 161 | 230 | 201.3 | 57.3 | 0.06 | 4.75
14S | 14S | -96.1 | -96.1 | 96:06:04.6 W | 96:06:04.6 W | 0 | 0 | 0 | 32.1 | 32.1 | 32:07:28.3 N | 32:07:28.3 N | 8148 | TRINIDAD 1 1 | 8147 | TRINIDAD 1 0 | 2 | Closed | Transformer | YES | -114.1 | -11.1 | 114.7 | 161 | 230 | 201.3 | 57.3 | 0.06 | 4.75
14R | 14R | -97.4 | -97.4 | 97:26:19.6 W | 97:26:25.4 W | 0 | 2.5 | 4 | 27.8 | 27.8 | 27:46:27.3 N | 27:48:38.5 N | 4168 | CORPUS CHRISTI 14 0 | 4100 | CORPUS CHRISTI 13 0 | 1 | Closed | Line | NO | 124.6 | 22 | 126.5 | 115 | 115 | 221 | 57.2 | 0.3 | 1.86
14R | 14R | -97.4 | -97.4 | 97:26:19.6 W | 97:26:25.4 W | 0 | 2.5 | 4 | 27.8 | 27.8 | 27:46:27.3 N | 27:48:38.5 N | 4168 | CORPUS CHRISTI 14 0 | 4100 | CORPUS CHRISTI 13 0 | 3 | Closed | Line | NO | 124.6 | 22 | 126.5 | 115 | 115 | 221 | 57.2 | 0.3 | 1.86
14R | 14R | -97.4 | -97.4 | 97:26:19.6 W | 97:26:25.4 W | 0 | 2.5 | 4 | 27.8 | 27.8 | 27:46:27.3 N | 27:48:38.5 N | 4168 | CORPUS CHRISTI 14 0 | 4100 | CORPUS CHRISTI 13 0 | 2 | Closed | Line | NO | 124.6 | 22 | 126.5 | 115 | 115 | 221 | 57.2 | 0.3 | 1.86
14R | 14R | -97.6 | -97.7 | 97:38:40.7 W | 97:44:47.1 W | 0 | 6.7 | 10.7 | 31.1 | 31 | 31:03:03.1 N | 31:00:34.7 N | 5411 | KILLEEN 3 1 | 5477 | HARKER HEIGHTS 0 | 1 | Closed | Line | NO | 136.8 | 43.6 | 143.6 | 161 | 161 | 251 | 57.2 | 0.66 | 2.86
15R | 15R | -95.4 | -95.3 | 95:23:28.7 W | 95:19:44.0 W | 0 | 5.5 | 8.9 | 29.7 | 29.8 | 29:44:27.5 N | 29:48:00.7 N | 7249 | HOUSTON 26 0 | 7255 | HOUSTON 39 0 | 1 | Closed | Line | NO | -124.6 | -12.1 | 125.2 | 115 | 115 | 221 | 57.2 | 0.66 | 4.02
15R | 15R | -95.4 | -95.3 | 95:23:28.7 W | 95:19:44.0 W | 0 | 5.5 | 8.9 | 29.7 | 29.8 | 29:44:27.5 N | 29:48:00.7 N | 7249 | HOUSTON 26 0 | 7255 | HOUSTON 39 0 | 2 | Closed | Line | NO | -124.6 | -12.1 | 125.2 | 115 | 115 | 221 | 57.2 | 0.66 | 4.02
14R | 14R | -97.9 | -97.9 | 97:54:28.4 W | 97:54:28.4 W | 0 | 0 | 0 | 30.6 | 30.6 | 30:33:45.2 N | 30:33:45.2 N | 6023 | LEANDER 1 2 | 6022 | LEANDER 1 1 | 1 | Closed | Transformer | YES | -241.7 | -47.3 | 246.3 | 115 | 230 | 438 | 57.2 | 0.26 | 16.99
14R | 14R | -98.4 | -98.4 | 98:24:24.5 W | 98:25:37.4 W | 0 | 3.1 | 5 | 29.6 | 29.6 | 29:35:09.1 N | 29:37:38.0 N | 6094 | SAN ANTONIO 14 0 | 6037 | SAN ANTONIO 12 1 | 2 | Closed | Line | NO | -125.7 | 9.7 | 126.1 | 115 | 115 | 221 | 57.1 | 0.36 | 2.2
14R | 14R | -98.4 | -98.4 | 98:24:24.5 W | 98:25:37.4 W | 0 | 3.1 | 5 | 29.6 | 29.6 | 29:35:09.1 N | 29:37:38.0 N | 6094 | SAN ANTONIO 14 0 | 6037 | SAN ANTONIO 12 1 | 1 | Closed | Line | NO | -125.7 | 9.7 | 126.1 | 115 | 115 | 221 | 57.1 | 0.36 | 2.2
14S | 14S | -97.7 | -97.5 | 97:39:18.5 W | 97:30:30.1 W | 0 | 8.6 | 13.9 | 32.3 | 32.3 | 32:15:58.4 N | 32:16:36.0 N | 5025 | CLEBURNE 2 0 | 5473 | NEMO 0 | 1 | Closed | Line | NO | -176.1 | 6.4 | 176.2 | 161 | 161 | 310 | 57.1 | 1.01 | 6.07
14S | 14S | -97.7 | -97.5 | 97:39:18.5 W | 97:30:30.1 W | 0 | 8.6 | 13.9 | 32.3 | 32.3 | 32:15:58.4 N | 32:16:36.0 N | 5025 | CLEBURNE 2 0 | 5473 | NEMO 0 | 2 | Closed | Line | NO | -176.1 | 6.4 | 176.2 | 161 | 161 | 310 | 57.1 | 1.01 | 6.07
14R | 14R | -97.7 | -97.7 | 97:41:28.0 W | 97:41:28.0 W | 0 | 0 | 0 | 26.5 | 26.5 | 26:28:31.0 N | 26:28:31.0 N | 4184 | SAN PERLITA 1 | 4183 | SAN PERLITA 0 | 1 | Closed | Transformer | YES | -225.4 | -2.7 | 225.4 | 115 | 230 | 400 | 57.1 | 0.57 | 30.94
14R | 14R | -98 | -98 | 97:58:18.5 W | 97:57:29.6 W | 0 | 9 | 14.5 | 30.4 | 30.3 | 30:26:60.0 N | 30:19:11.1 N | 6032 | AUSTIN 37 0 | 6207 | LEANDER 2 0 | 1 | Closed | Line | NO | -67.5 | -48.4 | 83 | 115 | 115 | 149 | 57.1 | 0.76 | 2.39
15R | 15R | -95.3 | -95.2 | 95:16:08.2 W | 95:13:47.2 W | 0 | 3.7 | 5.9 | 29.6 | 29.7 | 29:37:13.5 N | 29:39:39.7 N | 7119 | SOUTH HOUSTON 0 | 7318 | HOUSTON 17 0 | 1 | Closed | Line | NO | 81 | 25.9 | 85 | 115 | 115 | 149 | 57.1 | 0.33 | 1.17
15R | 15R | -95.3 | -95.3 | 95:16:41.7 W | 95:20:31.2 W | 0 | 4.8 | 7.7 | 29 | 29 | 29:01:16.4 N | 28:58:48.7 N | 7322 | FREEPORT 1 2 | 7380 | FREEPORT 3 0 | 1 | Closed | Line | NO | 83.8 | 14.2 | 85 | 115 | 115 | 149 | 57 | 0.41 | 1.39
14R | 14R | -97.6 | -97.6 | 97:38:49.9 W | 97:38:49.9 W | 0 | 0 | 0 | 30.5 | 30.5 | 30:30:06.3 N | 30:30:06.3 N | 6344 | ROUND ROCK 3 2 | 6343 | ROUND ROCK 3 1 | 2 | Closed | Transformer | YES | -225.2 | -26 | 226.7 | 115 | 230 | 400 | 57 | 0.14 | 8.3
14R | 14R | -97.6 | -97.6 | 97:38:49.9 W | 97:38:49.9 W | 0 | 0 | 0 | 30.5 | 30.5 | 30:30:06.3 N | 30:30:06.3 N | 6344 | ROUND ROCK 3 2 | 6343 | ROUND ROCK 3 1 | 1 | Closed | Transformer | YES | -225.2 | -26 | 226.7 | 115 | 230 | 400 | 57 | 0.14 | 8.3
14R | 14R | -96.1 | -96.1 | 96:04:05.9 W | 96:04:05.9 W | 0 | 0 | 0 | 29.3 | 29.3 | 29:17:16.1 N | 29:17:16.1 N | 7306 | WHARTON 1 2 | 7305 | WHARTON 1 1 | 1 | Closed | Transformer | YES | -171 | -15.4 | 171.7 | 115 | 230 | 305 | 56.9 | 0.23 | 13.82
15R | 15R | -96 | -95.8 | 95:58:50.7 W | 95:48:48.5 W | 0 | 9.9 | 15.9 | 31.9 | 31.9 | 31:55:55.2 N | 31:56:45.6 N | 8072 | PALESTINE 2 0 | 8011 | TENNESSEE COLONY 0 | 1 | Closed | Line | NO | -123.8 | -7.5 | 124 | 115 | 115 | 221 | 56.9 | 1.14 | 7.16
13R | 13R | -102.5 | -102.5 | 102:30:20.9 W | 102:30:20.9 W | 0 | 0 | 0 | 30.8 | 30.8 | 30:46:21.3 N | 30:46:21.3 N | 1039 | FORT STOCKTON 1 1 | 1038 | FORT STOCKTON 1 0 | 1 | Closed | Transformer | YES | 110.6 | -16.7 | 111.9 | 22 | 115 | 200 | 56.9 | 0.25 | 10.75
14R | 14R | -98.3 | -98.2 | 98:17:59.9 W | 98:14:11.7 W | 0 | 4.3 | 6.9 | 26.3 | 26.3 | 26:17:47.2 N | 26:16:19.1 N | 4122 | MCALLEN 1 0 | 4157 | MISSION 2 0 | 2 | Closed | Line | NO | -121.4 | 32.3 | 125.6 | 115 | 115 | 221 | 56.8 | 0.49 | 3.04
14R | 14R | -98.3 | -98.2 | 98:17:59.9 W | 98:14:11.7 W | 0 | 4.3 | 6.9 | 26.3 | 26.3 | 26:17:47.2 N | 26:16:19.1 N | 4122 | MCALLEN 1 0 | 4157 | MISSION 2 0 | 1 | Closed | Line | NO | -121.4 | 32.3 | 125.6 | 115 | 115 | 221 | 56.8 | 0.49 | 3.04
15R | 15R | -95.6 | -95.5 | 95:33:29.3 W | 95:28:11.9 W | 0 | 8.3 | 13.3 | 29.5 | 29.4 | 29:28:24.3 N | 29:22:53.0 N | 7383 | ROSHARON 0 | 7185 | MISSOURI CITY 2 1 | 2 | Closed | Line | NO | -123.4 | -11.2 | 124 | 115 | 115 | 221 | 56.8 | 0.95 | 5.9
15R | 15R | -95.6 | -95.5 | 95:33:29.3 W | 95:28:11.9 W | 0 | 8.3 | 13.3 | 29.5 | 29.4 | 29:28:24.3 N | 29:22:53.0 N | 7383 | ROSHARON 0 | 7185 | MISSOURI CITY 2 1 | 1 | Closed | Line | NO | -123.4 | -11.2 | 124 | 115 | 115 | 221 | 56.8 | 0.95 | 5.9
14R | 14R | -99.1 | -99.2 | 99:06:46.7 W | 99:09:51.1 W | 0 | 3.6 | 5.8 | 26.5 | 26.6 | 26:31:57.2 N | 26:33:27.0 N | 4044 | FALCON HEIGHTS 1 0 | 4119 | ROMA 0 | 1 | Closed | Line | NO | 125 | 10 | 125.4 | 115 | 115 | 221 | 56.8 | 0.4 | 2.45
14S | 14S | -97.3 | -97.2 | 97:16:29.8 W | 97:13:02.9 W | 0 | 3.6 | 5.8 | 32.6 | 32.6 | 32:37:12.2 N | 32:38:22.7 N | 5447 | ARLINGTON 11 0 | 5104 | FORT WORTH 8 0 | 1 | Closed | Line | NO | -175.2 | -7.7 | 175.3 | 161 | 161 | 310 | 56.7 | 0.43 | 2.72
14S | 14S | -97.3 | -97.2 | 97:16:29.8 W | 97:13:02.9 W | 0 | 3.6 | 5.8 | 32.6 | 32.6 | 32:37:12.2 N | 32:38:22.7 N | 5447 | ARLINGTON 11 0 | 5104 | FORT WORTH 8 0 | 2 | Closed | Line | NO | -175.2 | -7.7 | 175.3 | 161 | 161 | 310 | 56.7 | 0.43 | 2.72
14S | 14S | -97.1 | -97.1 | 97:06:22.0 W | 97:05:45.7 W | 0 | 3.4 | 5.4 | 33.2 | 33.1 | 33:11:51.0 N | 33:08:58.1 N | 5175 | DENTON 3 0 | 5165 | DENTON 1 1 | 1 | Closed | Line | NO | -231.3 | 8.4 | 231.5 | 161 | 161 | 409 | 56.7 | 0.68 | 4.68
14S | 14S | -97.1 | -97.1 | 97:06:22.0 W | 97:05:45.7 W | 0 | 3.4 | 5.4 | 33.2 | 33.1 | 33:11:51.0 N | 33:08:58.1 N | 5175 | DENTON 3 0 | 5165 | DENTON 1 1 | 2 | Closed | Line | NO | -231.3 | 8.4 | 231.5 | 161 | 161 | 409 | 56.7 | 0.68 | 4.68
14S | 14S | -97.1 | -97.1 | 97:06:22.0 W | 97:05:45.7 W | 0 | 3.4 | 5.4 | 33.2 | 33.1 | 33:11:51.0 N | 33:08:58.1 N | 5175 | DENTON 3 0 | 5165 | DENTON 1 1 | 3 | Closed | Line | NO | -231.3 | 8.4 | 231.5 | 161 | 161 | 409 | 56.7 | 0.68 | 4.68
14R | 14R | -96.7 | -96.9 | 96:41:11.5 W | 96:56:01.0 W | 0 | 17 | 27.4 | 29.8 | 29.7 | 29:48:23.6 N | 29:41:10.6 N | 6151 | SCHULENBURG 0 | 6311 | NEW ULM 0 | 1 | Closed | Line | NO | -80 | 27.1 | 84.5 | 115 | 115 | 149 | 56.7 | 1.42 | 4.92
15R | 15R | -95.2 | -95.2 | 95:13:09.9 W | 95:13:09.9 W | 0 | 0 | 0 | 29.8 | 29.8 | 29:49:19.9 N | 29:49:19.9 N | 7401 | HOUSTON 6 1 | 7400 | HOUSTON 6 0 | 1 | Closed | Transformer | YES | -721.2 | -97.4 | 727.8 | 230 | 500 | 1297 | 56.7 | 0.56 | 40.33
14S | 14S | -97.1 | -97.1 | 97:06:00.2 W | 97:08:31.5 W | 0 | 2.5 | 4.1 | 32.8 | 32.8 | 32:47:05.8 N | 32:46:30.3 N | 5064 | ARLINGTON 1 1 | 5125 | ARLINGTON 6 0 | 3 | Closed | Line | NO | 231.6 | 7.1 | 231.7 | 161 | 161 | 409 | 56.7 | 0.51 | 3.48
14S | 14S | -97.1 | -97.1 | 97:06:00.2 W | 97:08:31.5 W | 0 | 2.5 | 4.1 | 32.8 | 32.8 | 32:47:05.8 N | 32:46:30.3 N | 5064 | ARLINGTON 1 1 | 5125 | ARLINGTON 6 0 | 4 | Closed | Line | NO | 231.6 | 7.1 | 231.7 | 161 | 161 | 409 | 56.7 | 0.51 | 3.48
14S | 14S | -97.1 | -97.1 | 97:06:00.2 W | 97:08:31.5 W | 0 | 2.5 | 4.1 | 32.8 | 32.8 | 32:47:05.8 N | 32:46:30.3 N | 5064 | ARLINGTON 1 1 | 5125 | ARLINGTON 6 0 | 2 | Closed | Line | NO | 231.6 | 7.1 | 231.7 | 161 | 161 | 409 | 56.7 | 0.51 | 3.48
14S | 14S | -97.1 | -97.1 | 97:06:00.2 W | 97:08:31.5 W | 0 | 2.5 | 4.1 | 32.8 | 32.8 | 32:47:05.8 N | 32:46:30.3 N | 5064 | ARLINGTON 1 1 | 5125 | ARLINGTON 6 0 | 1 | Closed | Line | NO | 231.6 | 7.1 | 231.7 | 161 | 161 | 409 | 56.7 | 0.51 | 3.48
14R | 14R | -100.7 | -100.7 | 100:40:43.8 W | 100:40:43.8 W | 0 | 0 | 0 | 31.1 | 31.1 | 31:05:07.6 N | 31:05:07.6 N | 3020 | CHRISTOVAL 2 | 3018 | CHRISTOVAL 0 | 1 | Closed | Transformer | YES | 112.5 | 12.6 | 113.2 | 13.8 | 230 | 200 | 56.6 | 0.16 | 8.19
14R | 14R | -98.4 | -98.4 | 98:24:24.5 W | 98:24:24.5 W | 0 | 0 | 0 | 29.6 | 29.6 | 29:35:09.1 N | 29:35:09.1 N | 6037 | SAN ANTONIO 12 1 | 6036 | SAN ANTONIO 12 0 | 1 | Closed | Transformer | YES | -262.4 | -17.3 | 262.9 | 115 | 230 | 467 | 56.6 | 0.23 | 12.58
14R | 14R | -98.4 | -98.4 | 98:24:24.5 W | 98:24:24.5 W | 0 | 0 | 0 | 29.6 | 29.6 | 29:35:09.1 N | 29:35:09.1 N | 6037 | SAN ANTONIO 12 1 | 6036 | SAN ANTONIO 12 0 | 3 | Closed | Transformer | YES | -262.4 | -17.3 | 262.9 | 115 | 230 | 467 | 56.6 | 0.23 | 12.58
14R | 14R | -98.4 | -98.4 | 98:24:24.5 W | 98:24:24.5 W | 0 | 0 | 0 | 29.6 | 29.6 | 29:35:09.1 N | 29:35:09.1 N | 6037 | SAN ANTONIO 12 1 | 6036 | SAN ANTONIO 12 0 | 2 | Closed | Transformer | YES | -262.4 | -17.3 | 262.9 | 115 | 230 | 467 | 56.6 | 0.23 | 12.58
14S | 14S | -101.2 | -101.2 | 101:13:09.8 W | 101:13:09.8 W | 0 | 0 | 0 | 32.9 | 32.9 | 32:55:31.6 N | 32:55:31.6 N | 3110 | FLUVANNA 1 1 | 3109 | FLUVANNA 1 0 | 1 | Closed | Transformer | YES | 63 | 13.7 | 64.5 | 13.8 | 115 | 114 | 56.6 | 0.19 | 8.48
14R | 14R | -98.2 | -98.1 | 98:13:14.0 W | 98:08:30.8 W | 0 | 5.8 | 9.4 | 29.6 | 29.6 | 29:34:30.0 N | 29:37:27.8 N | 6068 | MARION 1 2 | 6017 | CIBOLO 0 | 3 | Closed | Line | NO | 124.8 | 5.9 | 124.9 | 115 | 115 | 221 | 56.5 | 0.66 | 3.72
14R | 14R | -98.2 | -98.1 | 98:13:14.0 W | 98:08:30.8 W | 0 | 5.8 | 9.4 | 29.6 | 29.6 | 29:34:30.0 N | 29:37:27.8 N | 6068 | MARION 1 2 | 6017 | CIBOLO 0 | 2 | Closed | Line | NO | 124.8 | 5.9 | 124.9 | 115 | 115 | 221 | 56.5 | 0.66 | 3.72
14R | 14R | -98.2 | -98.1 | 98:13:14.0 W | 98:08:30.8 W | 0 | 5.8 | 9.4 | 29.6 | 29.6 | 29:34:30.0 N | 29:37:27.8 N | 6068 | MARION 1 2 | 6017 | CIBOLO 0 | 1 | Closed | Line | NO | 124.8 | 5.9 | 124.9 | 115 | 115 | 221 | 56.5 | 0.66 | 3.72
14R | 14R | -97.4 | -97.4 | 97:26:25.4 W | 97:25:41.9 W | 0 | 0.8 | 1.2 | 27.8 | 27.8 | 27:48:38.5 N | 27:48:50.0 N | 4159 | CORPUS CHRISTI 1 1 | 4168 | CORPUS CHRISTI 14 0 | 3 | Closed | Line | NO | 139.9 | 18.5 | 141.1 | 115 | 115 | 250 | 56.4 | 0.11 | 0.72
14R | 14R | -97.4 | -97.4 | 97:26:25.4 W | 97:25:41.9 W | 0 | 0.8 | 1.2 | 27.8 | 27.8 | 27:48:38.5 N | 27:48:50.0 N | 4159 | CORPUS CHRISTI 1 1 | 4168 | CORPUS CHRISTI 14 0 | 1 | Closed | Line | NO | 139.9 | 18.5 | 141.1 | 115 | 115 | 250 | 56.4 | 0.11 | 0.72
14R | 14R | -97.4 | -97.4 | 97:26:25.4 W | 97:25:41.9 W | 0 | 0.8 | 1.2 | 27.8 | 27.8 | 27:48:38.5 N | 27:48:50.0 N | 4159 | CORPUS CHRISTI 1 1 | 4168 | CORPUS CHRISTI 14 0 | 4 | Closed | Line | NO | 139.9 | 18.5 | 141.1 | 115 | 115 | 250 | 56.4 | 0.11 | 0.72
14R | 14R | -97.4 | -97.4 | 97:26:25.4 W | 97:25:41.9 W | 0 | 0.8 | 1.2 | 27.8 | 27.8 | 27:48:38.5 N | 27:48:50.0 N | 4159 | CORPUS CHRISTI 1 1 | 4168 | CORPUS CHRISTI 14 0 | 2 | Closed | Line | NO | 139.9 | 18.5 | 141.1 | 115 | 115 | 250 | 56.4 | 0.11 | 0.72
14S | 14S | -100.3 | -100.3 | 100:20:20.0 W | 100:20:20.0 W | 0 | 0 | 0 | 32.4 | 32.4 | 32:21:38.2 N | 32:21:38.2 N | 3004 | SWEETWATER 4 1 | 3003 | SWEETWATER 4 0 | 1 | Closed | Transformer | YES | 28.1 | -5.4 | 28.6 | 18 | 115 | 51 | 56.4 | 0.03 | 0.81
14R | 14R | -99.5 | -99.5 | 99:30:32.0 W | 99:30:32.0 W | 0 | 0 | 0 | 27.6 | 27.6 | 27:34:00.1 N | 27:34:00.1 N | 4114 | LAREDO 1 1 | 4113 | LAREDO 1 0 | 1 | Closed | Transformer | YES | -212.2 | -41.7 | 216.2 | 115 | 230 | 387 | 56.4 | 0.33 | 8.56
14R | 14R | -97.2 | -97.1 | 97:09:30.4 W | 97:05:01.8 W | 0 | 12.1 | 19.4 | 29.7 | 29.6 | 29:43:39.4 N | 29:33:53.6 N | 6190 | SHINER 0 | 6133 | FLATONIA 0 | 1 | Closed | Line | NO | 82.6 | -15.3 | 84 | 115 | 115 | 149 | 56.4 | 1.01 | 3.14
14S | 14S | -99.7 | -99.7 | 99:42:57.2 W | 99:39:23.0 W | 0 | 5 | 8 | 32.5 | 32.5 | 32:27:44.0 N | 32:30:51.8 N | 3091 | ABILENE 1 3 | 3125 | ABILENE 5 0 | 1 | Closed | Line | NO | 30.3 | 46.2 | 55.2 | 115 | 115 | 98 | 56.4 | 0.34 | 0.44
15R | 15R | -95.4 | -95.4 | 95:23:43.3 W | 95:23:43.3 W | 0 | 0 | 0 | 29.7 | 29.7 | 29:43:15.8 N | 29:43:15.8 N | 7187 | HOUSTON 4 1 | 7186 | HOUSTON 4 0 | 1 | Closed | Transformer | YES | -880.8 | -115.4 | 888.4 | 230 | 500 | 1600 | 56.3 | 1.09 | 70.41
15R | 15R | -95.4 | -95.4 | 95:23:43.3 W | 95:23:43.3 W | 0 | 0 | 0 | 29.7 | 29.7 | 29:43:15.8 N | 29:43:15.8 N | 7187 | HOUSTON 4 1 | 7186 | HOUSTON 4 0 | 2 | Closed | Transformer | YES | -880.8 | -115.4 | 888.4 | 230 | 500 | 1600 | 56.3 | 1.09 | 70.41
15S | 15S | -95.2 | -95.1 | 95:10:40.7 W | 95:04:39.8 W | 0 | 6.3 | 10.2 | 32.3 | 32.3 | 32:18:05.5 N | 32:16:03.1 N | 8002 | ARP 0 | 8100 | TYLER 2 0 | 1 | Closed | Line | NO | -54.5 | -7.3 | 55 | 115 | 115 | 98 | 56.3 | 0.17 | 0.48
14R | 14R | -97.4 | -97.3 | 97:25:41.9 W | 97:15:30.3 W | 0 | 11.6 | 18.7 | 27.8 | 27.9 | 27:48:50.0 N | 27:53:21.4 N | 4056 | GREGORY 0 | 4158 | CORPUS CHRISTI 1 0 | 1 | Closed | Line | NO | 422.1 | 13.2 | 422.3 | 230 | 230 | 750 | 56.3 | 2.13 | 17.55
14S | 14S | -100.5 | -100.5 | 100:28:59.9 W | 100:28:59.9 W | 0 | 0 | 0 | 32.2 | 32.2 | 32:14:13.0 N | 32:14:13.0 N | 3065 | ROSCOE 4 1 | 3064 | ROSCOE 4 0 | 1 | Closed | Transformer | YES | 60.4 | -8.4 | 60.9 | 18 | 115 | 110 | 56.3 | 0.32 | 6.62
15S | 15S | -95 | -95 | 95:02:30.1 W | 95:02:30.1 W | 0 | 0 | 0 | 33.1 | 33.1 | 33:05:30.1 N | 33:05:30.1 N | 8131 | MOUNT PLEASANT 1 5 | 8126 | MOUNT PLEASANT 1 0 | 1 | Closed | Transformer | YES | 658.2 | -27.4 | 658.7 | 18 | 500 | 1173 | 56.3 | 0.41 | 25.4
14S | 14S | -97.4 | -97.4 | 97:22:54.2 W | 97:21:48.6 W | 0 | 2.5 | 4.1 | 32.7 | 32.7 | 32:44:31.4 N | 32:42:31.1 N | 5469 | FORT WORTH 19 0 | 5387 | FORT WORTH 21 0 | 1 | Closed | Line | NO | 168.5 | 44.5 | 174.3 | 161 | 161 | 310 | 56.2 | 0.29 | 1.87
15R | 15R | -95.6 | -95.6 | 95:37:52.0 W | 95:37:52.0 W | 0 | 0 | 0 | 29.5 | 29.5 | 29:28:58.1 N | 29:28:58.1 N | 7347 | THOMPSONS 1 | 7346 | THOMPSONS 0 | 1 | Closed | Transformer | YES | -699.2 | -96.8 | 705.9 | 230 | 500 | 1271 | 56.2 | 0.67 | 47.24
15R | 15R | -95.6 | -95.6 | 95:37:52.0 W | 95:37:52.0 W | 0 | 0 | 0 | 29.5 | 29.5 | 29:28:58.1 N | 29:28:58.1 N | 7347 | THOMPSONS 1 | 7346 | THOMPSONS 0 | 2 | Closed | Transformer | YES | -699.2 | -96.8 | 705.9 | 230 | 500 | 1271 | 56.2 | 0.67 | 47.24
14R | 14R | -98.3 | -98.4 | 98:20:35.9 W | 98:22:57.0 W | 0 | 12.1 | 19.5 | 29.4 | 29.3 | 29:25:44.0 N | 29:15:24.1 N | 6239 | ELMENDORF 0 | 6141 | SAN ANTONIO 1 0 | 1 | Closed | Line | NO | 1338.7 | 159.5 | 1348.1 | 500 | 500 | 2400 | 56.2 | 4.28 | 30.66
14R | 14R | -97.7 | -97.7 | 97:40:03.0 W | 97:40:00.5 W | 0 | 6.4 | 10.3 | 26.3 | 26.3 | 26:15:19.9 N | 26:20:56.1 N | 4194 | SEBASTIAN 1 0 | 4067 | HARLINGEN 1 0 | 3 | Closed | Line | NO | 167.5 | 16 | 168.3 | 115 | 115 | 300 | 56.1 | 1.34 | 8.81
14R | 14R | -97.7 | -97.7 | 97:40:03.0 W | 97:40:00.5 W | 0 | 6.4 | 10.3 | 26.3 | 26.3 | 26:15:19.9 N | 26:20:56.1 N | 4194 | SEBASTIAN 1 0 | 4067 | HARLINGEN 1 0 | 1 | Closed | Line | NO | 167.5 | 16 | 168.3 | 115 | 115 | 300 | 56.1 | 1.34 | 8.81
14R | 14R | -97.7 | -97.7 | 97:40:03.0 W | 97:40:00.5 W | 0 | 6.4 | 10.3 | 26.3 | 26.3 | 26:15:19.9 N | 26:20:56.1 N | 4194 | SEBASTIAN 1 0 | 4067 | HARLINGEN 1 0 | 2 | Closed | Line | NO | 167.5 | 16 | 168.3 | 115 | 115 | 300 | 56.1 | 1.34 | 8.81
15R | 15R | -95 | -95.1 | 95:02:44.9 W | 95:05:14.3 W | 0 | 8.5 | 13.8 | 29.6 | 29.5 | 29:37:21.0 N | 29:30:13.6 N | 7083 | LEAGUE CITY 0 | 7264 | PASADENA 3 1 | 1 | Closed | Line | NO | -360.7 | -1.7 | 360.7 | 230 | 230 | 647 | 56.1 | 1.65 | 13.58
14R | 14R | -98.3 | -98.3 | 98:15:27.3 W | 98:15:27.3 W | 0 | 0 | 0 | 30.6 | 30.6 | 30:33:19.0 N | 30:33:19.0 N | 6082 | MARBLE FALLS 1 1 | 6081 | MARBLE FALLS 1 0 | 1 | Closed | Transformer | YES | 41.4 | 17.3 | 44.8 | 13.8 | 115 | 80 | 56 | 0.11 | 2.17
14S | 14S | -97.8 | -97.7 | 97:47:07.9 W | 97:43:54.1 W | 0 | 4 | 6.4 | 32.3 | 32.3 | 32:17:54.1 N | 32:20:03.2 N | 5317 | GRANBURY 1 0 | 5260 | GLEN ROSE 1 0 | 1 | Closed | Line | NO | -2433.6 | 128 | 2437 | 500 | 500 | 4352 | 56 | 2.34 | 43.7
15S | 15S | -94.6 | -94.6 | 94:37:11.1 W | 94:37:11.1 W | 0 | 0 | 0 | 32 | 32 | 32:01:04.2 N | 32:01:04.2 N | 8076 | MT. ENTERPRISE 2 | 8075 | MT. ENTERPRISE 1 | 1 | Closed | Transformer | YES | -178.4 | 0 | 178.4 | 115 | 230 | 320 | 56 | 0.3 | 12.28
14R | 14R | -97.4 | -97.5 | 97:26:19.6 W | 97:28:00.6 W | 0 | 2.9 | 4.7 | 27.8 | 27.7 | 27:46:27.3 N | 27:44:22.7 N | 4150 | CORPUS CHRISTI 15 0 | 4100 | CORPUS CHRISTI 13 0 | 2 | Closed | Line | NO | -122.9 | -8.1 | 123.2 | 115 | 115 | 221 | 56 | 0.34 | 1.9
14R | 14R | -97.4 | -97.5 | 97:26:19.6 W | 97:28:00.6 W | 0 | 2.9 | 4.7 | 27.8 | 27.7 | 27:46:27.3 N | 27:44:22.7 N | 4150 | CORPUS CHRISTI 15 0 | 4100 | CORPUS CHRISTI 13 0 | 1 | Closed | Line | NO | -122.9 | -8.1 | 123.2 | 115 | 115 | 221 | 56 | 0.34 | 1.9
14S | 14S | -97.3 | -97.2 | 97:15:07.7 W | 97:13:31.1 W | 0 | 2.5 | 4 | 32.9 | 32.8 | 32:52:06.3 N | 32:50:24.0 N | 5217 | NORTH RICHLAND HILLS 2 0 | 5310 | FORT WORTH 4 0 | 1 | Closed | Line | NO | 86 | 59.6 | 104.6 | 161 | 161 | 187 | 56 | 0.18 | 0.45
14S | 14S | -97.3 | -97.2 | 97:15:07.7 W | 97:13:31.1 W | 0 | 2.5 | 4 | 32.9 | 32.8 | 32:52:06.3 N | 32:50:24.0 N | 5217 | NORTH RICHLAND HILLS 2 0 | 5310 | FORT WORTH 4 0 | 2 | Closed | Line | NO | 86 | 59.6 | 104.6 | 161 | 161 | 187 | 56 | 0.18 | 0.45
13R | 13R | -102.1 | -102.1 | 102:05:12.1 W | 102:05:12.1 W | 0 | 0 | 0 | 30.9 | 30.9 | 30:55:04.1 N | 30:55:04.1 N | 1070 | IRAAN 1 1 | 1069 | IRAAN 1 0 | 1 | Closed | Transformer | YES | 120.4 | 25.5 | 123.1 | 13.8 | 115 | 220 | 55.9 | 0.42 | 9.8
14S | 14S | -97.4 | -97.3 | 97:22:46.3 W | 97:20:17.8 W | 0 | 4.5 | 7.2 | 32.7 | 32.7 | 32:39:10.5 N | 32:42:28.2 N | 5346 | FORT WORTH 15 0 | 5441 | FORT WORTH 20 0 | 1 | Closed | Line | NO | -166.5 | 48.1 | 173.3 | 161 | 161 | 310 | 55.9 | 0.51 | 3.2
14S | 14S | -97.4 | -97.3 | 97:22:46.3 W | 97:20:17.8 W | 0 | 4.5 | 7.2 | 32.7 | 32.7 | 32:39:10.5 N | 32:42:28.2 N | 5346 | FORT WORTH 15 0 | 5441 | FORT WORTH 20 0 | 2 | Closed | Line | NO | -166.5 | 48.1 | 173.3 | 161 | 161 | 310 | 55.9 | 0.51 | 3.2
14S | 14S | -97.1 | -97.1 | 97:04:59.5 W | 97:06:00.2 W | 0 | 2.3 | 3.8 | 32.8 | 32.8 | 32:45:15.4 N | 32:47:05.8 N | 5125 | ARLINGTON 6 0 | 5330 | ARLINGTON 4 0 | 2 | Closed | Line | NO | 228.5 | 6.4 | 228.6 | 161 | 161 | 409 | 55.9 | 0.46 | 2.99
14S | 14S | -97.1 | -97.1 | 97:04:59.5 W | 97:06:00.2 W | 0 | 2.3 | 3.8 | 32.8 | 32.8 | 32:45:15.4 N | 32:47:05.8 N | 5125 | ARLINGTON 6 0 | 5330 | ARLINGTON 4 0 | 1 | Closed | Line | NO | 228.5 | 6.4 | 228.6 | 161 | 161 | 409 | 55.9 | 0.46 | 2.99
14R | 14R | -98.1 | -98.2 | 98:06:45.6 W | 98:12:31.4 W | 0 | 11.9 | 19.1 | 30.4 | 30.6 | 30:25:48.2 N | 30:34:52.4 N | 6156 | MARBLE FALLS 3 0 | 6282 | SPICEWOOD 0 | 1 | Closed | Line | NO | 121.9 | -18.1 | 123.2 | 115 | 115 | 221 | 55.8 | 1.29 | 7.8
15R | 15R | -94.6 | -94.5 | 94:37:42.9 W | 94:31:14.2 W | 0 | 9.2 | 14.8 | 31.7 | 31.8 | 31:43:24.0 N | 31:49:09.6 N | 8021 | GARRISON 0 | 8041 | NACOGDOCHES 2 0 | 1 | Closed | Line | NO | 81.8 | -15 | 83.1 | 115 | 115 | 149 | 55.8 | 0.75 | 2.5
15R | 15R | -95.3 | -95.2 | 95:15:08.6 W | 95:12:37.0 W | 0 | 3.4 | 5.5 | 29.7 | 29.7 | 29:41:23.4 N | 29:43:24.0 N | 7333 | PASADENA 1 2 | 7144 | HOUSTON 14 0 | 6 | Closed | Line | NO | 122.8 | 10.5 | 123.2 | 115 | 115 | 221 | 55.8 | 0.38 | 2.34
15R | 15R | -95.3 | -95.2 | 95:15:08.6 W | 95:12:37.0 W | 0 | 3.4 | 5.5 | 29.7 | 29.7 | 29:41:23.4 N | 29:43:24.0 N | 7333 | PASADENA 1 2 | 7144 | HOUSTON 14 0 | 3 | Closed | Line | NO | 122.8 | 10.5 | 123.2 | 115 | 115 | 221 | 55.8 | 0.38 | 2.34
15R | 15R | -95.3 | -95.2 | 95:15:08.6 W | 95:12:37.0 W | 0 | 3.4 | 5.5 | 29.7 | 29.7 | 29:41:23.4 N | 29:43:24.0 N | 7333 | PASADENA 1 2 | 7144 | HOUSTON 14 0 | 1 | Closed | Line | NO | 122.8 | 10.5 | 123.2 | 115 | 115 | 221 | 55.8 | 0.38 | 2.34
15R | 15R | -95.3 | -95.2 | 95:15:08.6 W | 95:12:37.0 W | 0 | 3.4 | 5.5 | 29.7 | 29.7 | 29:41:23.4 N | 29:43:24.0 N | 7333 | PASADENA 1 2 | 7144 | HOUSTON 14 0 | 2 | Closed | Line | NO | 122.8 | 10.5 | 123.2 | 115 | 115 | 221 | 55.8 | 0.38 | 2.34
15R | 15R | -95.3 | -95.2 | 95:15:08.6 W | 95:12:37.0 W | 0 | 3.4 | 5.5 | 29.7 | 29.7 | 29:41:23.4 N | 29:43:24.0 N | 7333 | PASADENA 1 2 | 7144 | HOUSTON 14 0 | 4 | Closed | Line | NO | 122.8 | 10.5 | 123.2 | 115 | 115 | 221 | 55.8 | 0.38 | 2.34
15R | 15R | -95.3 | -95.2 | 95:15:08.6 W | 95:12:37.0 W | 0 | 3.4 | 5.5 | 29.7 | 29.7 | 29:41:23.4 N | 29:43:24.0 N | 7333 | PASADENA 1 2 | 7144 | HOUSTON 14 0 | 5 | Closed | Line | NO | 122.8 | 10.5 | 123.2 | 115 | 115 | 221 | 55.8 | 0.38 | 2.34
15R | 15R | -95.3 | -95.1 | 95:17:59.9 W | 95:08:56.5 W | 0 | 9.3 | 15 | 29.9 | 29.8 | 29:51:45.1 N | 29:49:58.5 N | 7016 | HOUSTON 9 0 | 7365 | HOUSTON 20 0 | 4 | Closed | Line | NO | 123.2 | 2.8 | 123.2 | 115 | 115 | 221 | 55.7 | 1.03 | 6.28
15R | 15R | -95.3 | -95.1 | 95:17:59.9 W | 95:08:56.5 W | 0 | 9.3 | 15 | 29.9 | 29.8 | 29:51:45.1 N | 29:49:58.5 N | 7016 | HOUSTON 9 0 | 7365 | HOUSTON 20 0 | 3 | Closed | Line | NO | 123.2 | 2.8 | 123.2 | 115 | 115 | 221 | 55.7 | 1.03 | 6.28
15R | 15R | -95.3 | -95.1 | 95:17:59.9 W | 95:08:56.5 W | 0 | 9.3 | 15 | 29.9 | 29.8 | 29:51:45.1 N | 29:49:58.5 N | 7016 | HOUSTON 9 0 | 7365 | HOUSTON 20 0 | 2 | Closed | Line | NO | 123.2 | 2.8 | 123.2 | 115 | 115 | 221 | 55.7 | 1.03 | 6.28
15R | 15R | -95.3 | -95.1 | 95:17:59.9 W | 95:08:56.5 W | 0 | 9.3 | 15 | 29.9 | 29.8 | 29:51:45.1 N | 29:49:58.5 N | 7016 | HOUSTON 9 0 | 7365 | HOUSTON 20 0 | 1 | Closed | Line | NO | 123.2 | 2.8 | 123.2 | 115 | 115 | 221 | 55.7 | 1.03 | 6.28
14R | 14R | -97.4 | -97.3 | 97:22:25.1 W | 97:19:02.0 W | 0 | 6.6 | 10.6 | 31.1 | 31.1 | 31:08:16.4 N | 31:03:21.0 N | 5280 | TEMPLE 1 1 | 5461 | TEMPLE 3 0 | 1 | Closed | Line | NO | 170.4 | 26.6 | 172.5 | 161 | 161 | 310 | 55.6 | 0.71 | 4.42
14R | 14R | -96.3 | -96.3 | 96:16:21.3 W | 96:16:21.3 W | 0 | 0 | 0 | 30.6 | 30.6 | 30:33:41.0 N | 30:33:41.0 N | 8095 | COLLEGE STATION 1 1 | 8094 | COLLEGE STATION 1 0 | 1 | Closed | Transformer | YES | -172.4 | -27.3 | 174.5 | 115 | 230 | 317 | 55.6 | 0.13 | 9.38
14S | 14S | -96.6 | -96.7 | 96:37:12.3 W | 96:40:42.8 W | 0 | 3.4 | 5.5 | 32.7 | 32.7 | 32:42:59.8 N | 32:42:37.1 N | 5385 | DALLAS 3 1 | 5374 | BALCH SPRINGS 0 | 3 | Closed | Line | NO | 224.9 | -33.9 | 227.5 | 161 | 161 | 409 | 55.6 | 0.66 | 4.27
14S | 14S | -96.6 | -96.7 | 96:37:12.3 W | 96:40:42.8 W | 0 | 3.4 | 5.5 | 32.7 | 32.7 | 32:42:59.8 N | 32:42:37.1 N | 5385 | DALLAS 3 1 | 5374 | BALCH SPRINGS 0 | 2 | Closed | Line | NO | 224.9 | -33.9 | 227.5 | 161 | 161 | 409 | 55.6 | 0.66 | 4.27
14S | 14S | -96.6 | -96.7 | 96:37:12.3 W | 96:40:42.8 W | 0 | 3.4 | 5.5 | 32.7 | 32.7 | 32:42:59.8 N | 32:42:37.1 N | 5385 | DALLAS 3 1 | 5374 | BALCH SPRINGS 0 | 1 | Closed | Line | NO | 224.9 | -33.9 | 227.5 | 161 | 161 | 409 | 55.6 | 0.66 | 4.27
15S | 15S | -95 | -95 | 95:02:30.1 W | 95:02:30.1 W | 0 | 0 | 0 | 33.1 | 33.1 | 33:05:30.1 N | 33:05:30.1 N | 8129 | MOUNT PLEASANT 1 3 | 8126 | MOUNT PLEASANT 1 0 | 1 | Closed | Transformer | YES | 658.2 | -38.5 | 659.3 | 18 | 500 | 1190 | 55.5 | 0.33 | 19.95
14R | 14R | -98.5 | -98.4 | 98:29:37.2 W | 98:26:18.8 W | 0 | 3.3 | 5.4 | 29.5 | 29.5 | 29:27:52.6 N | 29:27:38.1 N | 6099 | SAN ANTONIO 15 0 | 6225 | SAN ANTONIO 27 0 | 1 | Closed | Line | NO | 50 | 20.9 | 54.2 | 115 | 115 | 98 | 55.3 | 0.09 | 0.27
15S | 15S | -95 | -95 | 95:02:30.1 W | 95:02:30.1 W | 0 | 0 | 0 | 33.1 | 33.1 | 33:05:30.1 N | 33:05:30.1 N | 8130 | MOUNT PLEASANT 1 4 | 8126 | MOUNT PLEASANT 1 0 | 1 | Closed | Transformer | YES | 658.2 | -4.4 | 658.2 | 18 | 500 | 1192 | 55.3 | 1.06 | 49.61
15R | 15R | -95.4 | -94.8 | 95:21:49.9 W | 94:49:34.2 W | 0 | 67.9 | 109.2 | 30.5 | 31.3 | 30:28:16.9 N | 31:20:26.8 N | 8004 | LUFKIN 3 0 | 7150 | WILLIS 2 0 | 1 | Closed | Line | NO | -344.3 | 84.2 | 354.5 | 230 | 230 | 647 | 55.3 | 12.74 | 104.42
14S | 14S | -96.6 | -96.6 | 96:36:28.0 W | 96:36:28.0 W | 0 | 0 | 0 | 33.1 | 33.1 | 33:05:22.5 N | 33:05:22.5 N | 5305 | ALLEN 1 1 | 5304 | ALLEN 1 0 | 1 | Closed | Transformer | YES | -675 | -56.5 | 677.4 | 161 | 500 | 1239 | 55.2 | 0.64 | 48.15
14S | 14S | -96.6 | -96.6 | 96:37:00.2 W | 96:37:12.3 W | 0 | 3.8 | 6.1 | 32.8 | 32.7 | 32:46:18.1 N | 32:42:59.8 N | 5374 | BALCH SPRINGS 0 | 5158 | MESQUITE 2 0 | 2 | Closed | Line | NO | 259.8 | -87.8 | 274.2 | 161 | 161 | 500 | 55.1 | 1.06 | 7.15
14S | 14S | -96.6 | -96.6 | 96:37:00.2 W | 96:37:12.3 W | 0 | 3.8 | 6.1 | 32.8 | 32.7 | 32:46:18.1 N | 32:42:59.8 N | 5374 | BALCH SPRINGS 0 | 5158 | MESQUITE 2 0 | 1 | Closed | Line | NO | 259.8 | -87.8 | 274.2 | 161 | 161 | 500 | 55.1 | 1.06 | 7.15
14R | 14R | -98.4 | -98.4 | 98:22:57.0 W | 98:22:57.0 W | 0 | 0 | 0 | 29.3 | 29.3 | 29:15:24.1 N | 29:15:24.1 N | 6240 | ELMENDORF 1 | 6239 | ELMENDORF 0 | 1 | Closed | Transformer | YES | -634.6 | -115 | 645 | 230 | 500 | 1194 | 55 | 1.14 | 51.29
15R | 15R | -95.5 | -95.4 | 95:30:11.7 W | 95:21:12.3 W | 0 | 9.2 | 14.9 | 30 | 30 | 29:57:26.0 N | 29:59:16.1 N | 7236 | HOUSTON 30 0 | 7292 | HOUSTON 69 0 | 1 | Closed | Line | NO | -94.9 | 76.1 | 121.6 | 115 | 115 | 221 | 55 | 1.59 | 5.79
14S | 14S | -96.8 | -96.7 | 96:47:17.6 W | 96:44:31.5 W | 0 | 3.1 | 4.9 | 33 | 33 | 32:59:50.5 N | 32:58:33.8 N | 5103 | RICHARDSON 2 1 | 5072 | DALLAS 19 0 | 3 | Closed | Line | NO | 170.3 | -9.3 | 170.6 | 161 | 161 | 310 | 55 | 0.34 | 2.1
14S | 14S | -96.8 | -96.7 | 96:47:17.6 W | 96:44:31.5 W | 0 | 3.1 | 4.9 | 33 | 33 | 32:59:50.5 N | 32:58:33.8 N | 5103 | RICHARDSON 2 1 | 5072 | DALLAS 19 0 | 2 | Closed | Line | NO | 170.3 | -9.3 | 170.6 | 161 | 161 | 310 | 55 | 0.34 | 2.1
14S | 14S | -96.8 | -96.7 | 96:47:17.6 W | 96:44:31.5 W | 0 | 3.1 | 4.9 | 33 | 33 | 32:59:50.5 N | 32:58:33.8 N | 5103 | RICHARDSON 2 1 | 5072 | DALLAS 19 0 | 5 | Closed | Line | NO | 170.3 | -9.3 | 170.6 | 161 | 161 | 310 | 55 | 0.34 | 2.1
14S | 14S | -96.8 | -96.7 | 96:47:17.6 W | 96:44:31.5 W | 0 | 3.1 | 4.9 | 33 | 33 | 32:59:50.5 N | 32:58:33.8 N | 5103 | RICHARDSON 2 1 | 5072 | DALLAS 19 0 | 1 | Closed | Line | NO | 170.3 | -9.3 | 170.6 | 161 | 161 | 310 | 55 | 0.34 | 2.1
14S | 14S | -96.8 | -96.7 | 96:47:17.6 W | 96:44:31.5 W | 0 | 3.1 | 4.9 | 33 | 33 | 32:59:50.5 N | 32:58:33.8 N | 5103 | RICHARDSON 2 1 | 5072 | DALLAS 19 0 | 4 | Closed | Line | NO | 170.3 | -9.3 | 170.6 | 161 | 161 | 310 | 55 | 0.34 | 2.1
14S | 14S | -96.6 | -96.7 | 96:36:55.7 W | 96:40:23.4 W | 0 | 3.4 | 5.5 | 33 | 33 | 33:01:18.5 N | 33:01:53.6 N | 5010 | PLANO 2 0 | 5096 | PLANO 1 0 | 2 | Closed | Line | NO | -169.3 | 16.7 | 170.1 | 161 | 161 | 310 | 54.9 | 0.37 | 2.33
14S | 14S | -96.6 | -96.7 | 96:36:55.7 W | 96:40:23.4 W | 0 | 3.4 | 5.5 | 33 | 33 | 33:01:18.5 N | 33:01:53.6 N | 5010 | PLANO 2 0 | 5096 | PLANO 1 0 | 1 | Closed | Line | NO | -169.3 | 16.7 | 170.1 | 161 | 161 | 310 | 54.9 | 0.37 | 2.33
14R | 14R | -97.3 | -97.2 | 97:16:14.9 W | 97:13:08.0 W | 0 | 11.3 | 18.2 | 30.1 | 30.3 | 30:08:44.2 N | 30:18:14.0 N | 6012 | PAIGE 0 | 6005 | BASTROP 2 | 1 | Closed | Line | NO | -117.6 | 30.1 | 121.4 | 115 | 115 | 221 | 54.9 | 1.18 | 7.07
14R | 14R | -97.3 | -97.2 | 97:16:14.9 W | 97:13:08.0 W | 0 | 11.3 | 18.2 | 30.1 | 30.3 | 30:08:44.2 N | 30:18:14.0 N | 6012 | PAIGE 0 | 6005 | BASTROP 2 | 2 | Closed | Line | NO | -117.6 | 30.1 | 121.4 | 115 | 115 | 221 | 54.9 | 1.18 | 7.07
14S | 14S | -96.9 | -96.8 | 96:51:51.6 W | 96:50:12.5 W | 0 | 2.7 | 4.4 | 32.9 | 32.9 | 32:53:35.9 N | 32:55:31.0 N | 5372 | DALLAS 31 0 | 5344 | DALLAS 36 0 | 1 | Closed | Line | NO | 62.4 | -81.2 | 102.4 | 161 | 161 | 187 | 54.9 | 0.2 | 0.49
14R | 14R | -97.7 | -97.7 | 97:41:25.0 W | 97:41:25.0 W | 0 | 0 | 0 | 30.6 | 30.6 | 30:33:25.4 N | 30:33:25.4 N | 6086 | ROUND ROCK 1 2 | 6084 | ROUND ROCK 1 0 | 1 | Closed | Transformer | YES | 22.5 | 0 | 22.5 | 13.8 | 115 | 41 | 54.9 | 0.03 | 1.08
14R | 14R | -97.3 | -97.4 | 97:20:42.2 W | 97:24:22.6 W | 0 | 4 | 6.4 | 27.7 | 27.7 | 27:42:12.9 N | 27:40:59.8 N | 4109 | CORPUS CHRISTI 11 0 | 4156 | CORPUS CHRISTI 6 0 | 1 | Closed | Line | NO | -38.5 | -37.1 | 53.5 | 115 | 115 | 98 | 54.9 | 0.11 | 0.32
14S | 14S | -96.8 | -96.8 | 96:47:17.6 W | 96:47:50.4 W | 0 | 2 | 3.2 | 33 | 33 | 32:59:50.5 N | 32:58:10.9 N | 5006 | DALLAS 24 0 | 5072 | DALLAS 19 0 | 3 | Closed | Line | NO | -168.1 | 25.5 | 170 | 161 | 161 | 310 | 54.9 | 0.22 | 1.29
14S | 14S | -96.8 | -96.8 | 96:47:17.6 W | 96:47:50.4 W | 0 | 2 | 3.2 | 33 | 33 | 32:59:50.5 N | 32:58:10.9 N | 5006 | DALLAS 24 0 | 5072 | DALLAS 19 0 | 1 | Closed | Line | NO | -168.1 | 25.5 | 170 | 161 | 161 | 310 | 54.9 | 0.22 | 1.29
14S | 14S | -96.8 | -96.8 | 96:47:17.6 W | 96:47:50.4 W | 0 | 2 | 3.2 | 33 | 33 | 32:59:50.5 N | 32:58:10.9 N | 5006 | DALLAS 24 0 | 5072 | DALLAS 19 0 | 2 | Closed | Line | NO | -168.1 | 25.5 | 170 | 161 | 161 | 310 | 54.9 | 0.22 | 1.29
14R | 14R | -97.3 | -97.3 | 97:15:30.3 W | 97:15:30.3 W | 0 | 0 | 0 | 27.9 | 27.9 | 27:53:21.4 N | 27:53:21.4 N | 4058 | GREGORY 2 | 4056 | GREGORY 0 | 1 | Closed | Transformer | YES | 99.6 | 18.6 | 101.3 | 13.8 | 230 | 185 | 54.8 | 0.13 | 5.64
14R | 14R | -96.4 | -96.7 | 96:25:31.7 W | 96:39:08.9 W | 0 | 19.8 | 31.8 | 29.7 | 29.5 | 29:41:45.5 N | 29:29:19.0 N | 6327 | WEIMAR 0 | 6189 | COLUMBUS 1 | 1 | Closed | Line | NO | -52.7 | 8.5 | 53.3 | 115 | 115 | 98 | 54.7 | 0.52 | 1.57
15R | 15R | -95.7 | -95.8 | 95:44:05.8 W | 95:50:21.3 W | 0 | 11.8 | 19 | 28.9 | 28.8 | 28:55:59.1 N | 28:47:18.5 N | 7262 | BAY CITY 1 | 7302 | SWEENY 0 | 1 | Closed | Line | NO | 80.7 | 11.6 | 81.5 | 115 | 115 | 149 | 54.7 | 0.91 | 3.12
14R | 14R | -97.9 | -97.8 | 97:51:56.1 W | 97:47:21.0 W | 0 | 15.9 | 25.6 | 27.4 | 27.2 | 27:26:39.1 N | 27:13:23.0 N | 4141 | SARITA 1 1 | 4032 | KINGSVILLE 0 | 1 | Closed | Line | NO | 75.1 | 31.7 | 81.5 | 115 | 115 | 149 | 54.7 | 1.24 | 4.26
14R | 14R | -97.7 | -97.7 | 97:41:03.4 W | 97:41:00.8 W | 0 | 5.9 | 9.6 | 30.2 | 30.3 | 30:11:01.7 N | 30:16:11.9 N | 6160 | AUSTIN 8 0 | 6330 | AUSTIN 9 0 | 1 | Closed | Line | NO | 80.7 | -10.6 | 81.4 | 115 | 115 | 149 | 54.6 | 0.49 | 1.68
15S | 15S | -95.3 | -95.3 | 95:18:54.9 W | 95:18:28.4 W | 0 | 7.4 | 11.9 | 32.4 | 32.5 | 32:21:44.8 N | 32:28:10.4 N | 8154 | TYLER 5 0 | 8135 | TYLER 6 0 | 1 | Closed | Line | NO | -76.8 | -23.3 | 80.2 | 115 | 115 | 149 | 54.6 | 0.58 | 1.98
14S | 14S | -99.7 | -99.8 | 99:39:55.2 W | 99:49:50.3 W | 0 | 10.3 | 16.6 | 32.6 | 32.6 | 32:34:35.4 N | 32:37:49.7 N | 3100 | HAWLEY 0 | 3102 | ABILENE 3 0 | 1 | Closed | Line | NO | 49.6 | -19.8 | 53.4 | 115 | 115 | 98 | 54.6 | 0.42 | 1.28
14R | 14R | -99.3 | -99 | 99:16:01.8 W | 99:00:19.0 W | 0 | 16.8 | 27 | 27.6 | 27.5 | 27:33:25.2 N | 27:29:17.0 N | 4197 | OILTON 2 | 4101 | LAREDO 3 0 | 1 | Closed | Line | NO | 80.4 | 11.3 | 81.2 | 115 | 115 | 149 | 54.5 | 1.28 | 4.34
15R | 15R | -94.9 | -94.9 | 94:54:02.3 W | 94:54:02.3 W | 0 | 0 | 0 | 31.8 | 31.8 | 31:49:55.7 N | 31:49:55.7 N | 8098 | CUSHING 1 1 | 8097 | CUSHING 1 0 | 1 | Closed | Transformer | YES | -63.3 | -1.8 | 63.3 | 115 | 230 | 117 | 54.4 | 0.14 | 3.89
14R | 14R | -98.3 | -98.3 | 98:20:35.9 W | 98:20:35.9 W | 0 | 0 | 0 | 29.4 | 29.4 | 29:25:44.0 N | 29:25:44.0 N | 6142 | SAN ANTONIO 1 1 | 6141 | SAN ANTONIO 1 0 | 1 | Closed | Transformer | YES | -712.2 | -62.6 | 714.9 | 230 | 500 | 1326 | 54.4 | 0.99 | 45.09
14R | 14R | -98.3 | -98.3 | 98:20:35.9 W | 98:20:35.9 W | 0 | 0 | 0 | 29.4 | 29.4 | 29:25:44.0 N | 29:25:44.0 N | 6142 | SAN ANTONIO 1 1 | 6141 | SAN ANTONIO 1 0 | 2 | Closed | Transformer | YES | -712.2 | -62.6 | 714.9 | 230 | 500 | 1326 | 54.4 | 0.99 | 45.09
14R | 14R | -99.9 | -100.2 | 99:56:03.0 W | 100:11:33.4 W | 0 | 18.3 | 29.4 | 31.7 | 31.6 | 31:44:18.9 N | 31:35:31.2 N | 3072 | MILES 0 | 3040 | BALLINGER 0 | 1 | Closed | Line | NO | -73.4 | 34.2 | 81 | 115 | 115 | 149 | 54.4 | 1.45 | 4.47
14R | 14R | -98.4 | -98.5 | 98:25:44.4 W | 98:29:09.5 W | 0 | 12.3 | 19.8 | 28.9 | 28.8 | 28:56:08.8 N | 28:45:52.3 N | 4117 | JOURDANTON 0 | 4172 | PLEASANTON 0 | 1 | Closed | Line | NO | 80.6 | -6.1 | 80.8 | 115 | 115 | 149 | 54.3 | 0.95 | 2.9
14S | 14S | -100.5 | -100.5 | 100:31:27.0 W | 100:31:27.0 W | 0 | 0 | 0 | 33 | 33 | 32:58:11.0 N | 32:58:11.0 N | 2074 | JAYTON 1 | 2073 | JAYTON 0 | 1 | Closed | Transformer | YES | 73.5 | -24.2 | 77.4 | 115 | 161 | 144 | 54.2 | 0.13 | 2.64
14S | 14S | -97.1 | -97 | 97:03:36.3 W | 96:59:21.8 W | 0 | 8.8 | 14.2 | 33 | 32.9 | 33:01:57.8 N | 32:55:09.1 N | 5105 | IRVING 1 0 | 5253 | FLOWER MOUND 1 0 | 1 | Closed | Line | NO | -92.3 | 42 | 101.4 | 161 | 161 | 187 | 54.2 | 0.63 | 1.57
14S | 14S | -97.3 | -97.4 | 97:18:39.0 W | 97:22:58.3 W | 0 | 6.2 | 9.9 | 33.6 | 33.7 | 33:36:57.1 N | 33:40:55.5 N | 2110 | MUENSTER 2 0 | 2037 | LINDSAY 0 | 1 | Closed | Line | NO | 136.1 | -3.2 | 136.1 | 161 | 161 | 251 | 54.2 | 0.55 | 2.27
14S | 14S | -98.4 | -98.3 | 98:23:19.5 W | 98:15:33.6 W | 0 | 7.4 | 12 | 34 | 34 | 34:00:17.2 N | 34:00:29.9 N | 2112 | PETROLIA 0 | 2028 | WICHITA FALLS 3 0 | 1 | Closed | Line | NO | -166.5 | 17.6 | 167.4 | 161 | 161 | 310 | 54.2 | 1.05 | 5.1
14S | 14S | -96.6 | -96.6 | 96:33:22.9 W | 96:33:01.4 W | 0 | 2.8 | 4.5 | 32.9 | 32.9 | 32:56:17.1 N | 32:53:52.2 N | 5336 | ROWLETT 1 0 | 5146 | ROWLETT 2 0 | 1 | Closed | Line | NO | 167.9 | 6.7 | 168 | 161 | 161 | 310 | 54.2 | 0.3 | 1.87
14S | 14S | -96.6 | -96.6 | 96:33:22.9 W | 96:33:01.4 W | 0 | 2.8 | 4.5 | 32.9 | 32.9 | 32:56:17.1 N | 32:53:52.2 N | 5336 | ROWLETT 1 0 | 5146 | ROWLETT 2 0 | 2 | Closed | Line | NO | 167.9 | 6.7 | 168 | 161 | 161 | 310 | 54.2 | 0.3 | 1.87
14S | 14S | -96.6 | -96.6 | 96:33:22.9 W | 96:33:01.4 W | 0 | 2.8 | 4.5 | 32.9 | 32.9 | 32:56:17.1 N | 32:53:52.2 N | 5336 | ROWLETT 1 0 | 5146 | ROWLETT 2 0 | 3 | Closed | Line | NO | 167.9 | 6.7 | 168 | 161 | 161 | 310 | 54.2 | 0.3 | 1.87
14S | 14S | -101.6 | -101.6 | 101:34:43.0 W | 101:34:43.0 W | 0 | 0 | 0 | 32.9 | 32.9 | 32:55:44.5 N | 32:55:44.5 N | 1023 | O DONNELL 2 1 | 1022 | O DONNELL 2 0 | 1 | Closed | Transformer | YES | 135 | 2.3 | 135 | 13.8 | 115 | 250 | 54.1 | 0.96 | 20.97
15S | 15S | -95.2 | -95.2 | 95:13:14.3 W | 95:10:40.7 W | 0 | 6 | 9.7 | 32.2 | 32.3 | 32:13:17.7 N | 32:18:05.5 N | 8100 | TYLER 2 0 | 8027 | WHITEHOUSE 0 | 1 | Closed | Line | NO | -77.7 | 21.3 | 80.6 | 115 | 115 | 149 | 54.1 | 0.46 | 1.53
14S | 14S | -98.5 | -98.5 | 98:31:23.0 W | 98:30:32.5 W | 0 | 1.9 | 3.1 | 33.9 | 34 | 33:56:37.6 N | 33:58:10.3 N | 2045 | SHEPPARD AFB 0 | 2020 | WICHITA FALLS 6 0 | 1 | Closed | Line | NO | -166.7 | 17 | 167.6 | 161 | 161 | 310 | 54.1 | 0.28 | 1.26
15R | 15R | -95.5 | -95.4 | 95:28:45.7 W | 95:24:06.3 W | 0 | 5.1 | 8.3 | 29.7 | 29.7 | 29:40:31.2 N | 29:42:24.4 N | 7224 | HOUSTON 43 0 | 7417 | HOUSTON 64 0 | 1 | Closed | Line | NO | -35.9 | -38.5 | 52.6 | 115 | 115 | 98 | 54.1 | 0.14 | 0.43
14S | 14S | -96.6 | -96.6 | 96:36:06.0 W | 96:36:06.0 W | 0 | 0 | 0 | 33.2 | 33.2 | 33:10:01.0 N | 33:10:01.0 N | 5296 | MCKINNEY 1 1 | 5295 | MCKINNEY 1 0 | 1 | Closed | Transformer | YES | -653.9 | -97.3 | 661.1 | 161 | 500 | 1233 | 54.1 | 0.61 | 30.8
14S | 14S | -97.5 | -97.5 | 97:30:51.1 W | 97:31:25.9 W | 0 | 4.6 | 7.4 | 32.7 | 32.8 | 32:43:14.2 N | 32:47:13.2 N | 5249 | FORT WORTH 29 0 | 5022 | ALEDO 1 1 | 1 | Closed | Line | NO | -219.2 | -12.6 | 219.6 | 161 | 161 | 409 | 54 | 0.85 | 5.76
14S | 14S | -97.5 | -97.5 | 97:30:51.1 W | 97:31:25.9 W | 0 | 4.6 | 7.4 | 32.7 | 32.8 | 32:43:14.2 N | 32:47:13.2 N | 5249 | FORT WORTH 29 0 | 5022 | ALEDO 1 1 | 2 | Closed | Line | NO | -219.2 | -12.6 | 219.6 | 161 | 161 | 409 | 54 | 0.85 | 5.76
14S | 14S | -97 | -97 | 96:57:52.6 W | 97:01:28.9 W | 0 | 4 | 6.5 | 32.6 | 32.7 | 32:38:09.9 N | 32:39:53.8 N | 5449 | GRAND PRAIRIE 3 1 | 5108 | DALLAS 44 0 | 2 | Closed | Line | NO | 162 | -40.9 | 167 | 161 | 161 | 310 | 53.9 | 0.41 | 2.38
14S | 14S | -97 | -97 | 96:57:52.6 W | 97:01:28.9 W | 0 | 4 | 6.5 | 32.6 | 32.7 | 32:38:09.9 N | 32:39:53.8 N | 5449 | GRAND PRAIRIE 3 1 | 5108 | DALLAS 44 0 | 1 | Closed | Line | NO | 162 | -40.9 | 167 | 161 | 161 | 310 | 53.9 | 0.41 | 2.38
14S | 14S | -97 | -97 | 96:57:52.6 W | 97:01:28.9 W | 0 | 4 | 6.5 | 32.6 | 32.7 | 32:38:09.9 N | 32:39:53.8 N | 5449 | GRAND PRAIRIE 3 1 | 5108 | DALLAS 44 0 | 3 | Closed | Line | NO | 162 | -40.9 | 167 | 161 | 161 | 310 | 53.9 | 0.41 | 2.38
14R | 14R | -98.1 | -98.1 | 98:08:30.8 W | 98:08:30.8 W | 0 | 0 | 0 | 29.6 | 29.6 | 29:37:27.8 N | 29:37:27.8 N | 6068 | MARION 1 2 | 6067 | MARION 1 1 | 1 | Closed | Transformer | YES | -159.8 | -12 | 160.3 | 115 | 230 | 300 | 53.9 | 0.27 | 10.95
14R | 14R | -98.1 | -98.1 | 98:08:30.8 W | 98:08:30.8 W | 0 | 0 | 0 | 29.6 | 29.6 | 29:37:27.8 N | 29:37:27.8 N | 6068 | MARION 1 2 | 6067 | MARION 1 1 | 2 | Closed | Transformer | YES | -159.8 | -12 | 160.3 | 115 | 230 | 300 | 53.9 | 0.27 | 10.95
14S | 14S | -96.9 | -96.9 | 96:51:22.8 W | 96:51:22.8 W | 0 | 0 | 0 | 33.1 | 33.1 | 33:08:46.8 N | 33:08:46.8 N | 5465 | FRISCO 2 1 | 5464 | FRISCO 2 0 | 1 | Closed | Transformer | YES | -690.5 | 48.4 | 692.2 | 161 | 500 | 1284 | 53.9 | 0.38 | 46.04
14R | 14R | -97.3 | -97.3 | 97:19:04.6 W | 97:19:04.6 W | 0 | 0 | 0 | 25.9 | 25.9 | 25:56:38.1 N | 25:56:38.1 N | 4071 | BROWNSVILLE 2 1 | 4070 | BROWNSVILLE 2 0 | 1 | Closed | Transformer | YES | -184.6 | -29.1 | 186.9 | 115 | 230 | 353 | 53.9 | 0.43 | 15.14
14R | 14R | -97.3 | -97.3 | 97:19:04.6 W | 97:19:04.6 W | 0 | 0 | 0 | 25.9 | 25.9 | 25:56:38.1 N | 25:56:38.1 N | 4071 | BROWNSVILLE 2 1 | 4070 | BROWNSVILLE 2 0 | 2 | Closed | Transformer | YES | -184.6 | -29.1 | 186.9 | 115 | 230 | 353 | 53.9 | 0.43 | 15.14
14R | 14R | -97.6 | -97.7 | 97:34:45.3 W | 97:42:38.2 W | 0 | 13.6 | 22 | 28.6 | 28.4 | 28:34:05.8 N | 28:24:27.8 N | 4038 | BEEVILLE 0 | 4178 | GOLIAD 0 | 1 | Closed | Line | NO | -49.1 | -15.9 | 51.6 | 115 | 115 | 98 | 53.9 | 0.86 | 1.07
14S | 14S | -96.8 | -96.8 | 96:47:50.4 W | 96:48:06.5 W | 0 | 1.7 | 2.8 | 33 | 32.9 | 32:58:10.9 N | 32:56:40.6 N | 5289 | DALLAS 26 0 | 5006 | DALLAS 24 0 | 2 | Closed | Line | NO | -158.7 | 51.9 | 166.9 | 161 | 161 | 310 | 53.9 | 0.18 | 1.14
14S | 14S | -96.8 | -96.8 | 96:47:50.4 W | 96:48:06.5 W | 0 | 1.7 | 2.8 | 33 | 32.9 | 32:58:10.9 N | 32:56:40.6 N | 5289 | DALLAS 26 0 | 5006 | DALLAS 24 0 | 1 | Closed | Line | NO | -158.7 | 51.9 | 166.9 | 161 | 161 | 310 | 53.9 | 0.18 | 1.14
15R | 15R | -95.1 | -95.1 | 95:07:43.9 W | 95:07:43.9 W | 0 | 0 | 0 | 29.7 | 29.7 | 29:43:23.5 N | 29:43:23.5 N | 7105 | DEER PARK 1 | 7104 | DEER PARK 0 | 1 | Closed | Transformer | YES | -690.2 | -88.1 | 695.8 | 230 | 500 | 1312 | 53.8 | 0.56 | 55.9
14R | 14R | -98.5 | -98.4 | 98:31:33.4 W | 98:22:57.0 W | 0 | 14.3 | 23.1 | 29.4 | 29.3 | 29:25:20.7 N | 29:15:24.1 N | 6240 | ELMENDORF 1 | 6287 | SAN ANTONIO 32 0 | 1 | Closed | Line | NO | 347.5 | 7.6 | 347.6 | 230 | 230 | 647 | 53.7 | 2.57 | 20.92
14R | 14R | -97.5 | -97.5 | 97:27:31.0 W | 97:27:31.0 W | 0 | 0 | 0 | 27.9 | 27.9 | 27:56:19.0 N | 27:56:19.0 N | 4105 | TAFT 2 1 | 4104 | TAFT 2 0 | 1 | Closed | Transformer | YES | 67.5 | 13.1 | 68.8 | 18 | 115 | 128 | 53.7 | 0.18 | 4.11
14R | 14R | -97.5 | -97.5 | 97:27:31.0 W | 97:27:31.0 W | 0 | 0 | 0 | 27.9 | 27.9 | 27:56:19.0 N | 27:56:19.0 N | 4105 | TAFT 2 1 | 4104 | TAFT 2 0 | 2 | Closed | Transformer | YES | 67.5 | 13.1 | 68.8 | 18 | 115 | 128 | 53.7 | 0.18 | 4.11
15R | 15R | -95.7 | -95.7 | 95:39:35.7 W | 95:39:35.7 W | 0 | 0 | 0 | 29.8 | 29.8 | 29:49:38.9 N | 29:49:38.9 N | 7228 | HOUSTON 90 1 | 7227 | HOUSTON 90 0 | 1 | Closed | Transformer | YES | -651.5 | -130.1 | 664.3 | 230 | 500 | 1259 | 53.7 | 0.7 | 47.73
14S | 14S | -101.5 | -101.5 | 101:27:05.0 W | 101:27:05.0 W | 0 | 0 | 0 | 32.1 | 32.1 | 32:06:03.0 N | 32:06:03.0 N | 1066 | BIG SPRING 3 1 | 1065 | BIG SPRING 3 0 | 1 | Closed | Transformer | YES | 106.9 | -0.8 | 106.9 | 13.8 | 115 | 200 | 53.7 | 0.58 | 14.07
14R | 14R | -100.7 | -100.7 | 100:40:43.8 W | 100:40:43.8 W | 0 | 0 | 0 | 31.1 | 31.1 | 31:05:07.6 N | 31:05:07.6 N | 3019 | CHRISTOVAL 1 | 3018 | CHRISTOVAL 0 | 1 | Closed | Transformer | YES | -75.8 | -5.6 | 76 | 115 | 230 | 142.2 | 53.6 | 0.03 | 2.17
14R | 14R | -100.7 | -100.7 | 100:40:43.8 W | 100:40:43.8 W | 0 | 0 | 0 | 31.1 | 31.1 | 31:05:07.6 N | 31:05:07.6 N | 3019 | CHRISTOVAL 1 | 3018 | CHRISTOVAL 0 | 2 | Closed | Transformer | YES | -75.8 | -5.6 | 76 | 115 | 230 | 142.2 | 53.6 | 0.03 | 2.17
14S | 14S | -97.2 | -97.1 | 97:12:30.2 W | 97:07:49.6 W | 0 | 5.1 | 8.2 | 32.9 | 32.9 | 32:53:11.7 N | 32:51:10.7 N | 5248 | BEDFORD 1 0 | 5483 | NORTH RICHLAND HILLS 1 0 | 1 | Closed | Line | NO | -89.9 | -42.9 | 99.6 | 161 | 161 | 187 | 53.6 | 0.35 | 0.82
14R | 14R | -97.7 | -97.8 | 97:41:03.4 W | 97:45:54.3 W | 0 | 6.3 | 10.2 | 30.2 | 30.2 | 30:11:01.7 N | 30:14:34.9 N | 6227 | AUSTIN 24 0 | 6330 | AUSTIN 9 0 | 1 | Closed | Line | NO | 48.1 | -21.2 | 52.5 | 115 | 115 | 98 | 53.6 | 0.42 | 0.57
15R | 15R | -95.9 | -95.9 | 95:55:04.1 W | 95:55:04.1 W | 0 | 0 | 0 | 30.6 | 30.6 | 30:35:32.6 N | 30:35:32.6 N | 8032 | SHIRO 2 | 8031 | SHIRO 1 | 1 | Closed | Transformer | YES | -212.4 | -10.6 | 212.7 | 115 | 230 | 400 | 53.6 | 0.44 | 15.09
14S | 14S | -96.7 | -96.7 | 96:44:38.4 W | 96:44:46.9 W | 0 | 1.5 | 2.4 | 32.8 | 32.8 | 32:47:32.1 N | 32:46:14.3 N | 5100 | DALLAS 11 0 | 5352 | DALLAS 9 0 | 1 | Closed | Line | NO | 165.3 | -16.6 | 166.1 | 161 | 161 | 310 | 53.6 | 0.16 | 0.96
14S | 14S | -96.7 | -96.7 | 96:44:38.4 W | 96:44:46.9 W | 0 | 1.5 | 2.4 | 32.8 | 32.8 | 32:47:32.1 N | 32:46:14.3 N | 5100 | DALLAS 11 0 | 5352 | DALLAS 9 0 | 2 | Closed | Line | NO | 165.3 | -16.6 | 166.1 | 161 | 161 | 310 | 53.6 | 0.16 | 0.96
15R | 15R | -95.5 | -95.4 | 95:29:10.1 W | 95:21:00.2 W | 0 | 9.7 | 15.6 | 29.6 | 29.5 | 29:37:14.6 N | 29:32:43.2 N | 7091 | PEARLAND 2 0 | 7418 | HOUSTON 65 0 | 1 | Closed | Line | NO | -23 | 47.2 | 52.5 | 115 | 115 | 98 | 53.5 | 0.6 | 0.7
15S | 15S | -95.3 | -95.2 | 95:19:15.7 W | 95:13:14.3 W | 0 | 6 | 9.6 | 32.2 | 32.2 | 32:14:06.2 N | 32:13:17.7 N | 8027 | WHITEHOUSE 0 | 8134 | TYLER 7 1 | 1 | Closed | Line | NO | -117.6 | 8.6 | 117.9 | 115 | 115 | 221 | 53.5 | 0.59 | 3.52
14S | 14S | -100.5 | -100.6 | 100:31:49.1 W | 100:38:53.2 W | 0 | 9.1 | 14.6 | 32.3 | 32.4 | 32:18:43.9 N | 32:23:53.9 N | 3129 | ROSCOE 3 0 | 3047 | ROSCOE 5 1 | 1 | Closed | Line | NO | 110.9 | -40.7 | 118.1 | 115 | 115 | 221 | 53.5 | 2.83 | 6.21
14R | 14R | -98.4 | -98.3 | 98:23:14.5 W | 98:17:29.3 W | 0 | 6.4 | 10.4 | 29.4 | 29.5 | 29:26:47.9 N | 29:29:16.0 N | 6001 | CONVERSE 0 | 6312 | SAN ANTONIO 8 0 | 1 | Closed | Line | NO | -103.9 | 56 | 118 | 115 | 115 | 221 | 53.4 | 1.04 | 4.12
15R | 15R | -95.4 | -95.4 | 95:23:28.7 W | 95:23:43.3 W | 0 | 1.4 | 2.2 | 29.7 | 29.7 | 29:44:27.5 N | 29:43:15.8 N | 7188 | HOUSTON 4 2 | 7255 | HOUSTON 39 0 | 3 | Closed | Line | NO | 159.5 | 12.8 | 160 | 115 | 115 | 300 | 53.3 | 0.26 | 1.72
15R | 15R | -95.4 | -95.4 | 95:23:28.7 W | 95:23:43.3 W | 0 | 1.4 | 2.2 | 29.7 | 29.7 | 29:44:27.5 N | 29:43:15.8 N | 7188 | HOUSTON 4 2 | 7255 | HOUSTON 39 0 | 5 | Closed | Line | NO | 159.5 | 12.8 | 160 | 115 | 115 | 300 | 53.3 | 0.26 | 1.72
15R | 15R | -95.4 | -95.4 | 95:23:28.7 W | 95:23:43.3 W | 0 | 1.4 | 2.2 | 29.7 | 29.7 | 29:44:27.5 N | 29:43:15.8 N | 7188 | HOUSTON 4 2 | 7255 | HOUSTON 39 0 | 7 | Closed | Line | NO | 159.5 | 12.8 | 160 | 115 | 115 | 300 | 53.3 | 0.26 | 1.72
15R | 15R | -95.4 | -95.4 | 95:23:28.7 W | 95:23:43.3 W | 0 | 1.4 | 2.2 | 29.7 | 29.7 | 29:44:27.5 N | 29:43:15.8 N | 7188 | HOUSTON 4 2 | 7255 | HOUSTON 39 0 | 4 | Closed | Line | NO | 159.5 | 12.8 | 160 | 115 | 115 | 300 | 53.3 | 0.26 | 1.72
15R | 15R | -95.4 | -95.4 | 95:23:28.7 W | 95:23:43.3 W | 0 | 1.4 | 2.2 | 29.7 | 29.7 | 29:44:27.5 N | 29:43:15.8 N | 7188 | HOUSTON 4 2 | 7255 | HOUSTON 39 0 | 8 | Closed | Line | NO | 159.5 | 12.8 | 160 | 115 | 115 | 300 | 53.3 | 0.26 | 1.72
15R | 15R | -95.4 | -95.4 | 95:23:28.7 W | 95:23:43.3 W | 0 | 1.4 | 2.2 | 29.7 | 29.7 | 29:44:27.5 N | 29:43:15.8 N | 7188 | HOUSTON 4 2 | 7255 | HOUSTON 39 0 | 6 | Closed | Line | NO | 159.5 | 12.8 | 160 | 115 | 115 | 300 | 53.3 | 0.26 | 1.72
15R | 15R | -95.4 | -95.4 | 95:23:28.7 W | 95:23:43.3 W | 0 | 1.4 | 2.2 | 29.7 | 29.7 | 29:44:27.5 N | 29:43:15.8 N | 7188 | HOUSTON 4 2 | 7255 | HOUSTON 39 0 | 1 | Closed | Line | NO | 159.5 | 12.8 | 160 | 115 | 115 | 300 | 53.3 | 0.26 | 1.72
14R | 14R | -96.5 | -96.5 | 96:31:17.8 W | 96:29:23.3 W | 0 | 13.1 | 21 | 28.8 | 29 | 28:49:59.7 N | 29:01:15.4 N | 7277 | GANADO 0 | 7129 | LOLITA 0 | 1 | Closed | Line | NO | -49.9 | 15.2 | 52.2 | 115 | 115 | 98 | 53.3 | 0.32 | 0.9
14R | 14R | -98.6 | -98.6 | 98:37:07.4 W | 98:37:49.1 W | 0 | 1.3 | 2 | 29.4 | 29.4 | 29:23:28.6 N | 29:24:23.8 N | 6168 | SAN ANTONIO 45 0 | 6261 | LACKLAND A F B 0 | 1 | Closed | Line | NO | 48 | 20.5 | 52.2 | 115 | 115 | 98 | 53.3 | 0.08 | 0.11
15R | 15R | -95.5 | -95.6 | 95:31:22.7 W | 95:35:01.1 W | 0 | 3.7 | 5.9 | 29.8 | 29.8 | 29:48:57.2 N | 29:48:45.7 N | 7089 | HOUSTON 82 0 | 7017 | HOUSTON 73 0 | 1 | Closed | Line | NO | -52.1 | 105.7 | 117.8 | 115 | 115 | 221 | 53.3 | 0.6 | 2.18
14R | 14R | -97 | -97 | 96:59:15.0 W | 96:59:15.0 W | 0 | 0 | 0 | 30 | 30 | 30:02:17.2 N | 30:02:17.2 N | 6103 | WINCHESTER 2 | 6102 | WINCHESTER 1 | 1 | Closed | Transformer | YES | -232.5 | 25.7 | 234 | 115 | 230 | 439 | 53.3 | 0.54 | 23.71
14S | 14S | -97.3 | -97.2 | 97:17:02.1 W | 97:13:30.5 W | 0 | 3.4 | 5.5 | 32.9 | 32.9 | 32:55:40.9 N | 32:55:26.4 N | 5265 | KELLER 1 0 | 5016 | KELLER 2 1 | 3 | Closed | Line | NO | -215 | 35.4 | 217.9 | 161 | 161 | 409 | 53.3 | 0.61 | 4.09
14S | 14S | -97.3 | -97.2 | 97:17:02.1 W | 97:13:30.5 W | 0 | 3.4 | 5.5 | 32.9 | 32.9 | 32:55:40.9 N | 32:55:26.4 N | 5265 | KELLER 1 0 | 5016 | KELLER 2 1 | 2 | Closed | Line | NO | -215 | 35.4 | 217.9 | 161 | 161 | 409 | 53.3 | 0.61 | 4.09
14S | 14S | -97.3 | -97.2 | 97:17:02.1 W | 97:13:30.5 W | 0 | 3.4 | 5.5 | 32.9 | 32.9 | 32:55:40.9 N | 32:55:26.4 N | 5265 | KELLER 1 0 | 5016 | KELLER 2 1 | 1 | Closed | Line | NO | -215 | 35.4 | 217.9 | 161 | 161 | 409 | 53.3 | 0.61 | 4.09
15R | 15R | -95.1 | -95.1 | 95:03:03.2 W | 95:06:27.8 W | 0 | 3.6 | 5.8 | 29.8 | 29.8 | 29:49:57.1 N | 29:48:58.0 N | 7368 | CHANNELVIEW 1 2 | 7260 | CHANNELVIEW 2 0 | 2 | Closed | Line | NO | 117.2 | 10.6 | 117.7 | 115 | 115 | 221 | 53.3 | 0.36 | 2.23
15R | 15R | -95.1 | -95.1 | 95:03:03.2 W | 95:06:27.8 W | 0 | 3.6 | 5.8 | 29.8 | 29.8 | 29:49:57.1 N | 29:48:58.0 N | 7368 | CHANNELVIEW 1 2 | 7260 | CHANNELVIEW 2 0 | 3 | Closed | Line | NO | 117.2 | 10.6 | 117.7 | 115 | 115 | 221 | 53.3 | 0.36 | 2.23
15R | 15R | -95.1 | -95.1 | 95:03:03.2 W | 95:06:27.8 W | 0 | 3.6 | 5.8 | 29.8 | 29.8 | 29:49:57.1 N | 29:48:58.0 N | 7368 | CHANNELVIEW 1 2 | 7260 | CHANNELVIEW 2 0 | 1 | Closed | Line | NO | 117.2 | 10.6 | 117.7 | 115 | 115 | 221 | 53.3 | 0.36 | 2.23
14S | 14S | -97 | -97 | 97:00:33.8 W | 96:59:47.3 W | 0 | 3.3 | 5.4 | 32.8 | 32.7 | 32:46:36.0 N | 32:43:46.0 N | 5145 | GRAND PRAIRIE 1 0 | 5251 | GRAND PRAIRIE 2 0 | 1 | Closed | Line | NO | 165 | 0.7 | 165 | 161 | 161 | 310 | 53.2 | 0.34 | 2
14S | 14S | -97 | -97 | 97:00:33.8 W | 96:59:47.3 W | 0 | 3.3 | 5.4 | 32.8 | 32.7 | 32:46:36.0 N | 32:43:46.0 N | 5145 | GRAND PRAIRIE 1 0 | 5251 | GRAND PRAIRIE 2 0 | 2 | Closed | Line | NO | 165 | 0.7 | 165 | 161 | 161 | 310 | 53.2 | 0.34 | 2
14R | 14R | -101.8 | -102 | 101:47:04.3 W | 101:58:13.7 W | 0 | 40.7 | 65.6 | 30.6 | 30 | 30:35:49.2 N | 30:01:41.0 N | 1012 | SANDERSON 0 | 1087 | SHEFFIELD 0 | 1 | Closed | Line | NO | -76 | 16.1 | 77.7 | 115 | 115 | 149 | 53.2 | 2.97 | 8.76
14R | 14R | -97.2 | -97.2 | 97:12:51.0 W | 97:12:51.0 W | 0 | 0 | 0 | 28.7 | 28.7 | 28:42:46.1 N | 28:42:46.1 N | 4029 | FANNIN 1 | 4028 | FANNIN 0 | 2 | Closed | Transformer | YES | -79 | 1.8 | 79.1 | 115 | 230 | 148.8 | 53.2 | 0.05 | 2.72
14R | 14R | -97.2 | -97.2 | 97:12:51.0 W | 97:12:51.0 W | 0 | 0 | 0 | 28.7 | 28.7 | 28:42:46.1 N | 28:42:46.1 N | 4029 | FANNIN 1 | 4028 | FANNIN 0 | 1 | Closed | Transformer | YES | -79 | 1.8 | 79.1 | 115 | 230 | 148.8 | 53.2 | 0.05 | 2.72
15R | 15R | -95.4 | -95.4 | 95:26:47.1 W | 95:23:28.7 W | 0 | 3.3 | 5.3 | 29.7 | 29.7 | 29:44:24.3 N | 29:44:27.5 N | 7255 | HOUSTON 39 0 | 7258 | HOUSTON 56 0 | 1 | Closed | Line | NO | 116.6 | 13.1 | 117.3 | 115 | 115 | 221 | 53.1 | 0.34 | 2.03
15R | 15R | -95.4 | -95.4 | 95:26:47.1 W | 95:23:28.7 W | 0 | 3.3 | 5.3 | 29.7 | 29.7 | 29:44:24.3 N | 29:44:27.5 N | 7255 | HOUSTON 39 0 | 7258 | HOUSTON 56 0 | 2 | Closed | Line | NO | 116.6 | 13.1 | 117.3 | 115 | 115 | 221 | 53.1 | 0.34 | 2.03
14R | 14R | -101.3 | -101.8 | 101:19:52.5 W | 101:47:04.3 W | 0 | 27.1 | 43.5 | 30.6 | 30.6 | 30:34:32.2 N | 30:35:49.2 N | 1087 | SHEFFIELD 0 | 1046 | OZONA 0 | 1 | Closed | Line | NO | 78 | -12.8 | 79 | 115 | 115 | 149 | 53 | 1.95 | 6.27
13R | 13R | -102.2 | -102.2 | 102:12:05.2 W | 102:12:05.2 W | 0 | 0 | 0 | 30.9 | 30.9 | 30:55:53.3 N | 30:55:53.3 N | 1009 | IRAAN 2 1 | 1008 | IRAAN 2 0 | 1 | Closed | Transformer | YES | 61.9 | -11.9 | 63 | 13.8 | 115 | 120 | 53 | 0.18 | 3.69
14S | 14S | -97.1 | -97.2 | 97:08:31.5 W | 97:10:51.5 W | 0 | 2.3 | 3.6 | 32.8 | 32.8 | 32:46:30.3 N | 32:46:33.3 N | 5143 | FORT WORTH 2 0 | 5064 | ARLINGTON 1 1 | 2 | Closed | Line | NO | -215.2 | -17.8 | 215.9 | 161 | 161 | 409 | 52.9 | 0.39 | 2.66
14S | 14S | -97.1 | -97.2 | 97:08:31.5 W | 97:10:51.5 W | 0 | 2.3 | 3.6 | 32.8 | 32.8 | 32:46:30.3 N | 32:46:33.3 N | 5143 | FORT WORTH 2 0 | 5064 | ARLINGTON 1 1 | 1 | Closed | Line | NO | -215.2 | -17.8 | 215.9 | 161 | 161 | 409 | 52.9 | 0.39 | 2.66
14S | 14S | -97.1 | -97.2 | 97:08:31.5 W | 97:10:51.5 W | 0 | 2.3 | 3.6 | 32.8 | 32.8 | 32:46:30.3 N | 32:46:33.3 N | 5143 | FORT WORTH 2 0 | 5064 | ARLINGTON 1 1 | 3 | Closed | Line | NO | -215.2 | -17.8 | 215.9 | 161 | 161 | 409 | 52.9 | 0.39 | 2.66
14R | 14R | -97.7 | -97.9 | 97:40:00.5 W | 97:52:01.2 W | 0 | 13.6 | 21.8 | 26.3 | 26.3 | 26:20:56.1 N | 26:16:10.9 N | 4089 | SANTA ROSA 1 0 | 4194 | SEBASTIAN 1 0 | 1 | Closed | Line | NO | -75 | 23.8 | 78.7 | 115 | 115 | 149 | 52.9 | 1.01 | 3.05
15R | 15R | -95.6 | -95.6 | 95:36:55.4 W | 95:35:01.1 W | 0 | 4.7 | 7.6 | 29.8 | 29.8 | 29:45:00.8 N | 29:48:45.7 N | 7089 | HOUSTON 82 0 | 7427 | HOUSTON 87 0 | 1 | Closed | Line | NO | 52.1 | 104.6 | 116.9 | 115 | 115 | 221 | 52.9 | 0.76 | 2.97
15R | 15R | -95 | -95 | 94:59:50.1 W | 95:01:56.4 W | 0 | 6.9 | 11.1 | 29.4 | 29.3 | 29:23:57.1 N | 29:18:12.8 N | 7213 | SANTA FE 1 0 | 7273 | TEXAS CITY 2 0 | 1 | Closed | Line | NO | -36.8 | -35.5 | 51.2 | 115 | 115 | 98 | 52.9 | 0.42 | 0.5
14R | 14R | -98.4 | -98.3 | 98:26:33.9 W | 98:20:18.2 W | 0 | 10.2 | 16.4 | 30.7 | 30.6 | 30:40:22.1 N | 30:33:21.6 N | 6212 | MARBLE FALLS 2 2 | 3014 | KINGSLAND 0 | 1 | Closed | Line | NO | 78.5 | -5.4 | 78.6 | 115 | 115 | 149 | 52.8 | 0.73 | 2.43
15R | 15R | -95.3 | -95.2 | 95:15:22.5 W | 95:10:50.1 W | 0 | 11.1 | 17.9 | 29.8 | 29.9 | 29:45:34.8 N | 29:54:23.8 N | 7054 | HOUSTON 11 0 | 7086 | HOUSTON 16 0 | 1 | Closed | Line | NO | -51.2 | -3 | 51.3 | 115 | 115 | 98 | 52.7 | 0.28 | 0.88
14R | 14R | -97.7 | -97.6 | 97:44:47.1 W | 97:37:59.5 W | 0 | 11.7 | 18.9 | 31 | 31.1 | 31:00:34.7 N | 31:08:57.1 N | 5221 | KILLEEN 1 0 | 5411 | KILLEEN 3 1 | 1 | Closed | Line | NO | -92 | -31.6 | 97.3 | 161 | 161 | 187 | 52.7 | 0.75 | 1.64
14R | 14R | -97.8 | -97.7 | 97:49:27.1 W | 97:44:53.9 W | 0 | 4.6 | 7.4 | 30.5 | 30.5 | 30:30:14.2 N | 30:29:32.6 N | 6290 | AUSTIN 21 0 | 6120 | CEDAR PARK 2 | 1 | Closed | Line | NO | -116 | 0.3 | 116 | 115 | 115 | 221 | 52.7 | 0.46 | 2.76
14R | 14R | -97.8 | -97.7 | 97:49:27.1 W | 97:44:53.9 W | 0 | 4.6 | 7.4 | 30.5 | 30.5 | 30:30:14.2 N | 30:29:32.6 N | 6290 | AUSTIN 21 0 | 6120 | CEDAR PARK 2 | 2 | Closed | Line | NO | -116 | 0.3 | 116 | 115 | 115 | 221 | 52.7 | 0.46 | 2.76
14S | 14S | -98.5 | -98.5 | 98:31:23.0 W | 98:29:35.2 W | 0 | 2.7 | 4.4 | 33.9 | 33.9 | 33:56:37.6 N | 33:54:47.9 N | 2055 | WICHITA FALLS 1 1 | 2020 | WICHITA FALLS 6 0 | 1 | Closed | Line | NO | 215.4 | 0.9 | 215.4 | 161 | 161 | 409 | 52.7 | 0.48 | 3.05
14R | 14R | -97.5 | -97.8 | 97:32:59.6 W | 97:47:21.0 W | 0 | 16.4 | 26.3 | 27.1 | 27.2 | 27:07:10.9 N | 27:13:23.0 N | 4141 | SARITA 1 1 | 4165 | SARITA 2 0 | 1 | Closed | Line | NO | -111.8 | 30.7 | 116 | 115 | 115 | 221 | 52.7 | 2.56 | 9.18
14S | 14S | -97.3 | -97.3 | 97:18:23.6 W | 97:16:29.8 W | 0 | 6.3 | 10.1 | 32.5 | 32.6 | 32:31:57.6 N | 32:37:12.2 N | 5104 | FORT WORTH 8 0 | 5480 | BURLESON 1 | 4 | Closed | Line | NO | -162.4 | 2.9 | 162.5 | 161 | 161 | 310 | 52.6 | 0.64 | 3.92
14S | 14S | -97.3 | -97.3 | 97:18:23.6 W | 97:16:29.8 W | 0 | 6.3 | 10.1 | 32.5 | 32.6 | 32:31:57.6 N | 32:37:12.2 N | 5104 | FORT WORTH 8 0 | 5480 | BURLESON 1 | 2 | Closed | Line | NO | -162.4 | 2.9 | 162.5 | 161 | 161 | 310 | 52.6 | 0.64 | 3.92
14S | 14S | -97.3 | -97.3 | 97:18:23.6 W | 97:16:29.8 W | 0 | 6.3 | 10.1 | 32.5 | 32.6 | 32:31:57.6 N | 32:37:12.2 N | 5104 | FORT WORTH 8 0 | 5480 | BURLESON 1 | 1 | Closed | Line | NO | -162.4 | 2.9 | 162.5 | 161 | 161 | 310 | 52.6 | 0.64 | 3.92
14S | 14S | -97.3 | -97.3 | 97:18:23.6 W | 97:16:29.8 W | 0 | 6.3 | 10.1 | 32.5 | 32.6 | 32:31:57.6 N | 32:37:12.2 N | 5104 | FORT WORTH 8 0 | 5480 | BURLESON 1 | 3 | Closed | Line | NO | -162.4 | 2.9 | 162.5 | 161 | 161 | 310 | 52.6 | 0.64 | 3.92
14S | 14S | -98.3 | -98.2 | 98:15:33.6 W | 98:12:08.1 W | 0 | 17.5 | 28.2 | 34 | 33.8 | 34:00:29.9 N | 33:45:30.6 N | 2051 | HENRIETTA 0 | 2112 | PETROLIA 0 | 1 | Closed | Line | NO | -159.6 | 29.6 | 162.3 | 161 | 161 | 310 | 52.6 | 2.36 | 10.71
14S | 14S | -100.2 | -99.9 | 100:14:08.3 W | 99:51:03.5 W | 0 | 41.7 | 67.2 | 32.4 | 32.9 | 32:25:48.4 N | 32:56:27.3 N | 3023 | STAMFORD 0 | 3067 | TRENT 1 0 | 1 | Closed | Line | NO | -46.5 | 18.4 | 50 | 115 | 115 | 98 | 52.4 | 2.4 | 2.6
14R | 14R | -97.5 | -97.4 | 97:31:34.0 W | 97:26:36.9 W | 0 | 5.6 | 9 | 26 | 26 | 26:01:18.3 N | 25:59:20.2 N | 4126 | BROWNSVILLE 3 0 | 4102 | OLMITO 0 | 2 | Closed | Line | NO | 156.1 | -19.8 | 157.3 | 115 | 115 | 300 | 52.4 | 1.01 | 6
14R | 14R | -97.5 | -97.4 | 97:31:34.0 W | 97:26:36.9 W | 0 | 5.6 | 9 | 26 | 26 | 26:01:18.3 N | 25:59:20.2 N | 4126 | BROWNSVILLE 3 0 | 4102 | OLMITO 0 | 1 | Closed | Line | NO | 156.1 | -19.8 | 157.3 | 115 | 115 | 300 | 52.4 | 1.01 | 6
14R | 14R | -101.3 | -101.3 | 101:18:09.5 W | 101:18:09.5 W | 0 | 0 | 0 | 32 | 32 | 31:59:29.2 N | 31:59:29.2 N | 1035 | BIG SPRING 4 1 | 1034 | BIG SPRING 4 0 | 1 | Closed | Transformer | YES | 67.5 | -6.9 | 67.8 | 13.8 | 115 | 130 | 52.4 | 0.2 | 3.91
14R | 14R | -97.8 | -98 | 97:47:41.6 W | 98:02:21.7 W | 0 | 15.4 | 24.8 | 26.3 | 26.3 | 26:20:42.9 N | 26:18:28.2 N | 4068 | ELSA 0 | 4186 | SANTA ROSA 2 0 | 1 | Closed | Line | NO | -74.2 | 24.2 | 78.1 | 115 | 115 | 149 | 52.4 | 1.13 | 3.83
15R | 15R | -95.5 | -95.5 | 95:28:45.7 W | 95:32:04.3 W | 0 | 3.8 | 6.1 | 29.7 | 29.7 | 29:40:31.2 N | 29:42:06.6 N | 7183 | HOUSTON 77 0 | 7417 | HOUSTON 64 0 | 1 | Closed | Line | NO | -50.4 | 120.9 | 131 | 115 | 115 | 250 | 52.4 | 1.46 | 3.27
14R | 14R | -96.3 | -96.3 | 96:19:33.5 W | 96:19:33.5 W | 0 | 0 | 0 | 30.6 | 30.6 | 30:36:32.7 N | 30:36:32.7 N | 8140 | COLLEGE STATION 2 1 | 8139 | COLLEGE STATION 2 0 | 1 | Closed | Transformer | YES | -188.8 | -17.4 | 189.6 | 115 | 230 | 365 | 52.3 | 0.14 | 9.22
14S | 14S | -97.5 | -97.5 | 97:31:25.9 W | 97:28:55.8 W | 0 | 4.8 | 7.7 | 32.8 | 32.8 | 32:47:13.2 N | 32:50:50.4 N | 5292 | FORT WORTH 27 0 | 5249 | FORT WORTH 29 0 | 1 | Closed | Line | NO | -161.4 | 6.6 | 161.5 | 161 | 161 | 310 | 52.2 | 0.48 | 2.94
14S | 14S | -97.5 | -97.5 | 97:31:25.9 W | 97:28:55.8 W | 0 | 4.8 | 7.7 | 32.8 | 32.8 | 32:47:13.2 N | 32:50:50.4 N | 5292 | FORT WORTH 27 0 | 5249 | FORT WORTH 29 0 | 2 | Closed | Line | NO | -161.4 | 6.6 | 161.5 | 161 | 161 | 310 | 52.2 | 0.48 | 2.94
14S | 14S | -96.6 | -96.6 | 96:36:55.7 W | 96:36:28.0 W | 0 | 4.7 | 7.6 | 33 | 33.1 | 33:01:18.5 N | 33:05:22.5 N | 5305 | ALLEN 1 1 | 5096 | PLANO 1 0 | 1 | Closed | Line | NO | 161.9 | 1 | 161.9 | 161 | 161 | 310 | 52.2 | 0.46 | 2.66
14S | 14S | -96.6 | -96.6 | 96:36:55.7 W | 96:36:28.0 W | 0 | 4.7 | 7.6 | 33 | 33.1 | 33:01:18.5 N | 33:05:22.5 N | 5305 | ALLEN 1 1 | 5096 | PLANO 1 0 | 2 | Closed | Line | NO | 161.9 | 1 | 161.9 | 161 | 161 | 310 | 52.2 | 0.46 | 2.66
14S | 14S | -96.6 | -96.6 | 96:36:55.7 W | 96:36:28.0 W | 0 | 4.7 | 7.6 | 33 | 33.1 | 33:01:18.5 N | 33:05:22.5 N | 5305 | ALLEN 1 1 | 5096 | PLANO 1 0 | 3 | Closed | Line | NO | 161.9 | 1 | 161.9 | 161 | 161 | 310 | 52.2 | 0.46 | 2.66
14R | 14R | -98.4 | -98.2 | 98:23:27.5 W | 98:11:25.7 W | 0 | 15.3 | 24.5 | 29.9 | 29.8 | 29:53:41.1 N | 29:45:31.8 N | 6124 | NEW BRAUNFELS 3 0 | 6131 | SPRING BRANCH 0 | 1 | Closed | Line | NO | 77.8 | -0.8 | 77.8 | 115 | 115 | 149 | 52.2 | 1.11 | 3.34
15S | 15S | -95.4 | -95.3 | 95:23:26.9 W | 95:18:08.0 W | 0 | 5.3 | 8.6 | 32.3 | 32.3 | 32:18:15.2 N | 32:19:19.0 N | 8019 | TYLER 4 1 | 8052 | TYLER 8 0 | 1 | Closed | Line | NO | 74.5 | 22.4 | 77.8 | 115 | 115 | 149 | 52.2 | 0.37 | 1.09
14S | 14S | -100.5 | -100.2 | 100:31:49.1 W | 100:10:37.1 W | 0 | 20.7 | 33.3 | 32.3 | 32.3 | 32:18:43.9 N | 32:19:05.6 N | 3082 | MERKEL 1 0 | 3046 | ROSCOE 5 0 | 1 | Closed | Line | NO | 391.3 | -3.6 | 391.3 | 230 | 230 | 750 | 52.2 | 4.63 | 39.22
14R | 14R | -96.9 | -96.8 | 96:53:56.6 W | 96:49:59.9 W | 0 | 19.7 | 31.6 | 28.3 | 28.6 | 28:17:28.1 N | 28:34:14.5 N | 7030 | PORT LAVACA 1 | 4173 | REFUGIO 0 | 1 | Closed | Line | NO | 77.7 | -0.9 | 77.7 | 115 | 115 | 149 | 52.1 | 1.4 | 4.52
14S | 14S | -97.1 | -97.1 | 97:08:45.7 W | 97:06:35.6 W | 0 | 2.2 | 3.6 | 33.2 | 33.2 | 33:13:15.5 N | 33:13:53.6 N | 5007 | DENTON 4 0 | 5012 | DENTON 5 0 | 1 | Closed | Line | NO | 130.2 | 12.6 | 130.8 | 161 | 161 | 251 | 52.1 | 0.19 | 0.8
14S | 14S | -97.2 | -97.3 | 97:13:03.6 W | 97:16:02.6 W | 0 | 4.8 | 7.8 | 32.7 | 32.8 | 32:44:50.7 N | 32:48:12.4 N | 5373 | HALTOM CITY 0 | 5433 | FORT WORTH 3 0 | 1 | Closed | Line | NO | -119.5 | -50.1 | 129.6 | 161 | 161 | 251 | 52.1 | 0.42 | 1.77
14R | 14S | -100.9 | -100.7 | 100:55:41.2 W | 100:41:30.1 W | 0 | 16.3 | 26.2 | 31.9 | 32 | 31:55:34.0 N | 32:02:60.0 N | 3041 | SILVER 0 | 3058 | STERLING CITY 1 0 | 1 | Closed | Line | NO | -385.1 | 17 | 385.5 | 230 | 230 | 750 | 52 | 5 | 30.99
14S | 14S | -97.2 | -97.1 | 97:10:50.1 W | 97:07:49.6 W | 0 | 3.8 | 6.1 | 32.8 | 32.9 | 32:49:01.9 N | 32:51:10.7 N | 5248 | BEDFORD 1 0 | 5428 | HURST 0 | 1 | Closed | Line | NO | -130.3 | 2.6 | 130.3 | 161 | 161 | 251 | 52 | 0.33 | 1.36
14S | 14S | -96.7 | -96.7 | 96:41:46.6 W | 96:41:46.6 W | 0 | 0 | 0 | 33.2 | 33.2 | 33:10:19.3 N | 33:10:19.3 N | 5084 | MCKINNEY 3 1 | 5083 | MCKINNEY 3 0 | 1 | Closed | Transformer | YES | -657.9 | -88.9 | 663.9 | 161 | 500 | 1295 | 52 | 1.07 | 51.09
14S | 14S | -96.6 | -96.6 | 96:37:00.2 W | 96:37:49.0 W | 0 | 3.2 | 5.2 | 32.8 | 32.8 | 32:46:18.1 N | 32:49:02.3 N | 5316 | MESQUITE 3 0 | 5158 | MESQUITE 2 0 | 2 | Closed | Line | NO | -174.1 | 122.2 | 212.7 | 161 | 161 | 409 | 52 | 0.53 | 3.35
14S | 14S | -96.6 | -96.6 | 96:37:00.2 W | 96:37:49.0 W | 0 | 3.2 | 5.2 | 32.8 | 32.8 | 32:46:18.1 N | 32:49:02.3 N | 5316 | MESQUITE 3 0 | 5158 | MESQUITE 2 0 | 1 | Closed | Line | NO | -174.1 | 122.2 | 212.7 | 161 | 161 | 409 | 52 | 0.53 | 3.35
14R | 14S | -101.3 | -101.4 | 101:18:09.5 W | 101:21:55.6 W | 0 | 8.5 | 13.7 | 32 | 32.1 | 31:59:29.2 N | 32:06:10.5 N | 1067 | BIG SPRING 7 0 | 1034 | BIG SPRING 4 0 | 1 | Closed | Line | NO | -50.5 | -3.7 | 50.7 | 115 | 115 | 98 | 52 | 0.2 | 0.58
14S | 14S | -100.5 | -100.5 | 100:31:49.1 W | 100:31:49.1 W | 0 | 0 | 0 | 32.3 | 32.3 | 32:18:43.9 N | 32:18:43.9 N | 3048 | ROSCOE 5 2 | 3046 | ROSCOE 5 0 | 2 | Closed | Transformer | YES | -773.5 | 95.6 | 779.4 | 230 | 500 | 1500 | 52 | 1.58 | 93.79
14S | 14S | -100.5 | -100.5 | 100:31:49.1 W | 100:31:49.1 W | 0 | 0 | 0 | 32.3 | 32.3 | 32:18:43.9 N | 32:18:43.9 N | 3048 | ROSCOE 5 2 | 3046 | ROSCOE 5 0 | 1 | Closed | Transformer | YES | -773.5 | 95.6 | 779.4 | 230 | 500 | 1500 | 52 | 1.58 | 93.79
14S | 14S | -96.4 | -96.4 | 96:25:40.3 W | 96:22:03.4 W | 0 | 3.5 | 5.6 | 33.6 | 33.6 | 33:37:25.1 N | 33:37:41.3 N | 2003 | SAVOY 1 | 2047 | BELLS 0 | 1 | Closed | Line | NO | 161 | -5.5 | 161.1 | 161 | 161 | 310 | 52 | 0.33 | 1.99
15R | 15R | -95.5 | -95.4 | 95:28:06.1 W | 95:24:58.6 W | 0 | 4.7 | 7.6 | 30.1 | 30.2 | 30:08:13.1 N | 30:11:17.5 N | 7154 | CONROE 4 0 | 7411 | SPRING 3 0 | 1 | Closed | Line | NO | 40.5 | 30.8 | 50.9 | 115 | 115 | 98 | 51.9 | 0.11 | 0.34
14S | 14S | -97.2 | -97.2 | 97:13:31.1 W | 97:12:30.2 W | 0 | 3.4 | 5.4 | 32.8 | 32.9 | 32:50:24.0 N | 32:53:11.7 N | 5483 | NORTH RICHLAND HILLS 1 0 | 5217 | NORTH RICHLAND HILLS 2 0 | 2 | Closed | Line | NO | 182.5 | -105.1 | 210.6 | 161 | 161 | 409 | 51.8 | 0.55 | 3.53
14S | 14S | -97.2 | -97.2 | 97:13:31.1 W | 97:12:30.2 W | 0 | 3.4 | 5.4 | 32.8 | 32.9 | 32:50:24.0 N | 32:53:11.7 N | 5483 | NORTH RICHLAND HILLS 1 0 | 5217 | NORTH RICHLAND HILLS 2 0 | 1 | Closed | Line | NO | 182.5 | -105.1 | 210.6 | 161 | 161 | 409 | 51.8 | 0.55 | 3.53
14R | 14R | -97.9 | -98.2 | 97:52:01.2 W | 98:10:59.9 W | 0 | 19.6 | 31.6 | 26.3 | 26.3 | 26:16:10.9 N | 26:16:50.5 N | 4013 | EDINBURG 2 0 | 4089 | SANTA ROSA 1 0 | 1 | Closed | Line | NO | -126.5 | 25.6 | 129.1 | 115 | 115 | 250 | 51.8 | 2.39 | 13.69
14S | 14S | -96.5 | -96.6 | 96:27:10.4 W | 96:34:34.8 W | 0 | 9.3 | 15 | 32.9 | 32.9 | 32:56:38.0 N | 32:51:27.4 N | 5351 | GARLAND 1 1 | 5431 | ROCKWALL 2 0 | 1 | Closed | Line | NO | 129.8 | 3.4 | 129.9 | 161 | 161 | 251 | 51.7 | 0.78 | 3.26
14R | 14R | -97.5 | -97.4 | 97:31:24.6 W | 97:21:40.4 W | 0 | 9.7 | 15.6 | 30.3 | 30.3 | 30:20:22.9 N | 30:20:18.9 N | 6027 | ELGIN 0 | 6181 | MANOR 0 | 1 | Closed | Line | NO | 155.1 | -4.4 | 155.2 | 115 | 115 | 300 | 51.7 | 1.68 | 10.87
14S | 14S | -96.9 | -96.9 | 96:52:18.8 W | 96:54:59.3 W | 0 | 4.9 | 7.9 | 32.7 | 32.6 | 32:42:14.1 N | 32:38:35.6 N | 5353 | DUNCANVILLE 2 0 | 5468 | DALLAS 37 0 | 1 | Closed | Line | NO | 149 | 59.3 | 160.3 | 161 | 161 | 310 | 51.7 | 0.47 | 2.86
15R | 15R | -95.1 | -95.1 | 95:07:50.2 W | 95:08:10.0 W | 0 | 2.4 | 3.9 | 29.6 | 29.5 | 29:34:24.8 N | 29:32:19.1 N | 7301 | WEBSTER 0 | 7174 | HOUSTON 8 0 | 1 | Closed | Line | NO | -112.7 | -15.9 | 113.8 | 115 | 115 | 221 | 51.7 | 0.24 | 1.32
14S | 14S | -99.9 | -99.9 | 99:51:03.5 W | 99:54:19.4 W | 0 | 13.7 | 22 | 32.9 | 32.7 | 32:56:27.3 N | 32:44:52.3 N | 3049 | ANSON 0 | 3023 | STAMFORD 0 | 1 | Closed | Line | NO | -75.2 | -8.4 | 75.6 | 115 | 115 | 149 | 51.7 | 0.95 | 3.11
15S | 15S | -95.3 | -95.3 | 95:19:15.7 W | 95:19:15.7 W | 0 | 0 | 0 | 32.2 | 32.2 | 32:14:06.2 N | 32:14:06.2 N | 8134 | TYLER 7 1 | 8133 | TYLER 7 0 | 2 | Closed | Transformer | YES | -154.7 | 3.8 | 154.7 | 115 | 230 | 300 | 51.6 | 0.16 | 8.19
15S | 15S | -95.3 | -95.3 | 95:19:15.7 W | 95:19:15.7 W | 0 | 0 | 0 | 32.2 | 32.2 | 32:14:06.2 N | 32:14:06.2 N | 8134 | TYLER 7 1 | 8133 | TYLER 7 0 | 1 | Closed | Transformer | YES | -154.7 | 3.8 | 154.7 | 115 | 230 | 300 | 51.6 | 0.16 | 8.19
14R | 14R | -96.1 | -96.1 | 96:04:05.9 W | 96:04:05.9 W | 0 | 0 | 0 | 29.3 | 29.3 | 29:17:16.1 N | 29:17:16.1 N | 7305 | WHARTON 1 1 | 7304 | WHARTON 1 0 | 1 | Closed | Transformer | YES | -595.9 | 0 | 595.9 | 230 | 500 | 1160 | 51.6 | 0.58 | 42.57
14R | 14R | -97 | -97 | 96:59:15.0 W | 96:59:15.0 W | 0 | 0 | 0 | 30 | 30 | 30:02:17.2 N | 30:02:17.2 N | 6102 | WINCHESTER 1 | 6101 | WINCHESTER 0 | 1 | Closed | Transformer | YES | -672.1 | 3.4 | 672.1 | 230 | 500 | 1307 | 51.5 | 0.57 | 37.19
14R | 14R | -96.6 | -96.6 | 96:33:36.0 W | 96:33:36.0 W | 0 | 0 | 0 | 28.7 | 28.7 | 28:39:09.8 N | 28:39:09.8 N | 7408 | POINT COMFORT 1 2 | 7407 | POINT COMFORT 1 1 | 1 | Closed | Transformer | YES | -69.4 | -21.6 | 72.7 | 115 | 230 | 143.8 | 51.5 | 0.06 | 4.27
14S | 14S | -97 | -97 | 96:57:43.1 W | 96:59:21.8 W | 0 | 7.1 | 11.4 | 33 | 32.9 | 33:01:10.7 N | 32:55:09.1 N | 5105 | IRVING 1 0 | 5422 | LEWSIVILLE 0 | 1 | Closed | Line | NO | -53.9 | -115 | 127 | 161 | 161 | 251 | 51.5 | 0.57 | 2.31
14S | 14S | -97 | -97.1 | 97:02:55.3 W | 97:05:28.8 W | 0 | 2.6 | 4.1 | 32.8 | 32.8 | 32:49:26.3 N | 32:48:50.8 N | 5097 | EULESS 2 0 | 5028 | FORT WORTH 1 0 | 2 | Closed | Line | NO | 158.1 | -22.4 | 159.7 | 161 | 161 | 310 | 51.5 | 0.25 | 1.4
14S | 14S | -97 | -97.1 | 97:02:55.3 W | 97:05:28.8 W | 0 | 2.6 | 4.1 | 32.8 | 32.8 | 32:49:26.3 N | 32:48:50.8 N | 5097 | EULESS 2 0 | 5028 | FORT WORTH 1 0 | 1 | Closed | Line | NO | 158.1 | -22.4 | 159.7 | 161 | 161 | 310 | 51.5 | 0.25 | 1.4
14R | 14R | -98.9 | -98.7 | 98:51:04.7 W | 98:43:03.5 W | 0 | 13.2 | 21.2 | 28.9 | 28.8 | 28:56:30.2 N | 28:47:27.3 N | 4016 | CHARLOTTE 0 | 4023 | MOORE 0 | 1 | Closed | Line | NO | 49.8 | -7.8 | 50.4 | 115 | 115 | 98 | 51.5 | 0.31 | 0.85
14S | 14S | -97.5 | -97.4 | 97:28:55.8 W | 97:26:01.8 W | 0 | 5.4 | 8.6 | 32.8 | 32.9 | 32:50:50.4 N | 32:54:48.7 N | 5291 | FORT WORTH 25 0 | 5292 | FORT WORTH 27 0 | 1 | Closed | Line | NO | -205 | 47.1 | 210.3 | 161 | 161 | 409 | 51.4 | 1.2 | 6.28
15R | 15R | -95.3 | -95.4 | 95:19:27.2 W | 95:22:43.3 W | 0 | 4.2 | 6.7 | 29.6 | 29.7 | 29:37:07.4 N | 29:39:22.0 N | 7226 | HOUSTON 35 0 | 7272 | HOUSTON 25 0 | 1 | Closed | Line | NO | -66.7 | 37.6 | 76.6 | 115 | 115 | 149 | 51.4 | 0.3 | 1.01
14S | 14S | -97.6 | -97.5 | 97:37:51.6 W | 97:32:23.5 W | 0 | 10.8 | 17.4 | 32.6 | 32.4 | 32:33:43.5 N | 32:25:33.4 N | 5293 | JOSHUA 0 | 5338 | GRANBURY 3 0 | 1 | Closed | Line | NO | 159.2 | -3 | 159.2 | 161 | 161 | 310 | 51.4 | 1.05 | 6.39
14S | 14S | -97.6 | -97.5 | 97:37:51.6 W | 97:32:23.5 W | 0 | 10.8 | 17.4 | 32.6 | 32.4 | 32:33:43.5 N | 32:25:33.4 N | 5293 | JOSHUA 0 | 5338 | GRANBURY 3 0 | 2 | Closed | Line | NO | 159.2 | -3 | 159.2 | 161 | 161 | 310 | 51.4 | 1.05 | 6.39
15R | 15R | -95.4 | -95.4 | 95:22:46.4 W | 95:21:35.3 W | 0 | 5.5 | 8.9 | 29.8 | 29.8 | 29:49:53.7 N | 29:45:13.0 N | 7250 | HOUSTON 32 0 | 7276 | HOUSTON 36 0 | 2 | Closed | Line | NO | 94.2 | -60.7 | 112.1 | 115 | 115 | 221 | 51.2 | 0.51 | 2.79
15R | 15R | -95.4 | -95.4 | 95:22:46.4 W | 95:21:35.3 W | 0 | 5.5 | 8.9 | 29.8 | 29.8 | 29:49:53.7 N | 29:45:13.0 N | 7250 | HOUSTON 32 0 | 7276 | HOUSTON 36 0 | 1 | Closed | Line | NO | 94.2 | -60.7 | 112.1 | 115 | 115 | 221 | 51.2 | 0.51 | 2.79
15R | 15R | -95.1 | -95.2 | 95:08:25.1 W | 95:13:32.2 W | 0 | 6.5 | 10.5 | 29.6 | 29.6 | 29:38:44.3 N | 29:35:13.1 N | 7259 | HOUSTON 13 0 | 7403 | PASADENA 4 0 | 2 | Closed | Line | NO | -110.5 | 24.7 | 113.2 | 115 | 115 | 221 | 51.2 | 0.62 | 3.75
15R | 15R | -95.1 | -95.2 | 95:08:25.1 W | 95:13:32.2 W | 0 | 6.5 | 10.5 | 29.6 | 29.6 | 29:38:44.3 N | 29:35:13.1 N | 7259 | HOUSTON 13 0 | 7403 | PASADENA 4 0 | 1 | Closed | Line | NO | -110.5 | 24.7 | 113.2 | 115 | 115 | 221 | 51.2 | 0.62 | 3.75
15R | 15R | -95.1 | -95.1 | 95:03:25.9 W | 95:03:03.2 W | 0 | 6.9 | 11.1 | 29.9 | 29.8 | 29:55:58.3 N | 29:49:57.1 N | 7260 | CHANNELVIEW 2 0 | 7243 | CROSBY 0 | 1 | Closed | Line | NO | 113 | -5.2 | 113.1 | 115 | 115 | 221 | 51.2 | 0.65 | 3.61
15R | 15R | -95.1 | -95.1 | 95:03:25.9 W | 95:03:03.2 W | 0 | 6.9 | 11.1 | 29.9 | 29.8 | 29:55:58.3 N | 29:49:57.1 N | 7260 | CHANNELVIEW 2 0 | 7243 | CROSBY 0 | 2 | Closed | Line | NO | 113 | -5.2 | 113.1 | 115 | 115 | 221 | 51.2 | 0.65 | 3.61
15R | 15R | -94.6 | -94.7 | 94:38:29.1 W | 94:44:37.0 W | 0 | 7.5 | 12 | 31.3 | 31.4 | 31:18:06.1 N | 31:21:57.0 N | 8023 | LUFKIN 1 0 | 8111 | LUFKIN 2 0 | 2 | Closed | Line | NO | 112.6 | 10.5 | 113.1 | 115 | 115 | 221 | 51.2 | 0.68 | 3.73
15R | 15R | -94.6 | -94.7 | 94:38:29.1 W | 94:44:37.0 W | 0 | 7.5 | 12 | 31.3 | 31.4 | 31:18:06.1 N | 31:21:57.0 N | 8023 | LUFKIN 1 0 | 8111 | LUFKIN 2 0 | 1 | Closed | Line | NO | 112.6 | 10.5 | 113.1 | 115 | 115 | 221 | 51.2 | 0.68 | 3.73
14S | 14S | -96.9 | -96.9 | 96:52:40.9 W | 96:56:08.9 W | 0 | 7.1 | 11.4 | 32.8 | 32.7 | 32:48:48.9 N | 32:43:23.2 N | 5323 | DALLAS 2 1 | 5425 | DALLAS 40 0 | 2 | Closed | Line | NO | 157.7 | 17.1 | 158.6 | 161 | 161 | 310 | 51.2 | 0.67 | 4.04
14S | 14S | -96.9 | -96.9 | 96:52:40.9 W | 96:56:08.9 W | 0 | 7.1 | 11.4 | 32.8 | 32.7 | 32:48:48.9 N | 32:43:23.2 N | 5323 | DALLAS 2 1 | 5425 | DALLAS 40 0 | 1 | Closed | Line | NO | 157.7 | 17.1 | 158.6 | 161 | 161 | 310 | 51.2 | 0.67 | 4.04
14S | 14S | -98.2 | -98.3 | 98:11:48.2 W | 98:20:55.0 W | 0 | 16.8 | 27.1 | 32.3 | 32.1 | 32:16:56.0 N | 32:04:31.1 N | 5286 | DUBLIN 2 0 | 5046 | STEPHENVILLE 1 | 1 | Closed | Line | NO | -93.4 | 17.5 | 95 | 161 | 161 | 187 | 51.2 | 1.03 | 2.16
14R | 14R | -98.4 | -98.4 | 98:23:39.5 W | 98:23:49.7 W | 0 | 5.1 | 8.1 | 29.4 | 29.5 | 29:25:05.3 N | 29:29:29.9 N | 6174 | SAN ANTONIO 10 0 | 6320 | SAN ANTONIO 9 0 | 2 | Closed | Line | NO | -106 | -35.2 | 111.7 | 115 | 115 | 221 | 51.1 | 0.47 | 2.54
14R | 14R | -98.4 | -98.4 | 98:23:39.5 W | 98:23:49.7 W | 0 | 5.1 | 8.1 | 29.4 | 29.5 | 29:25:05.3 N | 29:29:29.9 N | 6174 | SAN ANTONIO 10 0 | 6320 | SAN ANTONIO 9 0 | 1 | Closed | Line | NO | -106 | -35.2 | 111.7 | 115 | 115 | 221 | 51.1 | 0.47 | 2.54
15R | 15R | -95.7 | -95.6 | 95:40:52.7 W | 95:38:17.7 W | 0 | 3.9 | 6.4 | 29.8 | 29.7 | 29:46:09.4 N | 29:43:33.7 N | 7120 | HOUSTON 3 0 | 7396 | HOUSTON 91 0 | 1 | Closed | Line | NO | -112.3 | -3.6 | 112.3 | 115 | 115 | 221 | 51 | 0.38 | 2.33
15R | 15R | -95.7 | -95.6 | 95:40:52.7 W | 95:38:17.7 W | 0 | 3.9 | 6.4 | 29.8 | 29.7 | 29:46:09.4 N | 29:43:33.7 N | 7120 | HOUSTON 3 0 | 7396 | HOUSTON 91 0 | 2 | Closed | Line | NO | -112.3 | -3.6 | 112.3 | 115 | 115 | 221 | 51 | 0.38 | 2.33
14S | 14S | -99.2 | -99.5 | 99:11:53.8 W | 99:31:08.0 W | 0 | 19.5 | 31.3 | 32.3 | 32.3 | 32:20:28.1 N | 32:15:59.0 N | 5334 | CLYDE 0 | 5118 | BAIRD 0 | 1 | Closed | Line | NO | 94.5 | -13.1 | 95.4 | 161 | 161 | 187 | 51 | 1.18 | 2.15
14S | 14S | -96.8 | -96.8 | 96:46:16.3 W | 96:48:09.7 W | 0 | 6.1 | 9.8 | 32.8 | 32.7 | 32:49:52.6 N | 32:44:48.6 N | 5032 | DALLAS 27 0 | 5090 | DALLAS 15 0 | 1 | Closed | Line | NO | 117.5 | -49.8 | 127.6 | 161 | 161 | 251 | 51 | 0.5 | 1.92
15R | 15R | -95.7 | -95.7 | 95:39:35.7 W | 95:39:35.7 W | 0 | 0 | 0 | 29.8 | 29.8 | 29:49:38.9 N | 29:49:38.9 N | 7229 | HOUSTON 90 2 | 7228 | HOUSTON 90 1 | 2 | Closed | Transformer | YES | -234.7 | -27.6 | 236.3 | 115 | 230 | 467 | 50.9 | 0.24 | 10.04
15R | 15R | -95.7 | -95.7 | 95:39:35.7 W | 95:39:35.7 W | 0 | 0 | 0 | 29.8 | 29.8 | 29:49:38.9 N | 29:49:38.9 N | 7229 | HOUSTON 90 2 | 7228 | HOUSTON 90 1 | 1 | Closed | Transformer | YES | -234.7 | -27.6 | 236.3 | 115 | 230 | 467 | 50.9 | 0.24 | 10.04
15R | 15R | -95.7 | -95.7 | 95:39:35.7 W | 95:39:35.7 W | 0 | 0 | 0 | 29.8 | 29.8 | 29:49:38.9 N | 29:49:38.9 N | 7229 | HOUSTON 90 2 | 7228 | HOUSTON 90 1 | 3 | Closed | Transformer | YES | -234.7 | -27.6 | 236.3 | 115 | 230 | 467 | 50.9 | 0.24 | 10.04
15R | 15R | -95.3 | -95.4 | 95:20:29.1 W | 95:22:46.4 W | 0 | 3.2 | 5.1 | 29.9 | 29.8 | 29:51:48.2 N | 29:49:53.7 N | 7276 | HOUSTON 36 0 | 7051 | HOUSTON 29 0 | 1 | Closed | Line | NO | -11.7 | 111.9 | 112.5 | 115 | 115 | 221 | 50.9 | 0.48 | 1.83
14S | 14S | -97.3 | -97.3 | 97:17:02.1 W | 97:18:37.7 W | 0 | 3.6 | 5.8 | 32.9 | 33 | 32:55:40.9 N | 32:58:31.3 N | 5420 | FORT WORTH 10 0 | 5016 | KELLER 2 1 | 1 | Closed | Line | NO | -157.4 | -3.4 | 157.4 | 161 | 161 | 310 | 50.9 | 0.34 | 2.01
14S | 14S | -97.3 | -97.3 | 97:17:02.1 W | 97:18:37.7 W | 0 | 3.6 | 5.8 | 32.9 | 33 | 32:55:40.9 N | 32:58:31.3 N | 5420 | FORT WORTH 10 0 | 5016 | KELLER 2 1 | 2 | Closed | Line | NO | -157.4 | -3.4 | 157.4 | 161 | 161 | 310 | 50.9 | 0.34 | 2.01
14S | 14S | -96.6 | -96.7 | 96:37:11.2 W | 96:40:46.0 W | 0 | 8 | 12.8 | 32.9 | 32.8 | 32:55:44.0 N | 32:49:29.7 N | 5161 | DALLAS 4 0 | 5181 | GARLAND 2 0 | 1 | Closed | Line | NO | -19 | 93.2 | 95.1 | 161 | 161 | 187 | 50.9 | 0.49 | 1.03
15S | 15S | -95.3 | -95.4 | 95:20:51.0 W | 95:24:48.3 W | 0 | 8.2 | 13.3 | 32.1 | 32.2 | 32:06:45.9 N | 32:13:06.0 N | 8006 | FLINT 0 | 8007 | BULLARD 0 | 1 | Closed | Line | NO | 41.8 | 27.1 | 49.8 | 115 | 115 | 98 | 50.8 | 0.18 | 0.46
15R | 15R | -95.2 | -95.2 | 95:09:28.6 W | 95:13:15.7 W | 0 | 3.8 | 6.1 | 30.1 | 30 | 30:03:11.2 N | 30:02:48.4 N | 7173 | KINGWOOD 2 0 | 7158 | KINGWOOD 1 0 | 1 | Closed | Line | NO | -74.9 | 9.6 | 75.5 | 115 | 115 | 149 | 50.8 | 0.27 | 0.83
14S | 14S | -96.9 | -96.9 | 96:53:48.3 W | 96:54:44.6 W | 0 | 4.6 | 7.4 | 33 | 33.1 | 33:00:18.9 N | 33:04:13.1 N | 5307 | THE COLONY 0 | 5224 | CARROLLTON 2 0 | 1 | Closed | Line | NO | 145.9 | 58.6 | 157.2 | 161 | 161 | 310 | 50.7 | 0.42 | 2.51
14S | 14S | -96.8 | -96.8 | 96:48:09.7 W | 96:46:52.4 W | 0 | 2.7 | 4.4 | 32.7 | 32.7 | 32:44:48.6 N | 32:42:40.8 N | 5329 | DALLAS 17 0 | 5032 | DALLAS 27 0 | 1 | Closed | Line | NO | -86.1 | -38.8 | 94.4 | 161 | 161 | 187 | 50.7 | 0.17 | 0.38
15R | 15R | -95.8 | -95.8 | 95:50:21.3 W | 95:50:21.3 W | 0 | 0 | 0 | 28.8 | 28.8 | 28:47:18.5 N | 28:47:18.5 N | 7262 | BAY CITY 1 | 7261 | BAY CITY 0 | 1 | Closed | Transformer | YES | -152.7 | 23.2 | 154.5 | 115 | 230 | 305 | 50.6 | 0.14 | 5.68
14R | 14R | -98.2 | -98.2 | 98:14:11.7 W | 98:14:22.5 W | 0 | 3.9 | 6.2 | 26.3 | 26.2 | 26:16:19.1 N | 26:12:56.9 N | 4007 | MCALLEN 2 0 | 4122 | MCALLEN 1 0 | 1 | Closed | Line | NO | -110.5 | -9.7 | 110.9 | 115 | 115 | 221 | 50.5 | 0.58 | 2.26
14R | 14R | -97.5 | -97.5 | 97:28:47.3 W | 97:28:00.6 W | 0 | 5.7 | 9.2 | 27.7 | 27.7 | 27:39:28.3 N | 27:44:22.7 N | 4150 | CORPUS CHRISTI 15 0 | 4020 | CORPUS CHRISTI 16 0 | 1 | Closed | Line | NO | 111.5 | 5.8 | 111.6 | 115 | 115 | 221 | 50.5 | 0.53 | 3.25
14R | 14R | -97.5 | -97.5 | 97:28:47.3 W | 97:28:00.6 W | 0 | 5.7 | 9.2 | 27.7 | 27.7 | 27:39:28.3 N | 27:44:22.7 N | 4150 | CORPUS CHRISTI 15 0 | 4020 | CORPUS CHRISTI 16 0 | 2 | Closed | Line | NO | 111.5 | 5.8 | 111.6 | 115 | 115 | 221 | 50.5 | 0.53 | 3.25
14S | 14S | -97.3 | -97.3 | 97:19:04.1 W | 97:16:10.0 W | 0 | 2.8 | 4.6 | 32.7 | 32.7 | 32:43:43.3 N | 32:43:26.6 N | 5216 | FORT WORTH 6 0 | 5443 | FORT WORTH 11 0 | 1 | Closed | Line | NO | -89.2 | -30.1 | 94.1 | 161 | 161 | 187 | 50.5 | 0.18 | 0.38
14S | 14S | -97.1 | -97 | 97:05:09.7 W | 97:02:55.3 W | 0 | 3.3 | 5.3 | 32.9 | 32.8 | 32:51:37.0 N | 32:49:26.3 N | 5028 | FORT WORTH 1 0 | 5233 | EULESS 1 0 | 1 | Closed | Line | NO | 151.7 | -38.4 | 156.4 | 161 | 161 | 310 | 50.5 | 0.41 | 1.89
14R | 14R | -97.3 | -97.4 | 97:20:42.2 W | 97:23:56.9 W | 0 | 5.5 | 8.9 | 27.7 | 27.8 | 27:42:12.9 N | 27:46:04.9 N | 4072 | CORPUS CHRISTI 10 0 | 4156 | CORPUS CHRISTI 6 0 | 1 | Closed | Line | NO | 110.5 | -14.3 | 111.4 | 115 | 115 | 221 | 50.4 | 0.84 | 3.02
14R | 14R | -97.2 | -97.4 | 97:13:08.0 W | 97:21:40.4 W | 0 | 8.8 | 14.2 | 30.3 | 30.3 | 30:18:14.0 N | 30:20:18.9 N | 6027 | ELGIN 0 | 6012 | PAIGE 0 | 1 | Closed | Line | NO | -110 | -7 | 110.3 | 115 | 115 | 221 | 50.4 | 0.77 | 4.62
14R | 14R | -97.2 | -97.4 | 97:13:08.0 W | 97:21:40.4 W | 0 | 8.8 | 14.2 | 30.3 | 30.3 | 30:18:14.0 N | 30:20:18.9 N | 6027 | ELGIN 0 | 6012 | PAIGE 0 | 2 | Closed | Line | NO | -110 | -7 | 110.3 | 115 | 115 | 221 | 50.4 | 0.77 | 4.62
14S | 14S | -99.2 | -98.9 | 99:14:30.6 W | 98:53:32.9 W | 0 | 20.4 | 32.8 | 32.8 | 32.8 | 32:47:24.5 N | 32:48:15.4 N | 5134 | BRECKENRIDGE 0 | 5008 | ALBANY 2 0 | 1 | Closed | Line | NO | -124.5 | 16.8 | 125.6 | 161 | 161 | 251 | 50.4 | 1.59 | 5.91
14R | 14R | -98.4 | -98.3 | 98:26:37.9 W | 98:20:35.9 W | 0 | 8.4 | 13.5 | 29.3 | 29.4 | 29:20:42.9 N | 29:25:44.0 N | 6143 | SAN ANTONIO 1 2 | 6284 | SAN ANTONIO 16 0 | 2 | Closed | Line | NO | 108.2 | 26.2 | 111.4 | 115 | 115 | 221 | 50.4 | 0.74 | 4.49
14R | 14R | -98.4 | -98.3 | 98:26:37.9 W | 98:20:35.9 W | 0 | 8.4 | 13.5 | 29.3 | 29.4 | 29:20:42.9 N | 29:25:44.0 N | 6143 | SAN ANTONIO 1 2 | 6284 | SAN ANTONIO 16 0 | 1 | Closed | Line | NO | 108.2 | 26.2 | 111.4 | 115 | 115 | 221 | 50.4 | 0.74 | 4.49
14S | 14S | -100.1 | -100.2 | 100:07:26.5 W | 100:12:46.3 W | 0 | 14.2 | 22.9 | 32.9 | 32.7 | 32:51:25.2 N | 32:39:53.5 N | 3145 | TRENT 2 0 | 3006 | HAMLIN 0 | 1 | Closed | Line | NO | 74.5 | -9.3 | 75 | 115 | 115 | 149 | 50.4 | 0.96 | 2.76
14S | 14S | -97.1 | -97.1 | 97:06:35.6 W | 97:06:22.0 W | 0 | 2.4 | 3.8 | 33.2 | 33.2 | 33:13:53.6 N | 33:11:51.0 N | 5165 | DENTON 1 1 | 5007 | DENTON 4 0 | 1 | Closed | Line | NO | 202.6 | 35.4 | 205.7 | 161 | 161 | 409 | 50.3 | 0.37 | 2.39
14S | 14S | -96.9 | -96.9 | 96:52:43.8 W | 96:52:40.9 W | 0 | 2.2 | 3.6 | 32.8 | 32.8 | 32:46:52.5 N | 32:48:48.9 N | 5425 | DALLAS 40 0 | 5070 | DALLAS 41 0 | 1 | Closed | Line | NO | 126.2 | 3.9 | 126.2 | 161 | 161 | 251 | 50.3 | 0.18 | 0.73
14R | 14R | -98 | -97.9 | 97:57:25.2 W | 97:53:41.8 W | 0 | 13.8 | 22.2 | 28.5 | 28.7 | 28:32:27.2 N | 28:44:00.3 N | 6264 | KENEDY 1 | 4125 | PETTUS 0 | 1 | Closed | Line | NO | 49.1 | -4.3 | 49.3 | 115 | 115 | 98 | 50.3 | 0.77 | 0.86
14R | 14R | -97.4 | -97.3 | 97:26:56.1 W | 97:18:40.4 W | 0 | 25.3 | 40.7 | 29.5 | 29.1 | 29:28:37.0 N | 29:07:47.0 N | 6265 | CUERO 1 0 | 6092 | GONZALES 0 | 1 | Closed | Line | NO | 108.5 | -22.8 | 110.9 | 115 | 115 | 221 | 50.3 | 3.66 | 13.89
14S | 14S | -96.5 | -96.7 | 96:32:51.2 W | 96:42:09.3 W | 0 | 9.5 | 15.2 | 32.8 | 32.8 | 32:48:01.8 N | 32:50:31.2 N | 5122 | DALLAS 6 0 | 5308 | SUNNYVALE 0 | 1 | Closed | Line | NO | -124.4 | 18.3 | 125.7 | 161 | 161 | 251 | 50.2 | 0.75 | 3.06
14S | 14S | -96.6 | -96.7 | 96:37:12.3 W | 96:40:27.6 W | 0 | 8.3 | 13.4 | 32.7 | 32.6 | 32:42:59.8 N | 32:36:18.7 N | 5274 | WILMER 0 | 5374 | BALCH SPRINGS 0 | 1 | Closed | Line | NO | -83.7 | -40.6 | 93 | 161 | 161 | 187 | 50.2 | 0.5 | 0.91
14S | 14S | -96.6 | -96.6 | 96:34:34.8 W | 96:34:34.8 W | 0 | 0 | 0 | 32.9 | 32.9 | 32:51:27.4 N | 32:51:27.4 N | 5351 | GARLAND 1 1 | 5350 | GARLAND 1 0 | 2 | Closed | Transformer | YES | -623.9 | -56.1 | 626.4 | 161 | 500 | 1258 | 50.2 | 0.32 | 35.72
14S | 14S | -96.6 | -96.6 | 96:34:34.8 W | 96:34:34.8 W | 0 | 0 | 0 | 32.9 | 32.9 | 32:51:27.4 N | 32:51:27.4 N | 5351 | GARLAND 1 1 | 5350 | GARLAND 1 0 | 1 | Closed | Transformer | YES | -623.9 | -56.1 | 626.4 | 161 | 500 | 1258 | 50.2 | 0.32 | 35.72
14R | 14R | -98 | -98 | 97:57:29.6 W | 97:57:04.4 W | 0 | 4.1 | 6.5 | 30.3 | 30.4 | 30:19:11.1 N | 30:22:42.1 N | 6217 | AUSTIN 36 0 | 6032 | AUSTIN 37 0 | 1 | Closed | Line | NO | -31 | -37.9 | 48.9 | 115 | 115 | 98 | 50.2 | 0.09 | 0.22
14S | 14S | -97.2 | -97.1 | 97:13:36.2 W | 97:04:17.6 W | 0 | 10.7 | 17.2 | 33 | 32.9 | 33:00:33.6 N | 32:55:32.8 N | 5245 | GRAPEVINE 0 | 5254 | ROANOKE 0 | 1 | Closed | Line | NO | -119.8 | 38.2 | 125.7 | 161 | 161 | 251 | 50.1 | 1.16 | 3.63
15S | 15S | -95.2 | -95.5 | 95:11:49.6 W | 95:27:39.4 W | 0 | 15.3 | 24.7 | 33 | 33 | 33:01:28.0 N | 33:00:51.1 N | 8145 | COMO 0 | 8107 | SCROGGINS 0 | 1 | Closed | Line | NO | -122.5 | 8.3 | 122.7 | 115 | 115 | 250 | 50.1 | 2.79 | 10.94
14S | 14S | -99.8 | -99.9 | 99:49:50.3 W | 99:54:22.4 W | 0 | 15.4 | 24.8 | 32.6 | 32.4 | 32:37:49.7 N | 32:24:57.0 N | 3099 | DYESS AFB 0 | 3100 | HAWLEY 0 | 1 | Closed | Line | NO | 123 | -23.5 | 125.3 | 115 | 115 | 250 | 50.1 | 2.94 | 11.86
14S | 14S | -101.6 | -101.8 | 101:38:52.0 W | 101:45:51.9 W | 0 | 6.8 | 10.9 | 32.9 | 32.9 | 32:55:35.0 N | 32:55:37.2 N | 1055 | ODONNELL 0 | 1003 | O DONNELL 1 0 | 1 | Closed | Line | NO | -48.7 | -0.4 | 48.7 | 115 | 115 | 98 | 50.1 | 0.37 | 0.38
14R | 14R | -97.3 | -97.2 | 97:18:04.8 W | 97:09:30.4 W | 0 | 8.8 | 14.1 | 29.7 | 29.7 | 29:42:02.7 N | 29:43:39.4 N | 6133 | FLATONIA 0 | 6014 | WAELDER 0 | 1 | Closed | Line | NO | 71.2 | -21.4 | 74.3 | 115 | 115 | 149 | 49.9 | 0.57 | 1.79
15R | 15R | -95.4 | -95.3 | 95:24:58.6 W | 95:20:19.7 W | 0 | 5.2 | 8.3 | 30.2 | 30.2 | 30:11:17.5 N | 30:13:18.7 N | 7300 | CONROE 2 0 | 7154 | CONROE 4 0 | 1 | Closed | Line | NO | -57.5 | 94 | 110.2 | 115 | 115 | 221 | 49.9 | 0.56 | 2.8
14R | 14R | -97.3 | -97.3 | 97:16:56.7 W | 97:16:56.7 W | 0 | 0 | 0 | 29.1 | 29.1 | 29:05:49.3 N | 29:05:49.3 N | 6173 | CUERO 2 1 | 6172 | CUERO 2 0 | 1 | Closed | Transformer | YES | -68.3 | 2.4 | 68.3 | 115 | 230 | 137 | 49.9 | 0.06 | 2.61
15R | 15R | -95 | -95 | 95:02:44.9 W | 95:02:44.9 W | 0 | 0 | 0 | 29.6 | 29.6 | 29:37:21.0 N | 29:37:21.0 N | 7264 | PASADENA 3 1 | 7263 | PASADENA 3 0 | 2 | Closed | Transformer | YES | -669.8 | -72.1 | 673.7 | 230 | 500 | 1362 | 49.9 | 0.57 | 35.78
15R | 15R | -95 | -95 | 95:02:44.9 W | 95:02:44.9 W | 0 | 0 | 0 | 29.6 | 29.6 | 29:37:21.0 N | 29:37:21.0 N | 7264 | PASADENA 3 1 | 7263 | PASADENA 3 0 | 1 | Closed | Transformer | YES | -669.8 | -72.1 | 673.7 | 230 | 500 | 1362 | 49.9 | 0.57 | 35.78
15R | 15R | -95.1 | -95.4 | 95:06:27.8 W | 95:23:02.3 W | 0 | 23.7 | 38.1 | 29.8 | 30.1 | 29:48:58.0 N | 30:03:43.8 N | 7156 | SPRING 2 0 | 7367 | CHANNELVIEW 1 1 | 2 | Closed | Line | NO | -368.6 | -5.2 | 368.7 | 230 | 230 | 750 | 49.8 | 3.44 | 26.64
15R | 15R | -95.1 | -95.4 | 95:06:27.8 W | 95:23:02.3 W | 0 | 23.7 | 38.1 | 29.8 | 30.1 | 29:48:58.0 N | 30:03:43.8 N | 7156 | SPRING 2 0 | 7367 | CHANNELVIEW 1 1 | 1 | Closed | Line | NO | -368.6 | -5.2 | 368.7 | 230 | 230 | 750 | 49.8 | 3.44 | 26.64
14S | 14S | -96.8 | -96.8 | 96:45:34.0 W | 96:48:09.7 W | 0 | 6.1 | 9.9 | 32.7 | 32.7 | 32:39:55.6 N | 32:44:48.6 N | 5032 | DALLAS 27 0 | 5228 | DALLAS 14 0 | 1 | Closed | Line | NO | -153.4 | -0.9 | 153.4 | 161 | 161 | 310 | 49.7 | 0.55 | 3.28
14S | 14S | -96.8 | -96.8 | 96:45:34.0 W | 96:48:09.7 W | 0 | 6.1 | 9.9 | 32.7 | 32.7 | 32:39:55.6 N | 32:44:48.6 N | 5032 | DALLAS 27 0 | 5228 | DALLAS 14 0 | 2 | Closed | Line | NO | -153.4 | -0.9 | 153.4 | 161 | 161 | 310 | 49.7 | 0.55 | 3.28
14R | 14R | -97.8 | -97.8 | 97:50:33.3 W | 97:50:24.3 W | 0 | 2.3 | 3.7 | 30.4 | 30.4 | 30:23:50.5 N | 30:25:50.7 N | 6186 | AUSTIN 30 0 | 6351 | AUSTIN 1 2 | 2 | Closed | Line | NO | -108.1 | -16.5 | 109.4 | 115 | 115 | 221 | 49.7 | 0.21 | 1.25
14R | 14R | -97.8 | -97.8 | 97:50:33.3 W | 97:50:24.3 W | 0 | 2.3 | 3.7 | 30.4 | 30.4 | 30:23:50.5 N | 30:25:50.7 N | 6186 | AUSTIN 30 0 | 6351 | AUSTIN 1 2 | 1 | Closed | Line | NO | -108.1 | -16.5 | 109.4 | 115 | 115 | 221 | 49.7 | 0.21 | 1.25
15R | 15R | -95.6 | -95.6 | 95:37:52.0 W | 95:37:52.0 W | 0 | 0 | 0 | 29.5 | 29.5 | 29:28:58.1 N | 29:28:58.1 N | 7356 | THOMPSONS 10 | 7346 | THOMPSONS 0 | 1 | Closed | Transformer | YES | 591 | 128.8 | 604.9 | 13.8 | 500 | 1219 | 49.6 | 0.41 | 20.6
14S | 14S | -97 | -96.9 | 96:57:49.7 W | 96:54:44.6 W | 0 | 3 | 4.8 | 33.1 | 33.1 | 33:04:06.5 N | 33:04:13.1 N | 5307 | THE COLONY 0 | 5341 | LEWISVILLE 1 0 | 1 | Closed | Line | NO | -144.7 | -49.6 | 153 | 161 | 161 | 310 | 49.6 | 0.26 | 1.51
14S | 14S | -97 | -96.9 | 96:57:49.7 W | 96:54:44.6 W | 0 | 3 | 4.8 | 33.1 | 33.1 | 33:04:06.5 N | 33:04:13.1 N | 5307 | THE COLONY 0 | 5341 | LEWISVILLE 1 0 | 2 | Closed | Line | NO | -144.7 | -49.6 | 153 | 161 | 161 | 310 | 49.6 | 0.26 | 1.51
14S | 14R | -100.3 | -100.2 | 100:16:07.0 W | 100:09:55.2 W | 0 | 24.2 | 38.9 | 32.2 | 31.9 | 32:11:53.2 N | 31:51:30.7 N | 3139 | WINTERS 0 | 3016 | BLACKWELL 0 | 1 | Closed | Line | NO | -106.1 | 15 | 107.2 | 115 | 115 | 221 | 49.6 | 3.45 | 12.26
15R | 15R | -95.6 | -95.6 | 95:37:52.0 W | 95:37:52.0 W | 0 | 0 | 0 | 29.5 | 29.5 | 29:28:58.1 N | 29:28:58.1 N | 7355 | THOMPSONS 9 | 7346 | THOMPSONS 0 | 1 | Closed | Transformer | YES | 591.1 | 123.2 | 603.8 | 13.8 | 500 | 1218 | 49.6 | 0.2 | 22.82
14R | 14R | -98.5 | -98.6 | 98:31:44.0 W | 98:34:16.6 W | 0 | 2.6 | 4.2 | 29.5 | 29.5 | 29:28:06.3 N | 29:27:38.3 N | 6016 | SAN ANTONIO 40 0 | 6356 | SAN ANTONIO 34 0 | 1 | Closed | Line | NO | 117.7 | -155.7 | 195.2 | 115 | 115 | 400 | 49.6 | 1.19 | 4.71
14R | 14R | -97.3 | -97.3 | 97:16:14.9 W | 97:16:14.9 W | 0 | 0 | 0 | 30.1 | 30.1 | 30:08:44.2 N | 30:08:44.2 N | 6005 | BASTROP 2 | 6004 | BASTROP 1 | 2 | Closed | Transformer | YES | -99 | 4.4 | 99.1 | 115 | 230 | 200 | 49.6 | 0.13 | 5.58
14R | 14R | -97.3 | -97.3 | 97:16:14.9 W | 97:16:14.9 W | 0 | 0 | 0 | 30.1 | 30.1 | 30:08:44.2 N | 30:08:44.2 N | 6005 | BASTROP 2 | 6004 | BASTROP 1 | 1 | Closed | Transformer | YES | -99 | 4.4 | 99.1 | 115 | 230 | 200 | 49.6 | 0.13 | 5.58
14R | 14R | -97.8 | -97.6 | 97:47:50.7 W | 97:36:46.4 W | 0 | 11 | 17.8 | 30.2 | 30.2 | 30:12:24.6 N | 30:12:35.3 N | 6255 | AUSTIN 2 1 | 6222 | AUSTIN 27 0 | 1 | Closed | Line | NO | 315 | 59.7 | 320.6 | 230 | 230 | 647 | 49.6 | 1.68 | 13.25
14S | 14S | -97.8 | -97.2 | 97:47:07.9 W | 97:11:18.1 W | 0 | 37.7 | 60.6 | 32.3 | 32.5 | 32:17:54.1 N | 32:30:14.3 N | 5047 | MANSFIELD 0 | 5260 | GLEN ROSE 1 0 | 1 | Closed | Line | NO | -1125.3 | 122.3 | 1131.9 | 500 | 500 | 2295 | 49.5 | 9.9 | 56.07
15R | 15R | -95.4 | -95.4 | 95:24:39.9 W | 95:24:58.0 W | 0 | 2.5 | 4.1 | 29.8 | 29.7 | 29:46:17.6 N | 29:44:05.3 N | 7092 | HOUSTON 47 0 | 7216 | HOUSTON 46 0 | 1 | Closed | Line | NO | 48.4 | 3.4 | 48.5 | 115 | 115 | 98 | 49.5 | 0.14 | 0.17
14R | 14R | -97.8 | -97.8 | 97:49:22.1 W | 97:49:22.1 W | 0 | 0 | 0 | 27.6 | 27.6 | 27:34:10.9 N | 27:34:10.9 N | 4052 | BISHOP 1 | 4051 | BISHOP 0 | 1 | Closed | Transformer | YES | 44.1 | 22.5 | 49.5 | 18 | 115 | 100 | 49.5 | 0.1 | 3.98
14S | 14S | -97.2 | -97.2 | 97:13:03.6 W | 97:13:31.1 W | 0 | 6.4 | 10.3 | 32.7 | 32.8 | 32:44:50.7 N | 32:50:24.0 N | 5217 | NORTH RICHLAND HILLS 2 0 | 5433 | FORT WORTH 3 0 | 1 | Closed | Line | NO | 91.6 | 83.7 | 124.1 | 161 | 161 | 251 | 49.4 | 0.66 | 2.02
15R | 15R | -95.6 | -95.6 | 95:37:52.0 W | 95:37:52.0 W | 0 | 0 | 0 | 29.5 | 29.5 | 29:28:58.1 N | 29:28:58.1 N | 7354 | THOMPSONS 8 | 7346 | THOMPSONS 0 | 1 | Closed | Transformer | YES | 591.1 | 124.1 | 604 | 13.8 | 500 | 1222 | 49.4 | 0.2 | 22.63
14R | 14R | -97.8 | -97.9 | 97:47:21.0 W | 97:54:04.9 W | 0 | 9 | 14.5 | 27.2 | 27.1 | 27:13:23.0 N | 27:08:20.9 N | 4112 | RIVIERA 0 | 4141 | SARITA 1 1 | 1 | Closed | Line | NO | -108.1 | -4.5 | 108.1 | 115 | 115 | 221 | 49.4 | 0.76 | 4.5
14R | 14R | -97.8 | -97.9 | 97:47:21.0 W | 97:54:04.9 W | 0 | 9 | 14.5 | 27.2 | 27.1 | 27:13:23.0 N | 27:08:20.9 N | 4112 | RIVIERA 0 | 4141 | SARITA 1 1 | 2 | Closed | Line | NO | -108.1 | -4.5 | 108.1 | 115 | 115 | 221 | 49.4 | 0.76 | 4.5
14S | 14S | -96.7 | -96.7 | 96:44:31.5 W | 96:44:31.5 W | 0 | 0 | 0 | 33 | 33 | 32:58:33.8 N | 32:58:33.8 N | 5103 | RICHARDSON 2 1 | 5102 | RICHARDSON 2 0 | 1 | Closed | Transformer | YES | -656.3 | -44.4 | 657.8 | 161 | 500 | 1345 | 49.4 | 1.14 | 49.84
14S | 14S | -96.7 | -96.7 | 96:44:31.5 W | 96:44:31.5 W | 0 | 0 | 0 | 33 | 33 | 32:58:33.8 N | 32:58:33.8 N | 5103 | RICHARDSON 2 1 | 5102 | RICHARDSON 2 0 | 2 | Closed | Transformer | YES | -656.3 | -44.4 | 657.8 | 161 | 500 | 1345 | 49.4 | 1.14 | 49.84
14S | 14S | -97 | -97 | 96:57:49.7 W | 96:57:43.1 W | 0 | 3.4 | 5.4 | 33.1 | 33 | 33:04:06.5 N | 33:01:10.7 N | 5422 | LEWSIVILLE 0 | 5341 | LEWISVILLE 1 0 | 1 | Closed | Line | NO | -157.7 | 126.1 | 201.9 | 161 | 161 | 409 | 49.4 | 0.49 | 3.09
14S | 14S | -97 | -97 | 96:57:49.7 W | 96:57:43.1 W | 0 | 3.4 | 5.4 | 33.1 | 33 | 33:04:06.5 N | 33:01:10.7 N | 5422 | LEWSIVILLE 0 | 5341 | LEWISVILLE 1 0 | 2 | Closed | Line | NO | -157.7 | 126.1 | 201.9 | 161 | 161 | 409 | 49.4 | 0.49 | 3.09
14R | 14R | -97.6 | -97.7 | 97:36:46.4 W | 97:39:33.1 W | 0 | 3.6 | 5.7 | 30.2 | 30.2 | 30:12:35.3 N | 30:14:32.5 N | 6018 | AUSTIN 6 0 | 6256 | AUSTIN 2 2 | 3 | Closed | Line | NO | -107.5 | -14.5 | 108.5 | 115 | 115 | 221 | 49.4 | 0.31 | 1.71
14R | 14R | -97.6 | -97.7 | 97:36:46.4 W | 97:39:33.1 W | 0 | 3.6 | 5.7 | 30.2 | 30.2 | 30:12:35.3 N | 30:14:32.5 N | 6018 | AUSTIN 6 0 | 6256 | AUSTIN 2 2 | 1 | Closed | Line | NO | -107.5 | -14.5 | 108.5 | 115 | 115 | 221 | 49.4 | 0.31 | 1.71
14R | 14R | -97.6 | -97.7 | 97:36:46.4 W | 97:39:33.1 W | 0 | 3.6 | 5.7 | 30.2 | 30.2 | 30:12:35.3 N | 30:14:32.5 N | 6018 | AUSTIN 6 0 | 6256 | AUSTIN 2 2 | 2 | Closed | Line | NO | -107.5 | -14.5 | 108.5 | 115 | 115 | 221 | 49.4 | 0.31 | 1.71
14S | 14S | -97.1 | -97.1 | 97:04:59.5 W | 97:05:11.5 W | 0 | 4.3 | 6.9 | 32.8 | 32.7 | 32:45:15.4 N | 32:41:31.6 N | 5082 | ARLINGTON 5 0 | 5330 | ARLINGTON 4 0 | 1 | Closed | Line | NO | -200.1 | 21.7 | 201.3 | 161 | 161 | 409 | 49.3 | 0.88 | 4.51
14R | 14R | -98.3 | -98.3 | 98:20:18.2 W | 98:20:18.2 W | 0 | 0 | 0 | 30.6 | 30.6 | 30:33:21.6 N | 30:33:21.6 N | 6213 | MARBLE FALLS 2 3 | 6210 | MARBLE FALLS 2 0 | 1 | Closed | Transformer | YES | 177.9 | 19.4 | 179 | 13.8 | 500 | 363 | 49.3 | 0.2 | 13.26
15S | 15S | -95.3 | -95.4 | 95:18:28.4 W | 95:26:08.6 W | 0 | 8.8 | 14.2 | 32.5 | 32.5 | 32:28:10.4 N | 32:32:16.4 N | 8026 | LINDALE 0 | 8154 | TYLER 5 0 | 1 | Closed | Line | NO | -47.4 | -6.1 | 47.7 | 115 | 115 | 98 | 49.3 | 0.48 | 0.53
14R | 14R | -97.4 | -97.4 | 97:25:41.9 W | 97:25:41.9 W | 0 | 0 | 0 | 27.8 | 27.8 | 27:48:50.0 N | 27:48:50.0 N | 4159 | CORPUS CHRISTI 1 1 | 4158 | CORPUS CHRISTI 1 0 | 2 | Closed | Transformer | YES | -297.8 | -42.1 | 300.8 | 115 | 230 | 620 | 49.3 | 0.54 | 22.77
14R | 14R | -97.4 | -97.4 | 97:25:41.9 W | 97:25:41.9 W | 0 | 0 | 0 | 27.8 | 27.8 | 27:48:50.0 N | 27:48:50.0 N | 4159 | CORPUS CHRISTI 1 1 | 4158 | CORPUS CHRISTI 1 0 | 1 | Closed | Transformer | YES | -297.8 | -42.1 | 300.8 | 115 | 230 | 620 | 49.3 | 0.54 | 22.77
14R | 14R | -102 | -101.2 | 101:58:13.7 W | 101:12:44.8 W | 0 | 47.3 | 76.2 | 30 | 29.8 | 30:01:41.0 N | 29:50:14.0 N | 3051 | DEL RIO 1 | 1012 | SANDERSON 0 | 1 | Closed | Line | NO | -70 | 16.8 | 72 | 115 | 115 | 149 | 49.2 | 3.02 | 9.42
14S | 14S | -96 | -96.1 | 96:00:51.2 W | 96:06:04.6 W | 0 | 5.1 | 8.2 | 32.1 | 32.1 | 32:07:38.9 N | 32:07:28.3 N | 8149 | TRINIDAD 1 2 | 8123 | MALAKOFF 0 | 1 | Closed | Line | NO | 46.5 | 12.5 | 48.2 | 115 | 115 | 98 | 49.2 | 0.11 | 0.24
14S | 14S | -97.1 | -97.1 | 97:08:54.9 W | 97:05:09.7 W | 0 | 7.8 | 12.5 | 33 | 32.9 | 32:57:35.7 N | 32:51:37.0 N | 5233 | EULESS 1 0 | 5339 | SOUTHLAKE 0 | 1 | Closed | Line | NO | 51.7 | -75.3 | 91.4 | 161 | 161 | 187 | 49.1 | 0.44 | 0.83
14R | 14R | -97.6 | -98 | 97:37:45.5 W | 97:57:43.7 W | 0 | 20.8 | 33.4 | 26.1 | 26.1 | 26:06:21.9 N | 26:04:59.4 N | 4012 | PROGRESO 0 | 4171 | SAN BENITO 0 | 1 | Closed | Line | NO | -103 | 33.7 | 108.4 | 115 | 115 | 221 | 49 | 2.87 | 11.12
14R | 14R | -98.9 | -98.9 | 98:54:19.0 W | 98:54:19.0 W | 0 | 0 | 0 | 27.6 | 27.6 | 27:34:34.0 N | 27:34:34.0 N | 4177 | BRUNI 1 1 | 4176 | BRUNI 1 0 | 2 | Closed | Transformer | YES | 56.2 | 4.1 | 56.4 | 13.8 | 115 | 115 | 49 | 0.16 | 3.32
14R | 14R | -98.9 | -98.9 | 98:54:19.0 W | 98:54:19.0 W | 0 | 0 | 0 | 27.6 | 27.6 | 27:34:34.0 N | 27:34:34.0 N | 4177 | BRUNI 1 1 | 4176 | BRUNI 1 0 | 1 | Closed | Transformer | YES | 56.2 | 4.1 | 56.4 | 13.8 | 115 | 115 | 49 | 0.16 | 3.32
14R | 14R | -97.4 | -97.4 | 97:24:22.6 W | 97:23:32.8 W | 0 | 9.4 | 15.1 | 27.7 | 27.8 | 27:40:59.8 N | 27:49:09.9 N | 4055 | CORPUS CHRISTI 9 0 | 4109 | CORPUS CHRISTI 11 0 | 1 | Closed | Line | NO | 73 | -3.7 | 73.1 | 115 | 115 | 149 | 49 | 0.62 | 1.99
14R | 14R | -97.5 | -97.5 | 97:31:41.2 W | 97:31:41.2 W | 0 | 0 | 0 | 27.8 | 27.8 | 27:49:55.9 N | 27:49:55.9 N | 4065 | CORPUS CHRISTI 2 1 | 4064 | CORPUS CHRISTI 2 0 | 1 | Closed | Transformer | YES | 46.9 | 14.2 | 49 | 18 | 115 | 100 | 49 | 0.21 | 4.41
15R | 15R | -95.6 | -95.6 | 95:37:52.0 W | 95:37:52.0 W | 0 | 0 | 0 | 29.5 | 29.5 | 29:28:58.1 N | 29:28:58.1 N | 7353 | THOMPSONS 7 | 7346 | THOMPSONS 0 | 1 | Closed | Transformer | YES | 594.8 | 76.5 | 599.7 | 13.8 | 500 | 1225 | 49 | 0.63 | 40.01
14S | 14S | -96.6 | -96.5 | 96:36:14.6 W | 96:28:14.9 W | 0 | 8.2 | 13.3 | 33.8 | 33.7 | 33:46:14.8 N | 33:43:37.7 N | 2092 | DENISON 1 0 | 2063 | DENISON 2 0 | 1 | Closed | Line | NO | 120.8 | -22.1 | 122.8 | 161 | 161 | 251 | 48.9 | 0.61 | 2.36
14S | 14S | -97.1 | -97.1 | 97:06:00.2 W | 97:05:28.8 W | 0 | 2.1 | 3.3 | 32.8 | 32.8 | 32:47:05.8 N | 32:48:50.8 N | 5097 | EULESS 2 0 | 5125 | ARLINGTON 6 0 | 2 | Closed | Line | NO | -199.4 | 10.7 | 199.7 | 161 | 161 | 409 | 48.9 | 0.31 | 1.96
14S | 14S | -97.1 | -97.1 | 97:06:00.2 W | 97:05:28.8 W | 0 | 2.1 | 3.3 | 32.8 | 32.8 | 32:47:05.8 N | 32:48:50.8 N | 5097 | EULESS 2 0 | 5125 | ARLINGTON 6 0 | 1 | Closed | Line | NO | -199.4 | 10.7 | 199.7 | 161 | 161 | 409 | 48.9 | 0.31 | 1.96
14S | 14S | -97.1 | -97.2 | 97:05:45.7 W | 97:10:25.6 W | 0 | 5.1 | 8.2 | 33.1 | 33.1 | 33:08:58.1 N | 33:06:52.8 N | 5195 | ARGYLE 0 | 5175 | DENTON 3 0 | 1 | Closed | Line | NO | -178.4 | 90.2 | 199.9 | 161 | 161 | 409 | 48.9 | 1.01 | 4.93
15R | 15R | -95.4 | -95.4 | 95:25:58.4 W | 95:23:12.7 W | 0 | 3.3 | 5.3 | 29.6 | 29.6 | 29:38:08.9 N | 29:36:38.3 N | 7316 | HOUSTON 38 0 | 7297 | HOUSTON 50 0 | 1 | Closed | Line | NO | 72.7 | -4.5 | 72.8 | 115 | 115 | 149 | 48.9 | 0.22 | 0.71
14R | 14R | -98.7 | -98.7 | 98:42:20.3 W | 98:43:50.4 W | 0 | 4.4 | 7 | 29.3 | 29.4 | 29:20:28.8 N | 29:24:03.2 N | 6236 | SAN ANTONIO 50 2 | 6026 | SAN ANTONIO 49 0 | 1 | Closed | Line | NO | 107.5 | 7.7 | 107.8 | 115 | 115 | 221 | 48.8 | 0.37 | 2.02
14R | 14R | -98.7 | -98.7 | 98:42:20.3 W | 98:43:50.4 W | 0 | 4.4 | 7 | 29.3 | 29.4 | 29:20:28.8 N | 29:24:03.2 N | 6236 | SAN ANTONIO 50 2 | 6026 | SAN ANTONIO 49 0 | 2 | Closed | Line | NO | 107.5 | 7.7 | 107.8 | 115 | 115 | 221 | 48.8 | 0.37 | 2.02
15R | 15R | -95.1 | -95.1 | 95:06:27.8 W | 95:06:27.8 W | 0 | 0 | 0 | 29.8 | 29.8 | 29:48:58.0 N | 29:48:58.0 N | 7367 | CHANNELVIEW 1 1 | 7366 | CHANNELVIEW 1 0 | 1 | Closed | Transformer | YES | -594.2 | -82.4 | 599.9 | 230 | 500 | 1249 | 48.8 | 0.73 | 47.78
15R | 15R | -95.1 | -95.1 | 95:06:27.8 W | 95:06:27.8 W | 0 | 0 | 0 | 29.8 | 29.8 | 29:48:58.0 N | 29:48:58.0 N | 7367 | CHANNELVIEW 1 1 | 7366 | CHANNELVIEW 1 0 | 2 | Closed | Transformer | YES | -594.2 | -82.4 | 599.9 | 230 | 500 | 1249 | 48.8 | 0.73 | 47.78
14R | 14R | -97.7 | -97.7 | 97:39:33.1 W | 97:41:00.8 W | 0 | 2.4 | 3.9 | 30.2 | 30.3 | 30:14:32.5 N | 30:16:11.9 N | 6160 | AUSTIN 8 0 | 6018 | AUSTIN 6 0 | 2 | Closed | Line | NO | -106.5 | -13.1 | 107.3 | 115 | 115 | 221 | 48.7 | 0.21 | 1.22
14R | 14R | -97.7 | -97.7 | 97:39:33.1 W | 97:41:00.8 W | 0 | 2.4 | 3.9 | 30.2 | 30.3 | 30:14:32.5 N | 30:16:11.9 N | 6160 | AUSTIN 8 0 | 6018 | AUSTIN 6 0 | 1 | Closed | Line | NO | -106.5 | -13.1 | 107.3 | 115 | 115 | 221 | 48.7 | 0.21 | 1.22
14R | 14R | -97.7 | -97.7 | 97:39:33.1 W | 97:41:00.8 W | 0 | 2.4 | 3.9 | 30.2 | 30.3 | 30:14:32.5 N | 30:16:11.9 N | 6160 | AUSTIN 8 0 | 6018 | AUSTIN 6 0 | 3 | Closed | Line | NO | -106.5 | -13.1 | 107.3 | 115 | 115 | 221 | 48.7 | 0.21 | 1.22
14R | 14R | -97.6 | -97.7 | 97:38:44.1 W | 97:43:04.1 W | 0 | 8.9 | 14.4 | 30.5 | 30.4 | 30:32:36.1 N | 30:25:47.8 N | 6208 | AUSTIN 15 0 | 6353 | ROUND ROCK 2 0 | 1 | Closed | Line | NO | -71.7 | -4.5 | 71.8 | 115 | 115 | 149 | 48.7 | 0.57 | 1.87
14S | 14S | -97.2 | -97.2 | 97:10:51.5 W | 97:10:50.1 W | 0 | 2.8 | 4.6 | 32.8 | 32.8 | 32:46:33.3 N | 32:49:01.9 N | 5428 | HURST 0 | 5143 | FORT WORTH 2 0 | 2 | Closed | Line | NO | -198.6 | -1.6 | 198.6 | 161 | 161 | 409 | 48.7 | 0.43 | 2.8
14S | 14S | -97.2 | -97.2 | 97:10:51.5 W | 97:10:50.1 W | 0 | 2.8 | 4.6 | 32.8 | 32.8 | 32:46:33.3 N | 32:49:01.9 N | 5428 | HURST 0 | 5143 | FORT WORTH 2 0 | 1 | Closed | Line | NO | -198.6 | -1.6 | 198.6 | 161 | 161 | 409 | 48.7 | 0.43 | 2.8
15R | 15R | -95.5 | -95.5 | 95:29:44.5 W | 95:30:03.5 W | 0 | 3.8 | 6.2 | 30.2 | 30.2 | 30:14:01.8 N | 30:10:41.7 N | 7215 | SPRING 5 0 | 7431 | CONROE 6 0 | 1 | Closed | Line | NO | -71.2 | -11.6 | 72.1 | 115 | 115 | 149 | 48.7 | 0.25 | 0.82
14R | 14R | -97.3 | -97.3 | 97:15:30.3 W | 97:15:30.3 W | 0 | 0 | 0 | 27.9 | 27.9 | 27:53:21.4 N | 27:53:21.4 N | 4063 | GREGORY 7 | 4056 | GREGORY 0 | 1 | Closed | Transformer | YES | 124.7 | 20.8 | 126.5 | 13.8 | 230 | 260 | 48.6 | 0.12 | 8.81
14S | 14S | -97.4 | -97.4 | 97:22:58.3 W | 97:25:42.3 W | 0 | 4.4 | 7.1 | 33.7 | 33.7 | 33:40:55.5 N | 33:43:58.8 N | 2077 | MUENSTER 1 0 | 2110 | MUENSTER 2 0 | 1 | Closed | Line | NO | 145.1 | -40.4 | 150.7 | 161 | 161 | 310 | 48.6 | 0.48 | 2.13
14R | 14R | -98 | -97.9 | 97:58:49.0 W | 97:52:01.2 W | 0 | 10.1 | 16.2 | 26.4 | 26.3 | 26:22:28.3 N | 26:16:10.9 N | 4089 | SANTA ROSA 1 0 | 4021 | EDCOUCH 0 | 1 | Closed | Line | NO | 72.3 | 0.4 | 72.3 | 115 | 115 | 149 | 48.5 | 0.64 | 1.97
14S | 14S | -97.7 | -97.9 | 97:43:24.3 W | 97:54:37.1 W | 0 | 11.2 | 18 | 33.1 | 33.1 | 33:05:55.4 N | 33:03:29.9 N | 5205 | POOLVILLE 1 | 5153 | PARADISE 0 | 1 | Closed | Line | NO | 198.5 | -4.6 | 198.5 | 161 | 161 | 409 | 48.5 | 1.64 | 10.8
14S | 14S | -97.7 | -97.9 | 97:43:24.3 W | 97:54:37.1 W | 0 | 11.2 | 18 | 33.1 | 33.1 | 33:05:55.4 N | 33:03:29.9 N | 5205 | POOLVILLE 1 | 5153 | PARADISE 0 | 2 | Closed | Line | NO | 198.5 | -4.6 | 198.5 | 161 | 161 | 409 | 48.5 | 1.64 | 10.8
14R | 14R | -97.6 | -97.5 | 97:35:46.7 W | 97:31:41.2 W | 0 | 4.2 | 6.8 | 27.8 | 27.8 | 27:50:17.7 N | 27:49:55.9 N | 4064 | CORPUS CHRISTI 2 0 | 4035 | CORPUS CHRISTI 18 0 | 1 | Closed | Line | NO | 69 | 21.4 | 72.3 | 115 | 115 | 149 | 48.5 | 0.27 | 0.77
15R | 15R | -95.1 | -95.1 | 95:08:56.5 W | 95:06:27.8 W | 0 | 2.7 | 4.4 | 29.8 | 29.8 | 29:49:58.5 N | 29:48:58.0 N | 7368 | CHANNELVIEW 1 2 | 7016 | HOUSTON 9 0 | 2 | Closed | Line | NO | 106.9 | 8.4 | 107.2 | 115 | 115 | 221 | 48.5 | 0.23 | 1.33
15R | 15R | -95.1 | -95.1 | 95:08:56.5 W | 95:06:27.8 W | 0 | 2.7 | 4.4 | 29.8 | 29.8 | 29:49:58.5 N | 29:48:58.0 N | 7368 | CHANNELVIEW 1 2 | 7016 | HOUSTON 9 0 | 1 | Closed | Line | NO | 106.9 | 8.4 | 107.2 | 115 | 115 | 221 | 48.5 | 0.23 | 1.33
15R | 15R | -95.1 | -95.1 | 95:08:56.5 W | 95:06:27.8 W | 0 | 2.7 | 4.4 | 29.8 | 29.8 | 29:49:58.5 N | 29:48:58.0 N | 7368 | CHANNELVIEW 1 2 | 7016 | HOUSTON 9 0 | 3 | Closed | Line | NO | 106.9 | 8.4 | 107.2 | 115 | 115 | 221 | 48.5 | 0.23 | 1.33
14S | 14S | -97.1 | -97.1 | 97:03:39.7 W | 97:05:45.7 W | 0 | 5.1 | 8.2 | 33.1 | 33.1 | 33:04:52.9 N | 33:08:58.1 N | 5175 | DENTON 3 0 | 5370 | LEWISVILLE 2 0 | 1 | Closed | Line | NO | 197.9 | 13.2 | 198.4 | 161 | 161 | 409 | 48.5 | 0.76 | 5.04
14S | 14S | -97.1 | -97.1 | 97:03:39.7 W | 97:05:45.7 W | 0 | 5.1 | 8.2 | 33.1 | 33.1 | 33:04:52.9 N | 33:08:58.1 N | 5175 | DENTON 3 0 | 5370 | LEWISVILLE 2 0 | 2 | Closed | Line | NO | 197.9 | 13.2 | 198.4 | 161 | 161 | 409 | 48.5 | 0.76 | 5.04
14S | 14S | -96.7 | -96.7 | 96:44:46.9 W | 96:41:21.6 W | 0 | 3.3 | 5.4 | 32.8 | 32.8 | 32:46:14.3 N | 32:46:01.6 N | 5250 | DALLAS 5 0 | 5100 | DALLAS 11 0 | 1 | Closed | Line | NO | 198.2 | 7.4 | 198.3 | 161 | 161 | 409 | 48.5 | 0.49 | 3.07
14S | 14S | -96.7 | -96.7 | 96:44:46.9 W | 96:41:21.6 W | 0 | 3.3 | 5.4 | 32.8 | 32.8 | 32:46:14.3 N | 32:46:01.6 N | 5250 | DALLAS 5 0 | 5100 | DALLAS 11 0 | 2 | Closed | Line | NO | 198.2 | 7.4 | 198.3 | 161 | 161 | 409 | 48.5 | 0.49 | 3.07
14S | 14S | -96.7 | -96.7 | 96:44:46.9 W | 96:41:21.6 W | 0 | 3.3 | 5.4 | 32.8 | 32.8 | 32:46:14.3 N | 32:46:01.6 N | 5250 | DALLAS 5 0 | 5100 | DALLAS 11 0 | 3 | Closed | Line | NO | 198.2 | 7.4 | 198.3 | 161 | 161 | 409 | 48.5 | 0.49 | 3.07
15R | 15R | -95.1 | -95.2 | 95:03:25.9 W | 95:14:31.9 W | 0 | 11.2 | 18 | 29.9 | 30 | 29:55:58.3 N | 29:57:07.9 N | 7145 | HOUSTON 2 0 | 7243 | CROSBY 0 | 1 | Closed | Line | NO | -81.3 | 69.8 | 107.1 | 115 | 115 | 221 | 48.5 | 1.5 | 5.24
15R | 15R | -95.8 | -95.9 | 95:48:25.2 W | 95:53:58.9 W | 0 | 9.9 | 15.9 | 29.4 | 29.3 | 29:22:57.3 N | 29:15:50.0 N | 7328 | NEWGULF 1 | 7339 | NEEDVILLE 0 | 1 | Closed | Line | NO | 71.2 | 12.3 | 72.2 | 115 | 115 | 149 | 48.5 | 0.61 | 1.93
14S | 14S | -96.9 | -97 | 96:56:08.9 W | 96:59:47.3 W | 0 | 3.6 | 5.7 | 32.7 | 32.7 | 32:43:23.2 N | 32:43:46.0 N | 5145 | GRAND PRAIRIE 1 0 | 5323 | DALLAS 2 1 | 3 | Closed | Line | NO | -149.3 | -11.6 | 149.7 | 161 | 161 | 310 | 48.4 | 0.3 | 1.65
14S | 14S | -96.9 | -97 | 96:56:08.9 W | 96:59:47.3 W | 0 | 3.6 | 5.7 | 32.7 | 32.7 | 32:43:23.2 N | 32:43:46.0 N | 5145 | GRAND PRAIRIE 1 0 | 5323 | DALLAS 2 1 | 2 | Closed | Line | NO | -149.3 | -11.6 | 149.7 | 161 | 161 | 310 | 48.4 | 0.3 | 1.65
14S | 14S | -96.9 | -97 | 96:56:08.9 W | 96:59:47.3 W | 0 | 3.6 | 5.7 | 32.7 | 32.7 | 32:43:23.2 N | 32:43:46.0 N | 5145 | GRAND PRAIRIE 1 0 | 5323 | DALLAS 2 1 | 1 | Closed | Line | NO | -149.3 | -11.6 | 149.7 | 161 | 161 | 310 | 48.4 | 0.3 | 1.65
14R | 14R | -97.5 | -97.3 | 97:28:14.4 W | 97:18:04.8 W | 0 | 10.2 | 16.4 | 29.7 | 29.7 | 29:41:46.0 N | 29:42:02.7 N | 6014 | WAELDER 0 | 6096 | LULING 0 | 1 | Closed | Line | NO | 36.3 | -30.6 | 47.4 | 115 | 115 | 98 | 48.4 | 0.52 | 0.48
14S | 14S | -97.3 | -97.2 | 97:18:37.7 W | 97:13:36.2 W | 0 | 5.4 | 8.7 | 33 | 33 | 32:58:31.3 N | 33:00:33.6 N | 5254 | ROANOKE 0 | 5420 | FORT WORTH 10 0 | 1 | Closed | Line | NO | -149.6 | 1.3 | 149.6 | 161 | 161 | 310 | 48.4 | 0.46 | 2.66
14S | 14S | -97.3 | -97.2 | 97:18:37.7 W | 97:13:36.2 W | 0 | 5.4 | 8.7 | 33 | 33 | 32:58:31.3 N | 33:00:33.6 N | 5254 | ROANOKE 0 | 5420 | FORT WORTH 10 0 | 2 | Closed | Line | NO | -149.6 | 1.3 | 149.6 | 161 | 161 | 310 | 48.4 | 0.46 | 2.66
14R | 14R | -97.7 | -97.6 | 97:42:15.5 W | 97:35:40.5 W | 0 | 9.8 | 15.8 | 30.3 | 30.4 | 30:19:54.5 N | 30:26:18.7 N | 6035 | PFLUGERVILLE 2 | 6306 | AUSTIN 11 0 | 1 | Closed | Line | NO | 47 | 6 | 47.4 | 115 | 115 | 98 | 48.4 | 0.21 | 0.43
14S | 14S | -99.7 | -99.7 | 99:39:01.4 W | 99:41:40.2 W | 0 | 17.7 | 28.5 | 33.1 | 32.9 | 33:07:21.7 N | 32:52:07.0 N | 3021 | LUEDERS 0 | 2131 | HASKELL 1 | 1 | Closed | Line | NO | 71.3 | -10.1 | 72 | 115 | 115 | 149 | 48.3 | 1.11 | 3.44
15R | 15R | -95.1 | -95 | 95:03:35.4 W | 95:02:26.2 W | 0 | 2.5 | 4 | 29.7 | 29.7 | 29:43:36.4 N | 29:41:41.4 N | 7419 | LA PORTE 0 | 7132 | LAPORTE 2 | 1 | Closed | Line | NO | -106.5 | -4.3 | 106.6 | 115 | 115 | 221 | 48.3 | 0.21 | 1.2
15R | 15R | -95.1 | -95 | 95:03:35.4 W | 95:02:26.2 W | 0 | 2.5 | 4 | 29.7 | 29.7 | 29:43:36.4 N | 29:41:41.4 N | 7419 | LA PORTE 0 | 7132 | LAPORTE 2 | 2 | Closed | Line | NO | -106.5 | -4.3 | 106.6 | 115 | 115 | 221 | 48.3 | 0.21 | 1.2
15R | 15R | -95.1 | -95 | 95:03:35.4 W | 95:02:26.2 W | 0 | 2.5 | 4 | 29.7 | 29.7 | 29:43:36.4 N | 29:41:41.4 N | 7419 | LA PORTE 0 | 7132 | LAPORTE 2 | 3 | Closed | Line | NO | -106.5 | -4.3 | 106.6 | 115 | 115 | 221 | 48.3 | 0.21 | 1.2
14R | 14R | -98.7 | -98.7 | 98:43:50.4 W | 98:43:50.4 W | 0 | 0 | 0 | 29.4 | 29.4 | 29:24:03.2 N | 29:24:03.2 N | 6235 | SAN ANTONIO 50 1 | 6234 | SAN ANTONIO 50 0 | 1 | Closed | Transformer | YES | -569.8 | -60.7 | 573 | 230 | 500 | 1190 | 48.3 | 0.19 | 15.13
14R | 14R | -97.6 | -97.7 | 97:35:40.5 W | 97:40:24.5 W | 0 | 6.1 | 9.8 | 30.4 | 30.4 | 30:26:18.7 N | 30:22:56.9 N | 6061 | AUSTIN 7 0 | 6035 | PFLUGERVILLE 2 | 2 | Closed | Line | NO | -106.1 | -2.4 | 106.1 | 115 | 115 | 221 | 48.3 | 0.52 | 3.02
14R | 14R | -97.6 | -97.7 | 97:35:40.5 W | 97:40:24.5 W | 0 | 6.1 | 9.8 | 30.4 | 30.4 | 30:26:18.7 N | 30:22:56.9 N | 6061 | AUSTIN 7 0 | 6035 | PFLUGERVILLE 2 | 1 | Closed | Line | NO | -106.1 | -2.4 | 106.1 | 115 | 115 | 221 | 48.3 | 0.52 | 3.02
14R | 14R | -97.3 | -97.3 | 97:17:48.1 W | 97:17:48.1 W | 0 | 0 | 0 | 28 | 28 | 27:59:44.9 N | 27:59:44.9 N | 4182 | TAFT 1 1 | 4181 | TAFT 1 0 | 1 | Closed | Transformer | YES | -78.5 | -15.5 | 80.1 | 115 | 230 | 169 | 48.3 | 0.2 | 5.93
14R | 14R | -97.3 | -97.3 | 97:16:09.3 W | 97:18:42.1 W | 0 | 3 | 4.8 | 27.6 | 27.6 | 27:37:37.6 N | 27:36:23.0 N | 4081 | CORPUS CHRISTI 3 1 | 4017 | CORPUS CHRISTI 4 0 | 2 | Closed | Line | NO | 104.8 | 19.9 | 106.7 | 115 | 115 | 221 | 48.3 | 0.24 | 1.43
14R | 14R | -97.3 | -97.3 | 97:16:09.3 W | 97:18:42.1 W | 0 | 3 | 4.8 | 27.6 | 27.6 | 27:37:37.6 N | 27:36:23.0 N | 4081 | CORPUS CHRISTI 3 1 | 4017 | CORPUS CHRISTI 4 0 | 1 | Closed | Line | NO | 104.8 | 19.9 | 106.7 | 115 | 115 | 221 | 48.3 | 0.24 | 1.43
14S | 14S | -99.7 | -99.8 | 99:41:40.7 W | 99:49:33.7 W | 0 | 17.1 | 27.6 | 32.1 | 32.3 | 32:03:07.5 N | 32:16:26.7 N | 3031 | TUSCOLA 0 | 3140 | GOLDSBORO 0 | 1 | Closed | Line | NO | 71.2 | -10 | 71.9 | 115 | 115 | 149 | 48.2 | 1.07 | 3.33
15R | 15R | -95.6 | -95.7 | 95:33:29.3 W | 95:42:29.1 W | 0 | 16.3 | 26.2 | 29.5 | 29.7 | 29:28:24.3 N | 29:40:12.0 N | 7038 | SUGAR LAND 3 1 | 7184 | MISSOURI CITY 2 0 | 1 | Closed | Line | NO | -309.3 | 1.7 | 309.3 | 230 | 230 | 647 | 48.2 | 2.33 | 18.04
15R | 15R | -95.6 | -95.6 | 95:38:09.7 W | 95:37:52.0 W | 0 | 5.8 | 9.3 | 29.6 | 29.5 | 29:34:01.2 N | 29:28:58.1 N | 7346 | THOMPSONS 0 | 7125 | SUGAR LAND 2 0 | 1 | Closed | Line | NO | 2067.1 | 358.7 | 2098 | 500 | 500 | 4352 | 48.2 | 2.48 | 41.18
13S | 13R | -102.2 | -102.1 | 102:12:06.0 W | 102:07:56.5 W | 0 | 6.5 | 10.5 | 32.1 | 32 | 32:03:13.0 N | 31:58:45.9 N | 1019 | MIDLAND 4 0 | 1045 | MIDLAND 5 0 | 1 | Closed | Line | NO | 104.9 | 17.9 | 106.4 | 115 | 115 | 221 | 48.2 | 1.73 | 3.75
14S | 14S | -101.4 | -101.3 | 101:22:22.0 W | 101:18:39.0 W | 0 | 14.5 | 23.4 | 35.4 | 35.2 | 35:26:34.0 N | 35:14:18.0 N | 2012 | PANHANDLE 2 1 | 2123 | PANHANDLE 1 0 | 1 | Closed | Line | NO | -117.3 | 26 | 120.2 | 161 | 161 | 251 | 48.1 | 1.37 | 3.58
14R | 14R | -97.8 | -97.8 | 97:49:27.1 W | 97:49:27.1 W | 0 | 0 | 0 | 30.5 | 30.5 | 30:30:14.2 N | 30:30:14.2 N | 6119 | CEDAR PARK 1 | 6118 | CEDAR PARK 0 | 1 | Closed | Transformer | YES | -520.8 | -124.7 | 535.5 | 230 | 500 | 1133 | 48.1 | 0.59 | 34.51
15R | 15R | -95.1 | -95.2 | 95:05:55.9 W | 95:09:28.6 W | 0 | 3.6 | 5.8 | 30.1 | 30.1 | 30:03:47.4 N | 30:03:11.2 N | 7158 | KINGWOOD 1 0 | 7394 | HUFFMAN 0 | 2 | Closed | Line | NO | -105.6 | -7.9 | 105.9 | 115 | 115 | 221 | 48.1 | 0.31 | 1.68
15R | 15R | -95.1 | -95.2 | 95:05:55.9 W | 95:09:28.6 W | 0 | 3.6 | 5.8 | 30.1 | 30.1 | 30:03:47.4 N | 30:03:11.2 N | 7158 | KINGWOOD 1 0 | 7394 | HUFFMAN 0 | 1 | Closed | Line | NO | -105.6 | -7.9 | 105.9 | 115 | 115 | 221 | 48.1 | 0.31 | 1.68
14R | 14R | -98.1 | -98.4 | 98:07:16.7 W | 98:23:57.1 W | 0 | 17.8 | 28.7 | 26.1 | 26.2 | 26:08:40.3 N | 26:12:28.8 N | 4073 | MISSION 1 0 | 4041 | SAN JUAN 0 | 1 | Closed | Line | NO | 394.1 | 11.3 | 394.2 | 230 | 230 | 820 | 48.1 | 2.89 | 23.13
14R | 14R | -98.1 | -98.4 | 98:07:16.7 W | 98:23:57.1 W | 0 | 17.8 | 28.7 | 26.1 | 26.2 | 26:08:40.3 N | 26:12:28.8 N | 4073 | MISSION 1 0 | 4041 | SAN JUAN 0 | 2 | Closed | Line | NO | 394.1 | 11.3 | 394.2 | 230 | 230 | 820 | 48.1 | 2.89 | 23.13
15S | 15S | -95.6 | -95.6 | 95:35:24.0 W | 95:35:24.0 W | 0 | 0 | 0 | 33.6 | 33.6 | 33:37:50.9 N | 33:37:50.9 N | 2118 | PARIS 1 5 | 2113 | PARIS 1 0 | 1 | Closed | Transformer | YES | 184.2 | -20.5 | 185.3 | 13.8 | 500 | 391 | 48 | 0.22 | 16.9
14R | 14R | -97.4 | -97.6 | 97:25:42.8 W | 97:34:45.3 W | 0 | 21.9 | 35.3 | 28.9 | 28.6 | 28:51:27.8 N | 28:34:05.8 N | 4178 | GOLIAD 0 | 6253 | YORKTOWN 0 | 1 | Closed | Line | NO | -67.4 | 23.4 | 71.4 | 115 | 115 | 149 | 48 | 1.31 | 3.91
15R | 15R | -95.6 | -95.5 | 95:36:11.7 W | 95:31:52.3 W | 0 | 6.1 | 9.8 | 29.9 | 30 | 29:55:35.6 N | 29:59:18.4 N | 7223 | HOUSTON 76 0 | 7425 | HOUSTON 86 0 | 1 | Closed | Line | NO | 105.2 | 12.7 | 106 | 115 | 115 | 221 | 47.9 | 0.65 | 3.22
15S | 15S | -95.6 | -95.6 | 95:35:24.0 W | 95:35:24.0 W | 0 | 0 | 0 | 33.6 | 33.6 | 33:37:50.9 N | 33:37:50.9 N | 2119 | PARIS 1 6 | 2113 | PARIS 1 0 | 1 | Closed | Transformer | YES | 184.2 | -20.5 | 185.3 | 13.8 | 500 | 389 | 47.9 | 0.11 | 8.23
14R | 14R | -97.5 | -97.5 | 97:31:17.0 W | 97:31:17.0 W | 0 | 0 | 0 | 25.9 | 25.9 | 25:54:47.2 N | 25:54:47.2 N | 4193 | BROWNSVILLE 1 1 | 4192 | BROWNSVILLE 1 0 | 3 | Closed | Transformer | YES | -207 | -22.8 | 208.3 | 115 | 230 | 438 | 47.9 | 0.15 | 10.14
14R | 14R | -97.5 | -97.5 | 97:31:17.0 W | 97:31:17.0 W | 0 | 0 | 0 | 25.9 | 25.9 | 25:54:47.2 N | 25:54:47.2 N | 4193 | BROWNSVILLE 1 1 | 4192 | BROWNSVILLE 1 0 | 2 | Closed | Transformer | YES | -207 | -22.8 | 208.3 | 115 | 230 | 438 | 47.9 | 0.15 | 10.14
14R | 14R | -97.5 | -97.5 | 97:31:17.0 W | 97:31:17.0 W | 0 | 0 | 0 | 25.9 | 25.9 | 25:54:47.2 N | 25:54:47.2 N | 4193 | BROWNSVILLE 1 1 | 4192 | BROWNSVILLE 1 0 | 1 | Closed | Transformer | YES | -207 | -22.8 | 208.3 | 115 | 230 | 438 | 47.9 | 0.15 | 10.14
14S | 14S | -100.4 | -100.2 | 100:22:13.1 W | 100:14:08.3 W | 0 | 9.7 | 15.7 | 32.3 | 32.4 | 32:20:49.9 N | 32:25:48.4 N | 3067 | TRENT 1 0 | 3141 | SWEETWATER 3 0 | 1 | Closed | Line | NO | -62.3 | 34.4 | 71.2 | 115 | 115 | 149 | 47.8 | 0.57 | 1.74
14S | 14S | -100 | -100.1 | 100:01:18.0 W | 100:05:60.0 W | 0 | 4.7 | 7.6 | 32.3 | 32.3 | 32:18:14.0 N | 32:17:16.1 N | 3070 | NOLAN 0 | 3131 | TUSOCOLA 0 | 1 | Closed | Line | NO | 69.3 | -16.2 | 71.2 | 115 | 115 | 149 | 47.8 | 0.28 | 0.85
15R | 15R | -95.8 | -95.7 | 95:49:53.2 W | 95:44:51.5 W | 0 | 7.5 | 12.1 | 29.9 | 29.9 | 29:51:11.6 N | 29:56:03.6 N | 7235 | CYPRESS 2 0 | 7315 | KATY 4 0 | 2 | Closed | Line | NO | -89.1 | 56.4 | 105.5 | 115 | 115 | 221 | 47.7 | 0.59 | 3.48
15R | 15R | -95.8 | -95.7 | 95:49:53.2 W | 95:44:51.5 W | 0 | 7.5 | 12.1 | 29.9 | 29.9 | 29:51:11.6 N | 29:56:03.6 N | 7235 | CYPRESS 2 0 | 7315 | KATY 4 0 | 1 | Closed | Line | NO | -89.1 | 56.4 | 105.5 | 115 | 115 | 221 | 47.7 | 0.59 | 3.48
14R | 14R | -98.1 | -98.1 | 98:08:30.8 W | 98:08:30.8 W | 0 | 0 | 0 | 29.6 | 29.6 | 29:37:27.8 N | 29:37:27.8 N | 6067 | MARION 1 1 | 6066 | MARION 1 0 | 1 | Closed | Transformer | YES | -521.8 | -79.7 | 527.9 | 230 | 500 | 1115 | 47.7 | 0.46 | 21.98
14S | 14S | -96.6 | -96.6 | 96:34:51.2 W | 96:33:22.9 W | 0 | 2.6 | 4.1 | 33 | 32.9 | 32:58:08.4 N | 32:56:17.1 N | 5146 | ROWLETT 2 0 | 5152 | SACHSE 0 | 2 | Closed | Line | NO | 147.8 | 2.2 | 147.8 | 161 | 161 | 310 | 47.7 | 0.21 | 1.25
14S | 14S | -96.6 | -96.6 | 96:34:51.2 W | 96:33:22.9 W | 0 | 2.6 | 4.1 | 33 | 32.9 | 32:58:08.4 N | 32:56:17.1 N | 5146 | ROWLETT 2 0 | 5152 | SACHSE 0 | 1 | Closed | Line | NO | 147.8 | 2.2 | 147.8 | 161 | 161 | 310 | 47.7 | 0.21 | 1.25
15R | 15R | -95.4 | -95.4 | 95:26:20.4 W | 95:21:12.3 W | 0 | 5.3 | 8.6 | 30 | 30 | 30:00:29.7 N | 29:59:16.1 N | 7236 | HOUSTON 30 0 | 7245 | HOUSTON 54 0 | 1 | Closed | Line | NO | 33 | 100.1 | 105.4 | 115 | 115 | 221 | 47.7 | 0.69 | 2.4
14R | 14R | -97.9 | -98.2 | 97:54:04.9 W | 98:12:58.4 W | 0 | 26.3 | 42.4 | 27.1 | 26.9 | 27:08:20.9 N | 26:52:49.9 N | 4124 | FALFURRIAS 0 | 4112 | RIVIERA 0 | 1 | Closed | Line | NO | -103.2 | 8.4 | 103.5 | 115 | 115 | 221 | 47.7 | 2.1 | 12.12
14R | 14R | -97.9 | -98.2 | 97:54:04.9 W | 98:12:58.4 W | 0 | 26.3 | 42.4 | 27.1 | 26.9 | 27:08:20.9 N | 26:52:49.9 N | 4124 | FALFURRIAS 0 | 4112 | RIVIERA 0 | 2 | Closed | Line | NO | -103.2 | 8.4 | 103.5 | 115 | 115 | 221 | 47.7 | 2.1 | 12.12
14S | 14S | -97.3 | -97.4 | 97:19:39.1 W | 97:25:14.1 W | 0 | 14.1 | 22.7 | 32.4 | 32.6 | 32:23:33.3 N | 32:34:54.7 N | 5098 | FORT WORTH 24 0 | 5453 | CLEBURNE 1 0 | 1 | Closed | Line | NO | -134.2 | 61.5 | 147.6 | 161 | 161 | 310 | 47.6 | 1.13 | 6.5
14R | 14R | -97.5 | -97.6 | 97:29:59.7 W | 97:36:15.7 W | 0 | 6.4 | 10.3 | 31.1 | 31.1 | 31:03:06.1 N | 31:04:33.4 N | 5163 | NOLANVILLE 0 | 5132 | BELTON 1 | 1 | Closed | Line | NO | -118.9 | -3.3 | 118.9 | 161 | 161 | 251 | 47.6 | 0.44 | 1.64
14R | 14R | -98 | -98 | 97:57:58.2 W | 97:57:58.2 W | 0 | 0 | 0 | 29.9 | 29.9 | 29:52:48.6 N | 29:52:48.6 N | 6229 | SAN MARCOS 1 | 6228 | SAN MARCOS 0 | 1 | Closed | Transformer | YES | -573.9 | 32.1 | 574.8 | 230 | 500 | 1208 | 47.6 | 0.35 | 41.69
14R | 13R | -101.9 | -102.2 | 101:55:04.8 W | 102:13:31.1 W | 0 | 31.8 | 51.1 | 31.5 | 31.1 | 31:31:03.5 N | 31:08:21.1 N | 1088 | MCCAMEY 2 0 | 1068 | MIDLAND 1 0 | 1 | Closed | Line | NO | 46.6 | 0.2 | 46.6 | 115 | 115 | 98 | 47.6 | 0.64 | 1.17
14S | 14S | -97.4 | -97.4 | 97:26:08.2 W | 97:22:54.2 W | 0 | 3.9 | 6.3 | 32.8 | 32.7 | 32:46:31.5 N | 32:44:31.4 N | 5387 | FORT WORTH 21 0 | 5184 | FORT WORTH 26 0 | 1 | Closed | Line | NO | 118.1 | 17.2 | 119.3 | 161 | 161 | 251 | 47.5 | 0.28 | 1.11
14S | 14S | -97.3 | -97.3 | 97:17:02.1 W | 97:17:02.1 W | 0 | 0 | 0 | 32.9 | 32.9 | 32:55:40.9 N | 32:55:40.9 N | 5016 | KELLER 2 1 | 5015 | KELLER 2 0 | 2 | Closed | Transformer | YES | -571.7 | 15.9 | 571.9 | 161 | 500 | 1206 | 47.5 | 0.49 | 46.22
14S | 14S | -97.3 | -97.3 | 97:17:02.1 W | 97:17:02.1 W | 0 | 0 | 0 | 32.9 | 32.9 | 32:55:40.9 N | 32:55:40.9 N | 5016 | KELLER 2 1 | 5015 | KELLER 2 0 | 1 | Closed | Transformer | YES | -571.7 | 15.9 | 571.9 | 161 | 500 | 1206 | 47.5 | 0.49 | 46.22
14S | 14S | -100.7 | -100.7 | 100:40:22.1 W | 100:40:22.1 W | 0 | 0 | 0 | 32.6 | 32.6 | 32:35:19.0 N | 32:35:19.0 N | 3080 | HERMLEIGH 2 | 3079 | HERMLEIGH 1 | 1 | Closed | Transformer | YES | 41.4 | -8.7 | 42.3 | 115 | 161 | 90 | 47.5 | 0.1 | 2.19
15R | 15R | -95.4 | -95.4 | 95:26:47.1 W | 95:26:05.2 W | 0 | 3.8 | 6.1 | 29.7 | 29.7 | 29:44:24.3 N | 29:41:08.5 N | 7155 | HOUSTON 52 0 | 7258 | HOUSTON 56 0 | 1 | Closed | Line | NO | -38.3 | -26.1 | 46.3 | 115 | 115 | 98 | 47.4 | 0.08 | 0.15
14S | 14S | -96.6 | -96.6 | 96:33:01.4 W | 96:34:34.8 W | 0 | 3.2 | 5.1 | 32.9 | 32.9 | 32:53:52.2 N | 32:51:27.4 N | 5351 | GARLAND 1 1 | 5336 | ROWLETT 1 0 | 1 | Closed | Line | NO | 193 | 16.6 | 193.7 | 161 | 161 | 409 | 47.4 | 0.45 | 2.92
14S | 14S | -96.6 | -96.6 | 96:33:01.4 W | 96:34:34.8 W | 0 | 3.2 | 5.1 | 32.9 | 32.9 | 32:53:52.2 N | 32:51:27.4 N | 5351 | GARLAND 1 1 | 5336 | ROWLETT 1 0 | 3 | Closed | Line | NO | 193 | 16.6 | 193.7 | 161 | 161 | 409 | 47.4 | 0.45 | 2.92
14S | 14S | -96.6 | -96.6 | 96:33:01.4 W | 96:34:34.8 W | 0 | 3.2 | 5.1 | 32.9 | 32.9 | 32:53:52.2 N | 32:51:27.4 N | 5351 | GARLAND 1 1 | 5336 | ROWLETT 1 0 | 2 | Closed | Line | NO | 193 | 16.6 | 193.7 | 161 | 161 | 409 | 47.4 | 0.45 | 2.92
14S | 14S | -101.2 | -101.2 | 101:13:12.0 W | 101:13:12.0 W | 0 | 0 | 0 | 32 | 32 | 32:02:20.4 N | 32:02:20.4 N | 1026 | BIG SPRINGS 1 | 1025 | BIG SPRINGS 0 | 1 | Closed | Transformer | YES | 93.2 | -3.4 | 93.2 | 13.8 | 115 | 200 | 47.4 | 0.36 | 15.68
14S | 14S | -98.3 | -98.3 | 98:19:27.4 W | 98:20:15.5 W | 0 | 11.3 | 18.1 | 32.9 | 33.1 | 32:54:18.0 N | 33:04:04.7 N | 5019 | JACKSBORO 1 1 | 5176 | GRAFORD 0 | 1 | Closed | Line | NO | 118.7 | 5.6 | 118.9 | 161 | 161 | 251 | 47.4 | 0.79 | 3
14S | 14S | -97.2 | -97.1 | 97:13:03.6 W | 97:04:59.5 W | 0 | 7.8 | 12.6 | 32.7 | 32.8 | 32:44:50.7 N | 32:45:15.4 N | 5330 | ARLINGTON 4 0 | 5433 | FORT WORTH 3 0 | 1 | Closed | Line | NO | 146.6 | 7 | 146.8 | 161 | 161 | 310 | 47.4 | 0.64 | 3.68
14R | 14R | -97.7 | -97.7 | 97:43:32.2 W | 97:43:32.2 W | 0 | 0 | 0 | 30.5 | 30.5 | 30:32:03.7 N | 30:32:03.7 N | 6355 | ROUND ROCK 4 1 | 6354 | ROUND ROCK 4 0 | 1 | Closed | Transformer | YES | -90.6 | -11.8 | 91.3 | 115 | 230 | 193.8 | 47.3 | 0.06 | 2.3
14R | 14R | -97.7 | -97.7 | 97:43:32.2 W | 97:43:32.2 W | 0 | 0 | 0 | 30.5 | 30.5 | 30:32:03.7 N | 30:32:03.7 N | 6355 | ROUND ROCK 4 1 | 6354 | ROUND ROCK 4 0 | 2 | Closed | Transformer | YES | -90.6 | -11.8 | 91.3 | 115 | 230 | 193.8 | 47.3 | 0.06 | 2.3
14S | 14S | -97.3 | -97.3 | 97:16:10.0 W | 97:15:45.4 W | 0 | 2.3 | 3.7 | 32.7 | 32.7 | 32:43:26.6 N | 32:41:28.1 N | 5117 | FORT WORTH 5 0 | 5216 | FORT WORTH 6 0 | 1 | Closed | Line | NO | -104.1 | -56.1 | 118.2 | 161 | 161 | 251 | 47.3 | 0.23 | 0.69
14S | 14S | -96.6 | -96.6 | 96:33:32.4 W | 96:37:49.0 W | 0 | 7.6 | 12.2 | 32.7 | 32.8 | 32:43:32.4 N | 32:49:02.3 N | 5316 | MESQUITE 3 0 | 5354 | MESQUITE 1 0 | 1 | Closed | Line | NO | 48.4 | 74 | 88.4 | 161 | 161 | 187 | 47.3 | 0.39 | 0.65
14R | 14R | -97.1 | -97.1 | 97:08:06.0 W | 97:08:06.0 W | 0 | 0 | 0 | 28.9 | 28.9 | 28:53:40.9 N | 28:53:40.9 N | 7020 | NURSERY 2 | 7019 | NURSERY 1 | 1 | Closed | Transformer | YES | -114.6 | -6.4 | 114.8 | 115 | 230 | 244 | 47.3 | 0.1 | 5.56
15S | 15S | -95.6 | -95.6 | 95:35:24.0 W | 95:35:24.0 W | 0 | 0 | 0 | 33.6 | 33.6 | 33:37:50.9 N | 33:37:50.9 N | 2120 | PARIS 1 7 | 2113 | PARIS 1 0 | 1 | Closed | Transformer | YES | 184.2 | -2.9 | 184.2 | 13.8 | 500 | 392 | 47.2 | 0.23 | 15.76
14S | 14S | -96.6 | -96.5 | 96:38:40.0 W | 96:32:32.3 W | 0 | 6.6 | 10.7 | 32.6 | 32.6 | 32:38:55.0 N | 32:36:20.9 N | 5371 | SEAGOVILLE 0 | 5034 | DALLAS 1 1 | 1 | Closed | Line | NO | -117.6 | -7.2 | 117.8 | 161 | 161 | 251 | 47.2 | 0.46 | 1.72
14R | 14R | -97.8 | -97.7 | 97:45:11.4 W | 97:41:25.0 W | 0 | 7.3 | 11.7 | 30.6 | 30.6 | 30:38:52.5 N | 30:33:25.4 N | 6084 | ROUND ROCK 1 0 | 6136 | GEORGETOWN 2 0 | 1 | Closed | Line | NO | 101.7 | -21.7 | 104 | 115 | 115 | 221 | 47.1 | 0.58 | 3.32
14S | 14S | -96.7 | -96.8 | 96:44:38.4 W | 96:47:19.9 W | 0 | 2.7 | 4.3 | 32.8 | 32.8 | 32:47:32.1 N | 32:48:07.7 N | 5189 | DALLAS 20 0 | 5352 | DALLAS 9 0 | 1 | Closed | Line | NO | -144 | 24.8 | 146.1 | 161 | 161 | 310 | 47.1 | 0.22 | 1.25
14S | 14S | -96.7 | -96.8 | 96:44:38.4 W | 96:47:19.9 W | 0 | 2.7 | 4.3 | 32.8 | 32.8 | 32:47:32.1 N | 32:48:07.7 N | 5189 | DALLAS 20 0 | 5352 | DALLAS 9 0 | 2 | Closed | Line | NO | -144 | 24.8 | 146.1 | 161 | 161 | 310 | 47.1 | 0.22 | 1.25
14S | 14S | -97.4 | -97.3 | 97:22:38.1 W | 97:20:45.4 W | 0 | 7.4 | 12 | 33 | 32.9 | 32:59:11.8 N | 32:52:54.5 N | 5332 | FORT WORTH 16 0 | 5093 | HASLET 0 | 1 | Closed | Line | NO | -108.3 | -44.3 | 117 | 161 | 161 | 251 | 47.1 | 0.51 | 1.93
14S | 14S | -97.7 | -97.5 | 97:42:02.0 W | 97:32:23.5 W | 0 | 9.5 | 15.3 | 32.4 | 32.4 | 32:24:11.0 N | 32:25:33.4 N | 5293 | JOSHUA 0 | 5402 | GRANBURY 2 1 | 2 | Closed | Line | NO | -190.7 | -5.9 | 190.8 | 161 | 161 | 409 | 47.1 | 1.32 | 8.22
14S | 14S | -97.7 | -97.5 | 97:42:02.0 W | 97:32:23.5 W | 0 | 9.5 | 15.3 | 32.4 | 32.4 | 32:24:11.0 N | 32:25:33.4 N | 5293 | JOSHUA 0 | 5402 | GRANBURY 2 1 | 1 | Closed | Line | NO | -190.7 | -5.9 | 190.8 | 161 | 161 | 409 | 47.1 | 1.32 | 8.22
14S | 14S | -97.5 | -97.5 | 97:30:51.1 W | 97:30:51.1 W | 0 | 0 | 0 | 32.7 | 32.7 | 32:43:14.2 N | 32:43:14.2 N | 5022 | ALEDO 1 1 | 5021 | ALEDO 1 0 | 1 | Closed | Transformer | YES | -645.3 | 0.7 | 645.3 | 161 | 500 | 1375 | 47.1 | 0.42 | 42.05
14S | 14S | -97.5 | -97.5 | 97:30:51.1 W | 97:30:51.1 W | 0 | 0 | 0 | 32.7 | 32.7 | 32:43:14.2 N | 32:43:14.2 N | 5022 | ALEDO 1 1 | 5021 | ALEDO 1 0 | 2 | Closed | Transformer | YES | -645.3 | 0.7 | 645.3 | 161 | 500 | 1375 | 47.1 | 0.42 | 42.05
14S | 14S | -99.4 | -99.1 | 99:21:53.0 W | 99:06:23.8 W | 0 | 18.4 | 29.6 | 34.3 | 34.1 | 34:17:24.0 N | 34:07:54.1 N | 2049 | ELECTRA 0 | 2061 | VERNON 1 0 | 1 | Closed | Line | NO | -116.4 | 15.6 | 117.4 | 161 | 161 | 251 | 47.1 | 1.22 | 4.36
14S | 14S | -96.7 | -96.7 | 96:40:42.8 W | 96:41:21.6 W | 0 | 4 | 6.4 | 32.7 | 32.8 | 32:42:37.1 N | 32:46:01.6 N | 5250 | DALLAS 5 0 | 5385 | DALLAS 3 1 | 3 | Closed | Line | NO | -232.4 | -23.4 | 233.6 | 161 | 161 | 500 | 47 | 0.81 | 5.59
14S | 14S | -96.7 | -96.7 | 96:40:42.8 W | 96:41:21.6 W | 0 | 4 | 6.4 | 32.7 | 32.8 | 32:42:37.1 N | 32:46:01.6 N | 5250 | DALLAS 5 0 | 5385 | DALLAS 3 1 | 4 | Closed | Line | NO | -232.4 | -23.4 | 233.6 | 161 | 161 | 500 | 47 | 0.81 | 5.59
14S | 14S | -96.7 | -96.7 | 96:40:42.8 W | 96:41:21.6 W | 0 | 4 | 6.4 | 32.7 | 32.8 | 32:42:37.1 N | 32:46:01.6 N | 5250 | DALLAS 5 0 | 5385 | DALLAS 3 1 | 2 | Closed | Line | NO | -232.4 | -23.4 | 233.6 | 161 | 161 | 500 | 47 | 0.81 | 5.59
14S | 14S | -96.7 | -96.7 | 96:40:42.8 W | 96:41:21.6 W | 0 | 4 | 6.4 | 32.7 | 32.8 | 32:42:37.1 N | 32:46:01.6 N | 5250 | DALLAS 5 0 | 5385 | DALLAS 3 1 | 1 | Closed | Line | NO | -232.4 | -23.4 | 233.6 | 161 | 161 | 500 | 47 | 0.81 | 5.59
14R | 14R | -98.9 | -98.5 | 98:54:19.0 W | 98:29:48.1 W | 0 | 25.4 | 40.8 | 27.6 | 27.6 | 27:34:34.0 N | 27:38:03.9 N | 4129 | PREMONT 0 | 4176 | BRUNI 1 0 | 1 | Closed | Line | NO | -45.6 | 0.9 | 45.6 | 115 | 115 | 98 | 47 | 0.47 | 0.77
15R | 15R | -95.4 | -95.5 | 95:26:47.8 W | 95:31:52.3 W | 0 | 5.6 | 9.1 | 30 | 30 | 29:57:09.5 N | 29:59:18.4 N | 7223 | HOUSTON 76 0 | 7404 | HOUSTON 57 0 | 1 | Closed | Line | NO | 103.2 | 12 | 103.9 | 115 | 115 | 221 | 47 | 0.75 | 2.83
14S | 14S | -97 | -96.9 | 96:59:26.6 W | 96:54:55.9 W | 0 | 8.7 | 14 | 32.5 | 32.4 | 32:28:09.4 N | 32:21:39.0 N | 5427 | WAXAHACHIE 2 0 | 5269 | MIDLOTHIAN 2 0 | 1 | Closed | Line | NO | -144.5 | -8 | 144.8 | 161 | 161 | 310 | 47 | 0.7 | 3.79
15R | 15R | -95.1 | -95.1 | 95:08:25.1 W | 95:07:09.7 W | 0 | 2.5 | 4.1 | 29.6 | 29.6 | 29:38:44.3 N | 29:36:49.0 N | 7231 | HOUSTON 7 0 | 7403 | PASADENA 4 0 | 2 | Closed | Line | NO | 102.4 | -17.5 | 103.9 | 115 | 115 | 221 | 47 | 0.2 | 1.17
15R | 15R | -95.1 | -95.1 | 95:08:25.1 W | 95:07:09.7 W | 0 | 2.5 | 4.1 | 29.6 | 29.6 | 29:38:44.3 N | 29:36:49.0 N | 7231 | HOUSTON 7 0 | 7403 | PASADENA 4 0 | 1 | Closed | Line | NO | 102.4 | -17.5 | 103.9 | 115 | 115 | 221 | 47 | 0.2 | 1.17
15R | 15R | -95.2 | -95.2 | 95:10:39.0 W | 95:10:23.2 W | 0 | 15.9 | 25.6 | 30 | 29.8 | 29:59:40.2 N | 29:45:50.1 N | 7075 | HOUSTON 10 0 | 7387 | HUMBLE 1 0 | 2 | Closed | Line | NO | 99.1 | 31 | 103.8 | 115 | 115 | 221 | 47 | 1.23 | 7.06
15R | 15R | -95.2 | -95.2 | 95:10:39.0 W | 95:10:23.2 W | 0 | 15.9 | 25.6 | 30 | 29.8 | 29:59:40.2 N | 29:45:50.1 N | 7075 | HOUSTON 10 0 | 7387 | HUMBLE 1 0 | 1 | Closed | Line | NO | 99.1 | 31 | 103.8 | 115 | 115 | 221 | 47 | 1.23 | 7.06
14S | 14S | -99.7 | -99.4 | 99:39:23.0 W | 99:25:22.1 W | 0 | 22.2 | 35.7 | 32.5 | 32.8 | 32:30:51.8 N | 32:46:05.9 N | 5395 | ALBANY 1 1 | 3088 | ABILENE 1 0 | 1 | Closed | Line | NO | -349 | 28.7 | 350.1 | 230 | 230 | 750 | 46.9 | 2.82 | 20.57
14S | 14S | -99.7 | -99.4 | 99:39:23.0 W | 99:25:22.1 W | 0 | 22.2 | 35.7 | 32.5 | 32.8 | 32:30:51.8 N | 32:46:05.9 N | 5395 | ALBANY 1 1 | 3088 | ABILENE 1 0 | 2 | Closed | Line | NO | -349 | 28.7 | 350.1 | 230 | 230 | 750 | 46.9 | 2.82 | 20.57
14S | 14S | -97 | -97 | 96:57:52.8 W | 97:02:21.9 W | 0 | 4.4 | 7.1 | 32.6 | 32.6 | 32:34:48.7 N | 32:35:28.4 N | 5287 | ARLINGTON 2 0 | 5266 | CEDAR HILL 0 | 1 | Closed | Line | NO | -121.1 | -77.6 | 143.8 | 161 | 161 | 310 | 46.9 | 0.46 | 2.07
15R | 15R | -95.6 | -95.7 | 95:38:58.7 W | 95:42:29.1 W | 0 | 3.9 | 6.3 | 29.7 | 29.7 | 29:41:40.1 N | 29:40:12.0 N | 7039 | SUGAR LAND 3 2 | 7101 | HOUSTON 88 0 | 3 | Closed | Line | NO | 103.6 | -1.2 | 103.6 | 115 | 115 | 221 | 46.9 | 0.31 | 1.82
15R | 15R | -95.6 | -95.7 | 95:38:58.7 W | 95:42:29.1 W | 0 | 3.9 | 6.3 | 29.7 | 29.7 | 29:41:40.1 N | 29:40:12.0 N | 7039 | SUGAR LAND 3 2 | 7101 | HOUSTON 88 0 | 1 | Closed | Line | NO | 103.6 | -1.2 | 103.6 | 115 | 115 | 221 | 46.9 | 0.31 | 1.82
15R | 15R | -95.6 | -95.7 | 95:38:58.7 W | 95:42:29.1 W | 0 | 3.9 | 6.3 | 29.7 | 29.7 | 29:41:40.1 N | 29:40:12.0 N | 7039 | SUGAR LAND 3 2 | 7101 | HOUSTON 88 0 | 2 | Closed | Line | NO | 103.6 | -1.2 | 103.6 | 115 | 115 | 221 | 46.9 | 0.31 | 1.82
14S | 14S | -96.1 | -96.1 | 96:06:19.2 W | 96:06:19.2 W | 0 | 0 | 0 | 32.3 | 32.3 | 32:16:39.9 N | 32:16:39.9 N | 5062 | MABANK 2 3 | 5061 | MABANK 2 2 | 1 | Closed | Transformer | YES | -43.7 | -12.4 | 45.5 | 115 | 115 | 100 | 46.8 | 0.15 | 3.74
14S | 14S | -97.2 | -97.2 | 97:13:02.9 W | 97:11:20.9 W | 0 | 3.8 | 6.1 | 32.6 | 32.7 | 32:38:22.7 N | 32:41:21.2 N | 5409 | ARLINGTON 10 0 | 5447 | ARLINGTON 11 0 | 1 | Closed | Line | NO | -116.8 | -6 | 116.9 | 161 | 161 | 251 | 46.7 | 0.27 | 0.96
14S | 14S | -96.7 | -96.7 | 96:41:46.6 W | 96:41:38.3 W | 0 | 4 | 6.4 | 33.2 | 33.1 | 33:10:19.3 N | 33:06:51.6 N | 5357 | ALLEN 2 0 | 5084 | MCKINNEY 3 1 | 3 | Closed | Line | NO | -144.3 | -6.6 | 144.4 | 161 | 161 | 310 | 46.7 | 0.32 | 1.82
14S | 14S | -96.7 | -96.7 | 96:41:46.6 W | 96:41:38.3 W | 0 | 4 | 6.4 | 33.2 | 33.1 | 33:10:19.3 N | 33:06:51.6 N | 5357 | ALLEN 2 0 | 5084 | MCKINNEY 3 1 | 2 | Closed | Line | NO | -144.3 | -6.6 | 144.4 | 161 | 161 | 310 | 46.7 | 0.32 | 1.82
14S | 14S | -96.7 | -96.7 | 96:41:46.6 W | 96:41:38.3 W | 0 | 4 | 6.4 | 33.2 | 33.1 | 33:10:19.3 N | 33:06:51.6 N | 5357 | ALLEN 2 0 | 5084 | MCKINNEY 3 1 | 1 | Closed | Line | NO | -144.3 | -6.6 | 144.4 | 161 | 161 | 310 | 46.7 | 0.32 | 1.82
14R | 14R | -98.5 | -98.4 | 98:28:54.5 W | 98:25:44.4 W | 0 | 9.8 | 15.8 | 29.1 | 28.9 | 29:04:14.0 N | 28:56:08.8 N | 4172 | PLEASANTON 0 | 6346 | LEMING 0 | 1 | Closed | Line | NO | 69.6 | -0.6 | 69.6 | 115 | 115 | 149 | 46.7 | 0.57 | 1.72
14R | 15R | -96 | -95.8 | 96:02:53.2 W | 95:50:21.3 W | 0 | 12.7 | 20.4 | 28.8 | 28.8 | 28:47:42.0 N | 28:47:18.5 N | 7261 | BAY CITY 0 | 7096 | WADSWORTH 1 | 1 | Closed | Line | NO | -237.8 | 55.8 | 244.3 | 230 | 230 | 523 | 46.7 | 1.57 | 7.57
14R | 14R | -97.3 | -97.3 | 97:15:30.3 W | 97:15:30.3 W | 0 | 0 | 0 | 27.9 | 27.9 | 27:53:21.4 N | 27:53:21.4 N | 4059 | GREGORY 3 | 4056 | GREGORY 0 | 1 | Closed | Transformer | YES | 84.1 | 19.7 | 86.4 | 13.8 | 230 | 185 | 46.7 | 0.14 | 3.47
14S | 14S | -100.3 | -100.4 | 100:20:20.0 W | 100:22:13.1 W | 0 | 2.1 | 3.3 | 32.4 | 32.3 | 32:21:38.2 N | 32:20:49.9 N | 3141 | SWEETWATER 3 0 | 3003 | SWEETWATER 4 0 | 1 | Closed | Line | NO | 69.5 | 1.1 | 69.5 | 115 | 115 | 149 | 46.6 | 0.12 | 0.34
14S | 14S | -96.7 | -96.6 | 96:42:28.1 W | 96:33:22.9 W | 0 | 9.7 | 15.6 | 32.9 | 32.9 | 32:52:42.6 N | 32:56:17.1 N | 5146 | ROWLETT 2 0 | 5149 | DALLAS 7 0 | 1 | Closed | Line | NO | 116.9 | -5.6 | 117 | 161 | 161 | 251 | 46.6 | 0.67 | 2.55
15S | 15S | -95.3 | -95.3 | 95:18:54.9 W | 95:18:08.0 W | 0 | 2.9 | 4.7 | 32.4 | 32.3 | 32:21:44.8 N | 32:19:19.0 N | 8019 | TYLER 4 1 | 8135 | TYLER 6 0 | 1 | Closed | Line | NO | 100.3 | 23.8 | 103.1 | 115 | 115 | 221 | 46.6 | 0.22 | 1.26
15S | 15S | -95.3 | -95.3 | 95:18:54.9 W | 95:18:08.0 W | 0 | 2.9 | 4.7 | 32.4 | 32.3 | 32:21:44.8 N | 32:19:19.0 N | 8019 | TYLER 4 1 | 8135 | TYLER 6 0 | 2 | Closed | Line | NO | 100.3 | 23.8 | 103.1 | 115 | 115 | 221 | 46.6 | 0.22 | 1.26
14R | 14R | -98.4 | -98.5 | 98:26:37.9 W | 98:27:32.8 W | 0 | 4.9 | 7.9 | 29.3 | 29.4 | 29:20:42.9 N | 29:24:54.4 N | 6044 | SAN ANTONIO 19 0 | 6284 | SAN ANTONIO 16 0 | 1 | Closed | Line | NO | -69.2 | 0.7 | 69.2 | 115 | 115 | 149 | 46.6 | 0.29 | 0.88
14S | 14S | -96.6 | -96.8 | 96:36:06.0 W | 96:47:24.7 W | 0 | 10.9 | 17.6 | 33.2 | 33.2 | 33:10:01.0 N | 33:09:47.3 N | 5234 | FRISCO 1 0 | 5296 | MCKINNEY 1 1 | 1 | Closed | Line | NO | -141.8 | -18.2 | 143 | 161 | 161 | 310 | 46.6 | 0.85 | 4.83
14S | 14S | -96.6 | -96.8 | 96:36:06.0 W | 96:47:24.7 W | 0 | 10.9 | 17.6 | 33.2 | 33.2 | 33:10:01.0 N | 33:09:47.3 N | 5234 | FRISCO 1 0 | 5296 | MCKINNEY 1 1 | 2 | Closed | Line | NO | -141.8 | -18.2 | 143 | 161 | 161 | 310 | 46.6 | 0.85 | 4.83
14R | 14R | -98.4 | -98.4 | 98:21:34.4 W | 98:22:39.9 W | 0 | 8.9 | 14.4 | 30.4 | 30.5 | 30:24:08.1 N | 30:31:51.2 N | 6020 | HORSESHOE BAY 0 | 6252 | JOHNSON CITY 0 | 1 | Closed | Line | NO | 69 | 7.6 | 69.4 | 115 | 115 | 149 | 46.6 | 0.51 | 1.33
14R | 14R | -98.6 | -98.5 | 98:34:10.0 W | 98:31:22.9 W | 0 | 3 | 4.8 | 29.5 | 29.5 | 29:30:06.1 N | 29:30:59.0 N | 6337 | SAN ANTONIO 30 0 | 6199 | SAN ANTONIO 37 2 | 1 | Closed | Line | NO | -100.7 | 21.4 | 103 | 115 | 115 | 221 | 46.6 | 0.23 | 1.3
14R | 14R | -98.6 | -98.5 | 98:34:10.0 W | 98:31:22.9 W | 0 | 3 | 4.8 | 29.5 | 29.5 | 29:30:06.1 N | 29:30:59.0 N | 6337 | SAN ANTONIO 30 0 | 6199 | SAN ANTONIO 37 2 | 2 | Closed | Line | NO | -100.7 | 21.4 | 103 | 115 | 115 | 221 | 46.6 | 0.23 | 1.3
14S | 14S | -97.1 | -97.1 | 97:03:36.3 W | 97:03:39.7 W | 0 | 3.4 | 5.4 | 33 | 33.1 | 33:01:57.8 N | 33:04:52.9 N | 5370 | LEWISVILLE 2 0 | 5253 | FLOWER MOUND 1 0 | 2 | Closed | Line | NO | 144.2 | -6.9 | 144.3 | 161 | 161 | 310 | 46.6 | 0.27 | 1.54
14S | 14S | -97.1 | -97.1 | 97:03:36.3 W | 97:03:39.7 W | 0 | 3.4 | 5.4 | 33 | 33.1 | 33:01:57.8 N | 33:04:52.9 N | 5370 | LEWISVILLE 2 0 | 5253 | FLOWER MOUND 1 0 | 1 | Closed | Line | NO | 144.2 | -6.9 | 144.3 | 161 | 161 | 310 | 46.6 | 0.27 | 1.54
15R | 15R | -95.4 | -95.4 | 95:24:00.7 W | 95:23:02.3 W | 0 | 4.4 | 7.1 | 30 | 30.1 | 29:59:57.5 N | 30:03:43.8 N | 7157 | SPRING 2 1 | 7295 | HOUSTON 42 0 | 2 | Closed | Line | NO | 99.1 | 27.5 | 102.8 | 115 | 115 | 221 | 46.5 | 0.35 | 2.08
15R | 15R | -95.4 | -95.4 | 95:24:00.7 W | 95:23:02.3 W | 0 | 4.4 | 7.1 | 30 | 30.1 | 29:59:57.5 N | 30:03:43.8 N | 7157 | SPRING 2 1 | 7295 | HOUSTON 42 0 | 1 | Closed | Line | NO | 99.1 | 27.5 | 102.8 | 115 | 115 | 221 | 46.5 | 0.35 | 2.08
14S | 14S | -101.4 | -101.4 | 101:23:55.0 W | 101:23:55.0 W | 0 | 0 | 0 | 32.1 | 32.1 | 32:08:26.9 N | 32:08:26.9 N | 1043 | FORSAN 2 | 1041 | FORSAN 0 | 1 | Closed | Transformer | YES | 44.1 | -1.2 | 44.1 | 13.8 | 115 | 95 | 46.5 | 0.06 | 2.5
14R | 14R | -98.9 | -98.8 | 98:51:04.7 W | 98:50:31.8 W | 0 | 17.8 | 28.6 | 28.9 | 29.2 | 28:56:30.2 N | 29:11:59.3 N | 6112 | NATALIA 0 | 4023 | MOORE 0 | 1 | Closed | Line | NO | -43.6 | 10.8 | 44.9 | 115 | 115 | 98 | 46.5 | 0.85 | 0.75
15R | 15R | -94.9 | -94.9 | 94:54:02.3 W | 94:54:02.3 W | 0 | 0 | 0 | 31.8 | 31.8 | 31:49:55.7 N | 31:49:55.7 N | 8099 | CUSHING 1 2 | 8097 | CUSHING 1 0 | 1 | Closed | Transformer | YES | 85.5 | 0 | 85.5 | 13.8 | 230 | 184 | 46.5 | 0.21 | 6.78
14R | 14R | -96.9 | -97.1 | 96:56:01.0 W | 97:05:01.8 W | 0 | 12.3 | 19.8 | 29.7 | 29.6 | 29:41:10.6 N | 29:33:53.6 N | 6190 | SHINER 0 | 6151 | SCHULENBURG 0 | 1 | Closed | Line | NO | -101.1 | 10.1 | 101.6 | 115 | 115 | 221 | 46.5 | 1.51 | 5.72
14R | 14R | -101.1 | -101.1 | 101:03:20.3 W | 101:07:00.1 W | 0 | 13.6 | 21.8 | 31.8 | 32 | 31:48:09.9 N | 31:59:33.0 N | 1020 | BIG SPRING 1 0 | 3130 | SAN ANGELO 3 0 | 1 | Closed | Line | NO | 101.8 | 13.8 | 102.7 | 115 | 115 | 221 | 46.5 | 1.01 | 5.88
14S | 14S | -99.5 | -99.7 | 99:31:08.0 W | 99:39:23.0 W | 0 | 18.9 | 30.4 | 32.3 | 32.5 | 32:15:59.0 N | 32:30:51.8 N | 3089 | ABILENE 1 1 | 5334 | CLYDE 0 | 1 | Closed | Line | NO | 189.9 | -6.3 | 190 | 161 | 161 | 409 | 46.4 | 3.26 | 16.3
15R | 15R | -95.2 | -95.3 | 95:14:31.9 W | 95:15:14.7 W | 0 | 6.9 | 11.1 | 30 | 29.9 | 29:57:07.9 N | 29:51:08.6 N | 7381 | HOUSTON 15 0 | 7145 | HOUSTON 2 0 | 1 | Closed | Line | NO | 57 | -82.3 | 100.1 | 115 | 115 | 221 | 46.4 | 0.66 | 3.41
15S | 15S | -95.6 | -95.6 | 95:35:24.0 W | 95:35:24.0 W | 0 | 0 | 0 | 33.6 | 33.6 | 33:37:50.9 N | 33:37:50.9 N | 2117 | PARIS 1 4 | 2113 | PARIS 1 0 | 1 | Closed | Transformer | YES | 184.2 | -20.5 | 185.3 | 13.8 | 500 | 404 | 46.4 | 0.15 | 15.22
15R | 15R | -94.9 | -94.9 | 94:55:10.9 W | 94:54:06.8 W | 0 | 3.7 | 6 | 29.8 | 29.8 | 29:49:28.9 N | 29:46:23.2 N | 7078 | BAYTOWN 2 2 | 7279 | MONT BELVIEU 1 | 2 | Closed | Line | NO | 101.6 | 13.8 | 102.5 | 115 | 115 | 221 | 46.4 | 0.28 | 1.58
15R | 15R | -94.9 | -94.9 | 94:55:10.9 W | 94:54:06.8 W | 0 | 3.7 | 6 | 29.8 | 29.8 | 29:49:28.9 N | 29:46:23.2 N | 7078 | BAYTOWN 2 2 | 7279 | MONT BELVIEU 1 | 1 | Closed | Line | NO | 101.6 | 13.8 | 102.5 | 115 | 115 | 221 | 46.4 | 0.28 | 1.58
14S | 14S | -97.7 | -97.6 | 97:43:24.3 W | 97:35:49.5 W | 0 | 8.3 | 13.4 | 33.1 | 33 | 33:05:55.4 N | 33:02:31.0 N | 5044 | BOYD 0 | 5153 | PARADISE 0 | 1 | Closed | Line | NO | -187.7 | 25 | 189.4 | 161 | 161 | 409 | 46.4 | 1.12 | 7.3
14S | 14S | -97.7 | -97.6 | 97:43:24.3 W | 97:35:49.5 W | 0 | 8.3 | 13.4 | 33.1 | 33 | 33:05:55.4 N | 33:02:31.0 N | 5044 | BOYD 0 | 5153 | PARADISE 0 | 2 | Closed | Line | NO | -187.7 | 25 | 189.4 | 161 | 161 | 409 | 46.4 | 1.12 | 7.3
14R | 14R | -96.4 | -96.3 | 96:22:20.3 W | 96:19:21.4 W | 0 | 3.1 | 5 | 30.6 | 30.7 | 30:38:50.7 N | 30:39:40.5 N | 8016 | BRYAN 4 0 | 8152 | BRYAN 2 0 | 1 | Closed | Line | NO | -94.6 | 39.4 | 102.4 | 115 | 115 | 221 | 46.3 | 0.38 | 1.4
15S | 15S | -95.6 | -95.6 | 95:35:24.0 W | 95:35:24.0 W | 0 | 0 | 0 | 33.6 | 33.6 | 33:37:50.9 N | 33:37:50.9 N | 2116 | PARIS 1 3 | 2113 | PARIS 1 0 | 1 | Closed | Transformer | YES | 184.2 | -20.5 | 185.3 | 13.8 | 500 | 402 | 46.3 | 0.09 | 6.75
15S | 15S | -95.9 | -95.9 | 95:54:46.6 W | 95:51:16.1 W | 0 | 19.2 | 30.9 | 33 | 32.7 | 32:59:21.3 N | 32:42:54.0 N | 8096 | EDGEWOOD 0 | 8110 | POINT 0 | 1 | Closed | Line | NO | -44.4 | -1.8 | 44.4 | 115 | 115 | 98 | 46.3 | 0.9 | 0.7
15R | 15R | -95.4 | -95.4 | 95:24:34.2 W | 95:26:00.0 W | 0 | 2 | 3.2 | 29.8 | 29.7 | 29:45:14.9 N | 29:44:01.6 N | 7152 | HOUSTON 51 0 | 7399 | HOUSTON 45 0 | 1 | Closed | Line | NO | -102 | -4.5 | 102.1 | 115 | 115 | 221 | 46.3 | 0.16 | 0.83
15R | 15R | -95.4 | -95.4 | 95:24:34.2 W | 95:26:00.0 W | 0 | 2 | 3.2 | 29.8 | 29.7 | 29:45:14.9 N | 29:44:01.6 N | 7152 | HOUSTON 51 0 | 7399 | HOUSTON 45 0 | 2 | Closed | Line | NO | -102 | -4.5 | 102.1 | 115 | 115 | 221 | 46.3 | 0.16 | 0.83
14S | 14S | -96.7 | -96.8 | 96:44:51.1 W | 96:47:50.4 W | 0 | 7.2 | 11.6 | 32.9 | 33 | 32:52:24.5 N | 32:58:10.9 N | 5006 | DALLAS 24 0 | 5294 | DALLAS 12 0 | 1 | Closed | Line | NO | 86.5 | -3.3 | 86.5 | 161 | 161 | 187 | 46.3 | 0.38 | 0.56
14S | 14S | -96.9 | -96.9 | 96:56:08.9 W | 96:56:08.9 W | 0 | 0 | 0 | 32.7 | 32.7 | 32:43:23.2 N | 32:43:23.2 N | 5323 | DALLAS 2 1 | 5322 | DALLAS 2 0 | 2 | Closed | Transformer | YES | -608 | -56.5 | 610.6 | 161 | 500 | 1334 | 46.3 | 0.45 | 46.63
14S | 14S | -96.9 | -96.9 | 96:56:08.9 W | 96:56:08.9 W | 0 | 0 | 0 | 32.7 | 32.7 | 32:43:23.2 N | 32:43:23.2 N | 5323 | DALLAS 2 1 | 5322 | DALLAS 2 0 | 1 | Closed | Transformer | YES | -608 | -56.5 | 610.6 | 161 | 500 | 1334 | 46.3 | 0.45 | 46.63
15R | 15R | -95.4 | -95.6 | 95:26:09.5 W | 95:34:50.8 W | 0 | 8.7 | 14 | 29.9 | 29.9 | 29:51:11.0 N | 29:51:31.0 N | 7225 | HOUSTON 81 0 | 7395 | HOUSTON 53 0 | 1 | Closed | Line | NO | -43.8 | -10.7 | 45.1 | 115 | 115 | 98 | 46.2 | 0.17 | 0.29
15R | 15R | -95.3 | -95.3 | 95:15:22.5 W | 95:20:29.1 W | 0 | 8.8 | 14.1 | 29.8 | 29.9 | 29:45:34.8 N | 29:51:48.2 N | 7051 | HOUSTON 29 0 | 7086 | HOUSTON 16 0 | 1 | Closed | Line | NO | -65.6 | 20.8 | 68.8 | 115 | 115 | 149 | 46.2 | 0.51 | 1.56
14S | 14S | -96.6 | -96.6 | 96:36:06.0 W | 96:36:06.0 W | 0 | 0 | 0 | 33.2 | 33.2 | 33:10:01.0 N | 33:10:01.0 N | 5303 | MCKINNEY 1 8 | 5295 | MCKINNEY 1 0 | 1 | Closed | Transformer | YES | 462.5 | 229.5 | 516.3 | 13.8 | 500 | 1117 | 46.2 | 0.42 | 32.4
14S | 14S | -97.2 | -97.2 | 97:13:02.9 W | 97:09:18.1 W | 0 | 6.6 | 10.6 | 32.6 | 32.7 | 32:38:22.7 N | 32:43:09.6 N | 5086 | ARLINGTON 9 0 | 5447 | ARLINGTON 11 0 | 1 | Closed | Line | NO | -78.5 | 35.8 | 86.3 | 161 | 161 | 187 | 46.2 | 0.34 | 0.53
14S | 14S | -97.8 | -97.8 | 97:46:56.3 W | 97:47:27.9 W | 0 | 5 | 8.1 | 32.7 | 32.8 | 32:40:57.8 N | 32:45:17.9 N | 5430 | WEATHERFORD 2 0 | 5172 | WEATHERFORD 1 0 | 1 | Closed | Line | NO | 35.3 | -109.3 | 114.9 | 161 | 161 | 251 | 46.2 | 0.33 | 1.16
15R | 15R | -95.3 | -95.2 | 95:17:49.6 W | 95:14:31.9 W | 0 | 11.1 | 17.9 | 30.1 | 30 | 30:06:24.1 N | 29:57:07.9 N | 7145 | HOUSTON 2 0 | 7234 | PORTER 0 | 1 | Closed | Line | NO | 1.4 | 45.2 | 45.3 | 115 | 115 | 98 | 46.2 | 0.21 | 0.4
14S | 14S | -97.1 | -97.1 | 97:03:18.5 W | 97:06:22.0 W | 0 | 3.1 | 4.9 | 33.2 | 33.2 | 33:12:31.7 N | 33:11:51.0 N | 5165 | DENTON 1 1 | 5160 | DENTON 2 0 | 1 | Closed | Line | NO | 141.1 | 23.7 | 143.1 | 161 | 161 | 310 | 46.2 | 0.31 | 1.39
14S | 14S | -97.2 | -97.1 | 97:10:25.6 W | 97:07:29.7 W | 0 | 6.2 | 10 | 33.1 | 33 | 33:06:52.8 N | 33:02:05.6 N | 5099 | FLOWER MOUND 2 0 | 5195 | ARGYLE 0 | 1 | Closed | Line | NO | -141.4 | 125 | 188.7 | 161 | 161 | 409 | 46.1 | 1.06 | 5.02
14S | 14S | -97.5 | -97.4 | 97:30:12.5 W | 97:24:59.8 W | 0 | 5.5 | 8.9 | 32.6 | 32.7 | 32:38:09.1 N | 32:40:02.3 N | 5027 | FORT WORTH 23 0 | 5481 | FORT WORTH 28 0 | 1 | Closed | Line | NO | -176.1 | 67.8 | 188.7 | 161 | 161 | 409 | 46.1 | 0.75 | 4.85
14S | 14S | -96.6 | -96.6 | 96:33:01.5 W | 96:37:04.4 W | 0 | 4.2 | 6.7 | 33.6 | 33.6 | 33:36:14.9 N | 33:34:57.3 N | 2102 | SHERMAN 1 1 | 2107 | SHERMAN 2 0 | 1 | Closed | Line | NO | 139.9 | 29.8 | 143 | 161 | 161 | 310 | 46.1 | 0.31 | 1.63
15R | 15R | -95.3 | -95.4 | 95:18:15.0 W | 95:22:43.3 W | 0 | 4.9 | 7.9 | 29.7 | 29.7 | 29:41:08.2 N | 29:39:22.0 N | 7226 | HOUSTON 35 0 | 7338 | HOUSTON 21 0 | 1 | Closed | Line | NO | -29.1 | 34.5 | 45.2 | 115 | 115 | 98 | 46.1 | 0.24 | 0.22
14R | 14R | -98.4 | -98.4 | 98:23:57.1 W | 98:23:57.1 W | 0 | 0 | 0 | 26.2 | 26.2 | 26:12:28.8 N | 26:12:28.8 N | 4077 | MISSION 1 4 | 4073 | MISSION 1 0 | 1 | Closed | Transformer | YES | 97.1 | 28.9 | 101.3 | 24 | 230 | 220 | 46 | 0.13 | 6.59
14S | 14S | -97 | -97 | 96:57:52.8 W | 96:57:52.6 W | 0 | 3.9 | 6.2 | 32.6 | 32.6 | 32:34:48.7 N | 32:38:09.9 N | 5108 | DALLAS 44 0 | 5266 | CEDAR HILL 0 | 2 | Closed | Line | NO | 129.1 | 60.7 | 142.7 | 161 | 161 | 310 | 46 | 0.29 | 1.61
14S | 14S | -97 | -97 | 96:57:52.8 W | 96:57:52.6 W | 0 | 3.9 | 6.2 | 32.6 | 32.6 | 32:34:48.7 N | 32:38:09.9 N | 5108 | DALLAS 44 0 | 5266 | CEDAR HILL 0 | 1 | Closed | Line | NO | 129.1 | 60.7 | 142.7 | 161 | 161 | 310 | 46 | 0.29 | 1.61
15R | 15R | -95.2 | -95.2 | 95:11:13.9 W | 95:11:13.9 W | 0 | 0 | 0 | 29.4 | 29.4 | 29:25:30.0 N | 29:25:30.0 N | 7423 | ALVIN 1 | 7422 | ALVIN 0 | 1 | Closed | Transformer | YES | -574.4 | -204 | 609.5 | 230 | 500 | 1350 | 46 | 0.5 | 32.02
14S | 14S | -97.1 | -97.1 | 97:05:09.7 W | 97:08:42.6 W | 0 | 4 | 6.4 | 32.9 | 32.8 | 32:51:37.0 N | 32:49:50.4 N | 5210 | BEDFORD 2 0 | 5233 | EULESS 1 0 | 1 | Closed | Line | NO | 103.4 | -51.2 | 115.3 | 161 | 161 | 251 | 46 | 0.27 | 0.98
15S | 15S | -95.6 | -95.4 | 95:34:05.4 W | 95:25:29.1 W | 0 | 11.2 | 18 | 32.9 | 32.8 | 32:55:30.3 N | 32:48:59.2 N | 8013 | MINEOLA 0 | 8136 | YANTIS 0 | 1 | Closed | Line | NO | -65.3 | 20.6 | 68.5 | 115 | 115 | 149 | 46 | 0.64 | 1.92
14R | 14R | -98.5 | -98.5 | 98:31:22.9 W | 98:28:49.9 W | 0 | 5.8 | 9.3 | 29.5 | 29.4 | 29:30:59.0 N | 29:26:28.4 N | 6204 | SAN ANTONIO 23 0 | 6337 | SAN ANTONIO 30 0 | 1 | Closed | Line | NO | -22.6 | -38.7 | 44.8 | 115 | 115 | 98 | 46 | 0.11 | 0.22
14S | 15S | -96.2 | -96 | 96:14:26.4 W | 95:59:48.6 W | 0 | 14.9 | 23.9 | 33.7 | 33.8 | 33:42:29.9 N | 33:46:43.4 N | 2122 | TELEPHONE 0 | 2030 | BONHAM 0 | 1 | Closed | Line | NO | 115.5 | 0.4 | 115.5 | 161 | 161 | 251 | 46 | 0.99 | 3.68
13R | 13R | -102.2 | -102.5 | 102:14:30.1 W | 102:30:20.9 W | 0 | 33.9 | 54.6 | 31.2 | 30.8 | 31:12:33.1 N | 30:46:21.3 N | 1038 | FORT STOCKTON 1 0 | 1032 | MCCAMEY 1 0 | 1 | Closed | Line | NO | 70.2 | -11.8 | 71.2 | 115 | 115 | 155 | 45.9 | 2.2 | 3.85
14R | 14R | -98.3 | -98.3 | 98:15:45.5 W | 98:16:39.0 W | 0 | 1.7 | 2.7 | 29.5 | 29.5 | 29:32:49.4 N | 29:31:33.5 N | 6281 | UNIVERSAL CITY 0 | 6159 | SCHERTZ 0 | 1 | Closed | Line | NO | -76.1 | 86 | 114.8 | 115 | 115 | 250 | 45.9 | 0.27 | 1.04
15R | 15R | -94.8 | -94.6 | 94:45:31.4 W | 94:38:29.1 W | 0 | 10.5 | 16.9 | 31.2 | 31.3 | 31:11:13.0 N | 31:18:06.1 N | 8111 | LUFKIN 2 0 | 8042 | DIBOLL 0 | 1 | Closed | Line | NO | 44.9 | 2.9 | 45 | 115 | 115 | 98 | 45.9 | 0.49 | 0.42
14R | 14R | -98.5 | -98.2 | 98:27:11.6 W | 98:11:25.7 W | 0 | 15.8 | 25.4 | 29.8 | 29.8 | 29:46:10.1 N | 29:45:31.8 N | 6124 | NEW BRAUNFELS 3 0 | 6314 | BULVERDE 0 | 1 | Closed | Line | NO | 67.7 | -9.6 | 68.4 | 115 | 115 | 149 | 45.9 | 0.89 | 2.63
14R | 14R | -97.8 | -98 | 97:45:20.2 W | 97:58:05.6 W | 0 | 18.6 | 29.9 | 31.4 | 31.2 | 31:25:02.1 N | 31:13:08.6 N | 5452 | COPPERAS COVE 1 | 5024 | GATESVILLE 4 0 | 1 | Closed | Line | NO | 114.3 | 10.5 | 114.8 | 161 | 161 | 251 | 45.7 | 1.18 | 3.8
14R | 14R | -96.7 | -96.7 | 96:41:42.1 W | 96:41:42.1 W | 0 | 0 | 0 | 31.1 | 31.1 | 31:05:30.9 N | 31:05:30.9 N | 8157 | BREMOND 2 | 8156 | BREMOND 1 | 1 | Closed | Transformer | YES | -109.1 | -2.5 | 109.2 | 115 | 230 | 240 | 45.7 | 0.15 | 7.8
14S | 14S | -97.2 | -97.2 | 97:11:18.1 W | 97:11:18.1 W | 0 | 0 | 0 | 32.5 | 32.5 | 32:30:14.3 N | 32:30:14.3 N | 5048 | MANSFIELD 1 | 5047 | MANSFIELD 0 | 1 | Closed | Transformer | YES | -608.1 | -66.8 | 611.8 | 161 | 500 | 1354 | 45.7 | 0.49 | 47.26
15R | 15R | -95.1 | -95.1 | 95:03:35.4 W | 95:03:35.4 W | 0 | 0 | 0 | 29.7 | 29.7 | 29:43:36.4 N | 29:43:36.4 N | 7131 | LAPORTE 1 | 7130 | LAPORTE 0 | 1 | Closed | Transformer | YES | -616.7 | -55.6 | 619.2 | 230 | 500 | 1373 | 45.7 | 1.12 | 53.39
15R | 15R | -95.2 | -95.4 | 95:13:32.2 W | 95:21:00.2 W | 0 | 8 | 12.9 | 29.6 | 29.5 | 29:35:13.1 N | 29:32:43.2 N | 7091 | PEARLAND 2 0 | 7259 | HOUSTON 13 0 | 1 | Closed | Line | NO | -76.2 | 66.1 | 100.9 | 115 | 115 | 221 | 45.6 | 0.58 | 3.34
15R | 15R | -95.2 | -95.4 | 95:13:32.2 W | 95:21:00.2 W | 0 | 8 | 12.9 | 29.6 | 29.5 | 29:35:13.1 N | 29:32:43.2 N | 7091 | PEARLAND 2 0 | 7259 | HOUSTON 13 0 | 2 | Closed | Line | NO | -76.2 | 66.1 | 100.9 | 115 | 115 | 221 | 45.6 | 0.58 | 3.34
14S | 14S | -99.4 | -99.4 | 99:21:53.0 W | 99:21:53.0 W | 0 | 0 | 0 | 34.3 | 34.3 | 34:17:24.0 N | 34:17:24.0 N | 2062 | VERNON 1 1 | 2061 | VERNON 1 0 | 1 | Closed | Transformer | YES | 101.5 | -4.8 | 101.7 | 18 | 161 | 223 | 45.6 | 0.16 | 4.08
13S | 14S | -102.1 | -101.8 | 102:08:00.6 W | 101:45:51.9 W | 0 | 21.5 | 34.5 | 32.9 | 32.9 | 32:55:46.7 N | 32:55:37.2 N | 1055 | ODONNELL 0 | 1089 | LAMESA 0 | 1 | Closed | Line | NO | 44.7 | -0.8 | 44.7 | 115 | 115 | 98 | 45.6 | 0.99 | 0.86
14S | 14S | -97.1 | -97 | 97:08:58.7 W | 96:59:48.2 W | 0 | 9 | 14.4 | 32.9 | 32.9 | 32:53:30.4 N | 32:52:29.4 N | 5148 | IRVING 5 0 | 5457 | COLLEYVILLE 0 | 1 | Closed | Line | NO | -83.5 | 16.1 | 85 | 161 | 161 | 187 | 45.6 | 0.45 | 0.65
15S | 15S | -95.6 | -95.6 | 95:35:24.0 W | 95:35:24.0 W | 0 | 0 | 0 | 33.6 | 33.6 | 33:37:50.9 N | 33:37:50.9 N | 2115 | PARIS 1 2 | 2113 | PARIS 1 0 | 1 | Closed | Transformer | YES | 184.2 | -20.5 | 185.3 | 13.8 | 500 | 410 | 45.6 | 0.26 | 13.07
14S | 14S | -96.6 | -96.6 | 96:37:52.7 W | 96:36:06.0 W | 0 | 5.7 | 9.2 | 33.2 | 33.2 | 33:14:45.2 N | 33:10:01.0 N | 5296 | MCKINNEY 1 1 | 5400 | MCKINNEY 2 0 | 1 | Closed | Line | NO | 183.8 | 30.9 | 186.4 | 161 | 161 | 409 | 45.6 | 0.74 | 4.53
15R | 15R | -95 | -95 | 94:58:48.4 W | 94:59:50.1 W | 0 | 2.7 | 4.3 | 29.4 | 29.4 | 29:21:47.4 N | 29:23:57.1 N | 7273 | TEXAS CITY 2 0 | 7232 | LA MARQUE 0 | 1 | Closed | Line | NO | -86.8 | 50.8 | 100.6 | 115 | 115 | 221 | 45.5 | 0.19 | 1.11
14S | 14S | -97.2 | -97.2 | 97:13:30.5 W | 97:12:30.2 W | 0 | 2.8 | 4.4 | 32.9 | 32.9 | 32:55:26.4 N | 32:53:11.7 N | 5483 | NORTH RICHLAND HILLS 1 0 | 5265 | KELLER 1 0 | 2 | Closed | Line | NO | -180 | 47.5 | 186.1 | 161 | 161 | 409 | 45.5 | 0.35 | 2.29
14S | 14S | -97.2 | -97.2 | 97:13:30.5 W | 97:12:30.2 W | 0 | 2.8 | 4.4 | 32.9 | 32.9 | 32:55:26.4 N | 32:53:11.7 N | 5483 | NORTH RICHLAND HILLS 1 0 | 5265 | KELLER 1 0 | 3 | Closed | Line | NO | -180 | 47.5 | 186.1 | 161 | 161 | 409 | 45.5 | 0.35 | 2.29
14S | 14S | -97.2 | -97.2 | 97:13:30.5 W | 97:12:30.2 W | 0 | 2.8 | 4.4 | 32.9 | 32.9 | 32:55:26.4 N | 32:53:11.7 N | 5483 | NORTH RICHLAND HILLS 1 0 | 5265 | KELLER 1 0 | 1 | Closed | Line | NO | -180 | 47.5 | 186.1 | 161 | 161 | 409 | 45.5 | 0.35 | 2.29
14S | 14S | -96.8 | -96.9 | 96:47:24.7 W | 96:52:28.3 W | 0 | 9.2 | 14.8 | 33.2 | 33.1 | 33:09:47.3 N | 33:03:00.6 N | 5188 | CARROLLTON 1 0 | 5234 | FRISCO 1 0 | 1 | Closed | Line | NO | -140.2 | 8.1 | 140.5 | 161 | 161 | 310 | 45.5 | 0.7 | 3.96
14R | 15R | -96.1 | -96 | 96:05:07.5 W | 95:57:58.4 W | 0 | 7.9 | 12.7 | 29.4 | 29.5 | 29:24:59.2 N | 29:27:51.9 N | 7230 | BEASLEY 0 | 7219 | HUNGERFORD 0 | 1 | Closed | Line | NO | -61.8 | 27.7 | 67.7 | 115 | 115 | 149 | 45.4 | 0.44 | 1.27
14R | 14R | -96.4 | -96.4 | 96:25:31.7 W | 96:25:31.7 W | 0 | 0 | 0 | 29.7 | 29.7 | 29:41:45.5 N | 29:41:45.5 N | 6189 | COLUMBUS 1 | 6188 | COLUMBUS 0 | 1 | Closed | Transformer | YES | -80.5 | -0.8 | 80.5 | 115 | 230 | 178 | 45.4 | 0.14 | 3.85
14S | 14S | -99.9 | -100.1 | 99:54:19.4 W | 100:07:26.5 W | 0 | 14.8 | 23.8 | 32.7 | 32.9 | 32:44:52.3 N | 32:51:25.2 N | 3006 | HAMLIN 0 | 3049 | ANSON 0 | 1 | Closed | Line | NO | 66.2 | -14.1 | 67.7 | 115 | 115 | 149 | 45.4 | 0.81 | 2.46
15R | 15R | -95.4 | -95.4 | 95:25:01.0 W | 95:22:03.3 W | 0 | 3 | 4.8 | 29.8 | 29.8 | 29:47:53.7 N | 29:47:43.2 N | 7124 | HOUSTON 34 0 | 7180 | HOUSTON 48 0 | 1 | Closed | Line | NO | 40.3 | -18.9 | 44.5 | 115 | 115 | 98 | 45.4 | 0.14 | 0.13
15R | 15R | -95.4 | -95.4 | 95:21:35.3 W | 95:24:58.0 W | 0 | 3.6 | 5.8 | 29.8 | 29.7 | 29:45:13.0 N | 29:44:05.3 N | 7092 | HOUSTON 47 0 | 7250 | HOUSTON 32 0 | 1 | Closed | Line | NO | -59.8 | -30.7 | 67.2 | 115 | 115 | 149 | 45.4 | 0.2 | 0.53
14R | 14R | -98.4 | -98.5 | 98:26:37.9 W | 98:27:31.4 W | 0 | 6.6 | 10.6 | 29.3 | 29.4 | 29:20:42.9 N | 29:26:23.7 N | 6200 | SAN ANTONIO 18 0 | 6284 | SAN ANTONIO 16 0 | 1 | Closed | Line | NO | -66.5 | -9.1 | 67.1 | 115 | 115 | 149 | 45.4 | 0.37 | 1.13
14S | 14S | -97.4 | -97.4 | 97:26:01.8 W | 97:21:34.3 W | 0 | 8 | 12.8 | 32.9 | 32.8 | 32:54:48.7 N | 32:48:59.4 N | 5429 | FORT WORTH 18 0 | 5291 | FORT WORTH 25 0 | 1 | Closed | Line | NO | -84.4 | 0.8 | 84.4 | 161 | 161 | 187 | 45.4 | 0.4 | 0.67
15R | 15R | -95.4 | -95.5 | 95:26:00.0 W | 95:27:39.3 W | 0 | 2.6 | 4.2 | 29.7 | 29.7 | 29:44:01.6 N | 29:42:14.5 N | 7330 | HOUSTON 60 0 | 7152 | HOUSTON 51 0 | 1 | Closed | Line | NO | -100 | -3 | 100 | 115 | 115 | 221 | 45.4 | 0.2 | 1.05
15R | 15R | -95.4 | -95.5 | 95:26:00.0 W | 95:27:39.3 W | 0 | 2.6 | 4.2 | 29.7 | 29.7 | 29:44:01.6 N | 29:42:14.5 N | 7330 | HOUSTON 60 0 | 7152 | HOUSTON 51 0 | 2 | Closed | Line | NO | -100 | -3 | 100 | 115 | 115 | 221 | 45.4 | 0.2 | 1.05
14S | 14S | -96.8 | -96.8 | 96:45:34.0 W | 96:46:41.0 W | 0 | 3.5 | 5.6 | 32.7 | 32.6 | 32:39:55.6 N | 32:37:03.6 N | 5349 | LANCASTER 2 0 | 5228 | DALLAS 14 0 | 1 | Closed | Line | NO | -139.7 | -11.8 | 140.2 | 161 | 161 | 310 | 45.4 | 0.26 | 1.46
15R | 15R | -95.4 | -95.4 | 95:22:03.3 W | 95:21:49.5 W | 0 | 4.9 | 7.8 | 29.8 | 29.7 | 29:47:43.2 N | 29:43:29.6 N | 7055 | HOUSTON 33 0 | 7124 | HOUSTON 34 0 | 2 | Closed | Line | NO | 98.6 | 17.8 | 100.2 | 115 | 115 | 221 | 45.3 | 0.36 | 2.06
15R | 15R | -95.4 | -95.4 | 95:22:03.3 W | 95:21:49.5 W | 0 | 4.9 | 7.8 | 29.8 | 29.7 | 29:47:43.2 N | 29:43:29.6 N | 7055 | HOUSTON 33 0 | 7124 | HOUSTON 34 0 | 1 | Closed | Line | NO | 98.6 | 17.8 | 100.2 | 115 | 115 | 221 | 45.3 | 0.36 | 2.06
14R | 14R | -96.7 | -97.1 | 96:40:34.4 W | 97:03:50.5 W | 0 | 23.2 | 37.3 | 30.5 | 30.6 | 30:32:29.6 N | 30:33:57.1 N | 6108 | ROCKDALE 1 1 | 6192 | CALDWELL 0 | 1 | Closed | Line | NO | -231 | 49.7 | 236.3 | 230 | 230 | 523 | 45.2 | 2.72 | 12.97
14S | 14S | -98.6 | -98.6 | 98:34:55.0 W | 98:34:55.0 W | 0 | 0 | 0 | 33.5 | 33.5 | 33:29:35.0 N | 33:29:35.0 N | 2071 | ARCHER 2 1 | 2070 | ARCHER 2 0 | 1 | Closed | Transformer | YES | 112.5 | -0.8 | 112.5 | 18 | 161 | 249 | 45.2 | 0.16 | 7.22
14S | 14R | -97.1 | -97.3 | 97:08:00.1 W | 97:19:49.5 W | 0 | 12.4 | 19.9 | 32 | 32 | 32:01:20.9 N | 31:57:34.9 N | 5290 | WHITNEY 0 | 5345 | HILLSBORO 0 | 1 | Closed | Line | NO | 113.4 | -3.8 | 113.4 | 161 | 161 | 251 | 45.2 | 0.8 | 2.9
14R | 14R | -98 | -97.7 | 97:57:25.2 W | 97:42:38.2 W | 0 | 17.6 | 28.3 | 28.5 | 28.4 | 28:32:27.2 N | 28:24:27.8 N | 4038 | BEEVILLE 0 | 4125 | PETTUS 0 | 1 | Closed | Line | NO | -43.5 | 7 | 44 | 115 | 115 | 98 | 45.2 | 0.32 | 0.47
14R | 14R | -98.8 | -98.9 | 98:48:18.5 W | 98:55:38.7 W | 0 | 9.4 | 15.2 | 31.8 | 31.9 | 31:50:33.2 N | 31:55:52.4 N | 5156 | 2000-05-01 | 5013 | EARLY 0 | 1 | Closed | Line | NO | 78 | -32.3 | 84.4 | 161 | 161 | 187 | 45.1 | 0.44 | 0.58
14S | 14S | -97.5 | -97.3 | 97:30:30.1 W | 97:19:39.1 W | 0 | 13.3 | 21.3 | 32.3 | 32.4 | 32:16:36.0 N | 32:23:33.3 N | 5453 | CLEBURNE 1 0 | 5025 | CLEBURNE 2 0 | 2 | Closed | Line | NO | -137.9 | 22.4 | 139.7 | 161 | 161 | 310 | 45.1 | 0.98 | 5.48
14S | 14S | -97.5 | -97.3 | 97:30:30.1 W | 97:19:39.1 W | 0 | 13.3 | 21.3 | 32.3 | 32.4 | 32:16:36.0 N | 32:23:33.3 N | 5453 | CLEBURNE 1 0 | 5025 | CLEBURNE 2 0 | 1 | Closed | Line | NO | -137.9 | 22.4 | 139.7 | 161 | 161 | 310 | 45.1 | 0.98 | 5.48
15R | 15R | -95 | -95.3 | 95:02:26.2 W | 95:15:22.5 W | 0 | 13.7 | 22.1 | 29.7 | 29.8 | 29:41:41.4 N | 29:45:34.8 N | 7086 | HOUSTON 16 0 | 7419 | LA PORTE 0 | 2 | Closed | Line | NO | -98.5 | 0.8 | 98.6 | 115 | 115 | 221 | 45.1 | 1 | 5.22
15R | 15R | -95 | -95.3 | 95:02:26.2 W | 95:15:22.5 W | 0 | 13.7 | 22.1 | 29.7 | 29.8 | 29:41:41.4 N | 29:45:34.8 N | 7086 | HOUSTON 16 0 | 7419 | LA PORTE 0 | 1 | Closed | Line | NO | -98.5 | 0.8 | 98.6 | 115 | 115 | 221 | 45.1 | 1 | 5.22
15R | 15R | -95.5 | -95.6 | 95:32:04.3 W | 95:38:58.7 W | 0 | 6.9 | 11.2 | 29.7 | 29.7 | 29:42:06.6 N | 29:41:40.1 N | 7101 | HOUSTON 88 0 | 7183 | HOUSTON 77 0 | 1 | Closed | Line | NO | 60.9 | -76.4 | 97.7 | 115 | 115 | 221 | 45 | 0.8 | 3.01
15R | 15R | -95.5 | -95.6 | 95:29:29.9 W | 95:35:01.1 W | 0 | 5.6 | 9.1 | 29.8 | 29.8 | 29:47:48.7 N | 29:48:45.7 N | 7089 | HOUSTON 82 0 | 7388 | HOUSTON 68 0 | 1 | Closed | Line | NO | -7.4 | 66.7 | 67.1 | 115 | 115 | 149 | 45 | 0.3 | 0.77
14R | 14R | -98.2 | -98.2 | 98:14:30.3 W | 98:14:22.5 W | 0 | 7.2 | 11.6 | 26.1 | 26.2 | 26:06:40.3 N | 26:12:56.9 N | 4007 | MCALLEN 2 0 | 4034 | HIDALGO 0 | 1 | Closed | Line | NO | -65.1 | 15.9 | 67 | 115 | 115 | 149 | 45 | 0.39 | 1.18
15R | 15R | -94.9 | -94.9 | 94:54:50.0 W | 94:54:50.0 W | 0 | 0 | 0 | 29.7 | 29.7 | 29:40:27.8 N | 29:40:27.8 N | 7206 | BAYTOWN 1 2 | 7205 | BAYTOWN 1 1 | 1 | Closed | Transformer | YES | -81 | -0.2 | 81 | 115 | 230 | 181 | 45 | 0.14 | 5.81
14S | 14S | -96.7 | -96.6 | 96:41:43.9 W | 96:38:40.0 W | 0 | 3.1 | 4.9 | 32.6 | 32.6 | 32:38:18.7 N | 32:38:55.0 N | 5034 | DALLAS 1 1 | 5313 | HUTCHINS 0 | 3 | Closed | Line | NO | 182.6 | 21.8 | 183.9 | 161 | 161 | 409 | 45 | 0.38 | 2.33
14S | 14S | -96.7 | -96.6 | 96:41:43.9 W | 96:38:40.0 W | 0 | 3.1 | 4.9 | 32.6 | 32.6 | 32:38:18.7 N | 32:38:55.0 N | 5034 | DALLAS 1 1 | 5313 | HUTCHINS 0 | 1 | Closed | Line | NO | 182.6 | 21.8 | 183.9 | 161 | 161 | 409 | 45 | 0.38 | 2.33
14S | 14S | -96.7 | -96.6 | 96:41:43.9 W | 96:38:40.0 W | 0 | 3.1 | 4.9 | 32.6 | 32.6 | 32:38:18.7 N | 32:38:55.0 N | 5034 | DALLAS 1 1 | 5313 | HUTCHINS 0 | 2 | Closed | Line | NO | 182.6 | 21.8 | 183.9 | 161 | 161 | 409 | 45 | 0.38 | 2.33
15R | 15R | -95.5 | -95.5 | 95:30:42.3 W | 95:31:22.7 W | 0 | 3.1 | 5.1 | 29.8 | 29.8 | 29:46:16.4 N | 29:48:57.2 N | 7017 | HOUSTON 73 0 | 7241 | HOUSTON 70 0 | 1 | Closed | Line | NO | 47.3 | 47.3 | 66.9 | 115 | 115 | 149 | 44.9 | 0.17 | 0.51
14R | 14R | -98.5 | -98.6 | 98:28:54.5 W | 98:38:32.3 W | 0 | 9.7 | 15.7 | 29.1 | 29.1 | 29:04:14.0 N | 29:04:47.5 N | 4008 | POTEET 0 | 6346 | LEMING 0 | 1 | Closed | Line | NO | -66.2 | 4.5 | 66.3 | 115 | 115 | 149 | 44.8 | 0.53 | 1.6
14S | 14S | -96.4 | -96.5 | 96:26:10.2 W | 96:32:51.2 W | 0 | 7.4 | 11.9 | 32.9 | 32.8 | 32:51:06.1 N | 32:48:01.8 N | 5308 | SUNNYVALE 0 | 5178 | ROCKWALL 1 0 | 1 | Closed | Line | NO | 112.4 | -1.1 | 112.4 | 161 | 161 | 251 | 44.8 | 0.47 | 1.69
15R | 15R | -95.2 | -95.2 | 95:13:32.2 W | 95:13:47.2 W | 0 | 5.1 | 8.2 | 29.6 | 29.7 | 29:35:13.1 N | 29:39:39.7 N | 7119 | SOUTH HOUSTON 0 | 7259 | HOUSTON 13 0 | 1 | Closed | Line | NO | 23.4 | -37.1 | 43.8 | 115 | 115 | 98 | 44.7 | 0.23 | 0.17
14S | 14S | -96.6 | -96.9 | 96:37:04.4 W | 96:54:23.7 W | 0 | 16.9 | 27.3 | 33.6 | 33.5 | 33:34:57.3 N | 33:32:15.7 N | 2072 | COLLINSVILLE 0 | 2102 | SHERMAN 1 1 | 1 | Closed | Line | NO | -108.2 | 29.1 | 112 | 161 | 161 | 251 | 44.7 | 1.03 | 3.51
14S | 14S | -97.4 | -97.4 | 97:25:42.3 W | 97:25:42.3 W | 0 | 0 | 0 | 33.7 | 33.7 | 33:43:58.8 N | 33:43:58.8 N | 2078 | MUENSTER 1 1 | 2077 | MUENSTER 1 0 | 1 | Closed | Transformer | YES | 84.4 | 3.1 | 84.4 | 13.8 | 161 | 189 | 44.7 | 0.14 | 4.89
14S | 14S | -97.2 | -97.1 | 97:10:50.1 W | 97:08:42.6 W | 0 | 2.3 | 3.6 | 32.8 | 32.8 | 32:49:01.9 N | 32:49:50.4 N | 5210 | BEDFORD 2 0 | 5428 | HURST 0 | 1 | Closed | Line | NO | -181 | 21.4 | 182.3 | 161 | 161 | 409 | 44.6 | 0.38 | 1.79
14S | 14S | -96.5 | -96.6 | 96:32:51.2 W | 96:34:34.8 W | 0 | 4.3 | 6.9 | 32.8 | 32.9 | 32:48:01.8 N | 32:51:27.4 N | 5351 | GARLAND 1 1 | 5308 | SUNNYVALE 0 | 1 | Closed | Line | NO | 182.3 | 4.8 | 182.4 | 161 | 161 | 409 | 44.6 | 0.53 | 3.26
14S | 14S | -96.5 | -96.6 | 96:32:51.2 W | 96:34:34.8 W | 0 | 4.3 | 6.9 | 32.8 | 32.9 | 32:48:01.8 N | 32:51:27.4 N | 5351 | GARLAND 1 1 | 5308 | SUNNYVALE 0 | 2 | Closed | Line | NO | 182.3 | 4.8 | 182.4 | 161 | 161 | 409 | 44.6 | 0.53 | 3.26
14R | 14R | -96.5 | -96.5 | 96:32:30.1 W | 96:31:17.8 W | 0 | 9.8 | 15.8 | 28.7 | 28.8 | 28:41:30.1 N | 28:49:59.7 N | 7129 | LOLITA 0 | 7060 | POINT COMFORT 2 2 | 1 | Closed | Line | NO | -65.7 | 7 | 66.1 | 115 | 115 | 149 | 44.6 | 0.5 | 1.44
15R | 15R | -95.1 | -95.1 | 95:03:35.4 W | 95:03:35.4 W | 0 | 0 | 0 | 29.7 | 29.7 | 29:43:36.4 N | 29:43:36.4 N | 7132 | LAPORTE 2 | 7131 | LAPORTE 1 | 2 | Closed | Transformer | YES | -194.5 | -24.1 | 196 | 115 | 230 | 446 | 44.5 | 0.42 | 12.81
15R | 15R | -95.1 | -95.1 | 95:03:35.4 W | 95:03:35.4 W | 0 | 0 | 0 | 29.7 | 29.7 | 29:43:36.4 N | 29:43:36.4 N | 7132 | LAPORTE 2 | 7131 | LAPORTE 1 | 1 | Closed | Transformer | YES | -194.5 | -24.1 | 196 | 115 | 230 | 446 | 44.5 | 0.42 | 12.81
14R | 14R | -98.7 | -98.7 | 98:44:05.1 W | 98:44:48.4 W | 0 | 5 | 8.1 | 29.5 | 29.6 | 29:32:16.0 N | 29:36:35.7 N | 6332 | HELOTES 0 | 6178 | SAN ANTONIO 51 1 | 1 | Closed | Line | NO | -97.3 | -9.2 | 97.7 | 115 | 115 | 221 | 44.5 | 0.35 | 1.82
14R | 14R | -99.1 | -98.9 | 99:07:33.9 W | 98:54:19.0 W | 0 | 18.2 | 29.2 | 27.8 | 27.6 | 27:45:06.3 N | 27:34:34.0 N | 4176 | BRUNI 1 0 | 4175 | LAREDO 2 0 | 1 | Closed | Line | NO | 66.1 | 1.7 | 66.1 | 115 | 115 | 149 | 44.4 | 0.9 | 2.38
14R | 14R | -98.1 | -98 | 98:03:36.7 W | 97:57:46.5 W | 0 | 9.5 | 15.2 | 28 | 28.1 | 27:59:10.5 N | 28:05:35.4 N | 4139 | SANDIA 0 | 4144 | ORANGE GROVE 0 | 1 | Closed | Line | NO | 42.1 | -10.7 | 43.5 | 115 | 115 | 98 | 44.4 | 0.17 | 0.25
15R | 15R | -95.1 | -95 | 95:06:27.8 W | 94:59:50.2 W | 0 | 7.9 | 12.7 | 29.8 | 29.8 | 29:48:58.0 N | 29:45:12.7 N | 7282 | BAYTOWN 3 0 | 7367 | CHANNELVIEW 1 1 | 1 | Closed | Line | NO | 231.2 | 20 | 232.1 | 230 | 230 | 523 | 44.4 | 0.88 | 3.97
15R | 15R | -94.8 | -95.1 | 94:49:34.2 W | 95:07:36.0 W | 0 | 18.1 | 29.1 | 31.3 | 31.4 | 31:20:26.8 N | 31:23:26.8 N | 8137 | POLLOK 0 | 8005 | LUFKIN 3 1 | 1 | Closed | Line | NO | -64.8 | -5.1 | 65 | 115 | 115 | 149 | 44.4 | 0.92 | 2.54
14S | 14S | -97.1 | -97.1 | 97:08:31.5 W | 97:08:31.5 W | 0 | 0 | 0 | 32.8 | 32.8 | 32:46:30.3 N | 32:46:30.3 N | 5067 | ARLINGTON 1 4 | 5063 | ARLINGTON 1 0 | 1 | Closed | Transformer | YES | 437 | 194.1 | 478.2 | 13.8 | 500 | 1078 | 44.4 | 0.24 | 23.19
14S | 14S | -96.6 | -96.7 | 96:38:58.9 W | 96:39:47.0 W | 0 | 2 | 3.2 | 33 | 33 | 32:57:52.6 N | 32:59:29.6 N | 5386 | RICHARDSON 1 0 | 5356 | GARLAND 3 0 | 1 | Closed | Line | NO | 111.3 | -1 | 111.3 | 161 | 161 | 251 | 44.4 | 0.12 | 0.4
15R | 15R | -95.5 | -95.5 | 95:31:44.1 W | 95:31:44.1 W | 0 | 0 | 0 | 30 | 30 | 30:02:27.2 N | 30:02:27.2 N | 7177 | SPRING 7 2 | 7176 | SPRING 7 1 | 2 | Closed | Transformer | YES | -186.6 | -37.1 | 190.2 | 115 | 230 | 439 | 44.3 | 0.39 | 16.74
15R | 15R | -95.5 | -95.5 | 95:31:44.1 W | 95:31:44.1 W | 0 | 0 | 0 | 30 | 30 | 30:02:27.2 N | 30:02:27.2 N | 7177 | SPRING 7 2 | 7176 | SPRING 7 1 | 1 | Closed | Transformer | YES | -186.6 | -37.1 | 190.2 | 115 | 230 | 439 | 44.3 | 0.39 | 16.74
15R | 15R | -95.5 | -95.5 | 95:31:44.1 W | 95:31:44.1 W | 0 | 0 | 0 | 30 | 30 | 30:02:27.2 N | 30:02:27.2 N | 7177 | SPRING 7 2 | 7176 | SPRING 7 1 | 3 | Closed | Transformer | YES | -186.6 | -37.1 | 190.2 | 115 | 230 | 439 | 44.3 | 0.39 | 16.74
14R | 14R | -96.7 | -96.4 | 96:40:34.4 W | 96:24:37.0 W | 0 | 27.5 | 44.3 | 30.5 | 30.2 | 30:32:29.6 N | 30:12:54.3 N | 6063 | BRENHAM 1 | 6192 | CALDWELL 0 | 1 | Closed | Line | NO | 286.6 | -1.7 | 286.6 | 230 | 230 | 647 | 44.3 | 3.37 | 24.94
14R | 14R | -98.5 | -98.4 | 98:28:00.0 W | 98:22:36.3 W | 0 | 10.2 | 16.4 | 31.4 | 31.3 | 31:22:60.0 N | 31:15:26.0 N | 3029 | LOMETA 0 | 5241 | GOLDTHWAITE 1 2 | 1 | Closed | Line | NO | -65.3 | 5.3 | 65.5 | 115 | 115 | 149 | 44.2 | 0.51 | 1.19
14R | 14R | -98.6 | -98.7 | 98:35:36.3 W | 98:42:20.3 W | 0 | 7.1 | 11.4 | 29.4 | 29.3 | 29:22:17.2 N | 29:20:28.8 N | 6026 | SAN ANTONIO 49 0 | 6013 | SAN ANTONIO 42 0 | 1 | Closed | Line | NO | 97.3 | 8.6 | 97.6 | 115 | 115 | 221 | 44.2 | 0.5 | 2.6
14S | 14S | -97.1 | -97.1 | 97:08:31.5 W | 97:08:31.5 W | 0 | 0 | 0 | 32.8 | 32.8 | 32:46:30.3 N | 32:46:30.3 N | 5068 | ARLINGTON 1 5 | 5063 | ARLINGTON 1 0 | 1 | Closed | Transformer | YES | 437 | 183.4 | 474 | 13.8 | 500 | 1073 | 44.2 | 0.36 | 23.93
14S | 14S | -97.3 | -97.4 | 97:16:22.6 W | 97:23:13.1 W | 0 | 7.4 | 12 | 32.7 | 32.7 | 32:44:56.8 N | 32:42:02.3 N | 5244 | FORT WORTH 22 0 | 5442 | FORT WORTH 7 0 | 1 | Closed | Line | NO | 79.5 | -22 | 82.5 | 161 | 161 | 187 | 44.1 | 0.35 | 0.43
15R | 15R | -94.7 | -94.8 | 94:44:37.0 W | 94:49:34.2 W | 0 | 5.2 | 8.3 | 31.4 | 31.3 | 31:21:57.0 N | 31:20:26.8 N | 8005 | LUFKIN 3 1 | 8023 | LUFKIN 1 0 | 1 | Closed | Line | NO | 96.5 | 13.4 | 97.4 | 115 | 115 | 221 | 44.1 | 0.35 | 1.91
15R | 15R | -94.7 | -94.8 | 94:44:37.0 W | 94:49:34.2 W | 0 | 5.2 | 8.3 | 31.4 | 31.3 | 31:21:57.0 N | 31:20:26.8 N | 8005 | LUFKIN 3 1 | 8023 | LUFKIN 1 0 | 2 | Closed | Line | NO | 96.5 | 13.4 | 97.4 | 115 | 115 | 221 | 44.1 | 0.35 | 1.91
14R | 14R | -100.6 | -101.3 | 100:33:38.2 W | 101:19:52.5 W | 0 | 46.9 | 75.5 | 30.4 | 30.6 | 30:26:29.1 N | 30:34:32.2 N | 1046 | OZONA 0 | 3009 | SONORA 0 | 1 | Closed | Line | NO | 65 | -9.8 | 65.7 | 115 | 115 | 149 | 44.1 | 2.34 | 5.6
14S | 14S | -98.2 | -100.5 | 98:11:48.2 W | 100:31:49.1 W | 0 | 136.6 | 219.8 | 32.3 | 32.3 | 32:16:56.0 N | 32:18:43.9 N | 3048 | ROSCOE 5 2 | 5045 | STEPHENVILLE 0 | 2 | Closed | Line | NO | 1011.7 | 7.4 | 1011.7 | 500 | 500 | 2295 | 44.1 | 10.88 | 63.81
14S | 14S | -98.2 | -100.5 | 98:11:48.2 W | 100:31:49.1 W | 0 | 136.6 | 219.8 | 32.3 | 32.3 | 32:16:56.0 N | 32:18:43.9 N | 3048 | ROSCOE 5 2 | 5045 | STEPHENVILLE 0 | 1 | Closed | Line | NO | 1011.7 | 7.4 | 1011.7 | 500 | 500 | 2295 | 44.1 | 10.88 | 63.81
14S | 14S | -98.3 | -98.3 | 98:16:36.8 W | 98:19:27.4 W | 0 | 10.1 | 16.2 | 32.8 | 32.9 | 32:45:50.7 N | 32:54:18.0 N | 5176 | GRAFORD 0 | 5110 | PALO PINTO 2 0 | 1 | Closed | Line | NO | 110.6 | 0.5 | 110.6 | 161 | 161 | 251 | 44.1 | 0.62 | 2.02
14S | 14S | -100.5 | -99.9 | 100:29:53.5 W | 99:51:03.5 W | 0 | 37.8 | 60.8 | 32.9 | 32.9 | 32:53:30.5 N | 32:56:27.3 N | 3023 | STAMFORD 0 | 3115 | ROTAN 0 | 1 | Closed | Line | NO | -40 | 15.5 | 42.9 | 115 | 115 | 98 | 44.1 | 0.64 | 0.9
14S | 14S | -96.6 | -96.6 | 96:36:06.0 W | 96:36:06.0 W | 0 | 0 | 0 | 33.2 | 33.2 | 33:10:01.0 N | 33:10:01.0 N | 5302 | MCKINNEY 1 7 | 5295 | MCKINNEY 1 0 | 1 | Closed | Transformer | YES | 462.5 | 175.6 | 494.7 | 13.8 | 500 | 1123 | 44 | 0.68 | 39.89
15R | 15R | -95.2 | -95.2 | 95:13:15.7 W | 95:11:23.1 W | 0 | 8.1 | 13 | 30 | 30.2 | 30:02:48.4 N | 30:09:40.4 N | 7143 | NEW CANEY 0 | 7173 | KINGWOOD 2 0 | 1 | Closed | Line | NO | -18.3 | 39.1 | 43.2 | 115 | 115 | 98 | 44 | 0.14 | 0.2
15R | 15R | -95.5 | -95.5 | 95:32:53.6 W | 95:32:53.6 W | 0 | 0 | 0 | 30.2 | 30.2 | 30:11:41.9 N | 30:11:41.9 N | 7057 | SPRING 8 1 | 7056 | SPRING 8 0 | 1 | Closed | Transformer | YES | -160.8 | -25.9 | 162.9 | 115 | 230 | 377 | 44 | 0.44 | 13.62
14S | 14S | -96.8 | -96.8 | 96:47:17.6 W | 96:48:41.8 W | 0 | 2.9 | 4.6 | 33 | 33 | 32:59:50.5 N | 33:02:03.2 N | 5116 | PLANO 7 0 | 5072 | DALLAS 19 0 | 2 | Closed | Line | NO | -136.1 | 3.6 | 136.2 | 161 | 161 | 310 | 44 | 0.2 | 1.05
14S | 14S | -96.8 | -96.8 | 96:47:17.6 W | 96:48:41.8 W | 0 | 2.9 | 4.6 | 33 | 33 | 32:59:50.5 N | 33:02:03.2 N | 5116 | PLANO 7 0 | 5072 | DALLAS 19 0 | 1 | Closed | Line | NO | -136.1 | 3.6 | 136.2 | 161 | 161 | 310 | 44 | 0.2 | 1.05
14R | 14R | -96.8 | -97 | 96:48:08.8 W | 96:57:25.7 W | 0 | 10.9 | 17.6 | 31.6 | 31.5 | 31:33:39.6 N | 31:28:27.8 N | 5359 | RIESEL 1 1 | 5276 | MART 0 | 1 | Closed | Line | NO | 110.2 | 7.1 | 110.4 | 161 | 161 | 251 | 44 | 0.64 | 1.94
15S | 15S | -95.2 | -95.1 | 95:10:40.7 W | 95:05:12.1 W | 0 | 6.8 | 10.9 | 32.3 | 32.4 | 32:18:05.5 N | 32:21:45.5 N | 8138 | TYLER 1 0 | 8100 | TYLER 2 0 | 1 | Closed | Line | NO | -29.1 | 31.5 | 42.9 | 115 | 115 | 98 | 43.9 | 0.28 | 0.15
14S | 14S | -97.1 | -97.1 | 97:04:48.9 W | 97:05:11.5 W | 0 | 2.1 | 3.5 | 32.7 | 32.7 | 32:43:22.2 N | 32:41:31.6 N | 5082 | ARLINGTON 5 0 | 5440 | ARLINGTON 3 0 | 1 | Closed | Line | NO | 145.6 | -103.8 | 178.8 | 161 | 161 | 409 | 43.9 | 0.35 | 1.63
15R | 15R | -95.7 | -95.6 | 95:40:10.0 W | 95:34:22.2 W | 0 | 5.9 | 9.5 | 30 | 30 | 29:59:52.0 N | 29:58:46.8 N | 7013 | HOUSTON 80 0 | 7201 | CYPRESS 1 2 | 2 | Closed | Line | NO | -88.1 | -37.1 | 95.6 | 115 | 115 | 221 | 43.8 | 0.4 | 2.31
15R | 15R | -95.7 | -95.6 | 95:40:10.0 W | 95:34:22.2 W | 0 | 5.9 | 9.5 | 30 | 30 | 29:59:52.0 N | 29:58:46.8 N | 7013 | HOUSTON 80 0 | 7201 | CYPRESS 1 2 | 1 | Closed | Line | NO | -88.1 | -37.1 | 95.6 | 115 | 115 | 221 | 43.8 | 0.4 | 2.31
14S | 15S | -96.2 | -96 | 96:10:09.0 W | 95:59:40.8 W | 0 | 10.5 | 16.8 | 32.7 | 32.7 | 32:44:18.5 N | 32:42:11.8 N | 8108 | WILLS POINT 0 | 5077 | TERRELL 1 1 | 1 | Closed | Line | NO | -7.6 | -41.9 | 42.6 | 115 | 115 | 98 | 43.7 | 0.17 | 0.25
15R | 15R | -94.9 | -94.9 | 94:54:50.0 W | 94:54:50.0 W | 0 | 0 | 0 | 29.7 | 29.7 | 29:40:27.8 N | 29:40:27.8 N | 7205 | BAYTOWN 1 1 | 7204 | BAYTOWN 1 0 | 1 | Closed | Transformer | YES | -569 | -73.1 | 573.7 | 230 | 500 | 1324 | 43.7 | 0.44 | 31.85
15S | 15S | -95.1 | -94.9 | 95:04:39.8 W | 94:56:11.5 W | 0 | 8.4 | 13.4 | 32.3 | 32.3 | 32:16:03.1 N | 32:15:01.2 N | 8028 | OVERTON 0 | 8002 | ARP 0 | 1 | Closed | Line | NO | -42.3 | -3.8 | 42.5 | 115 | 115 | 98 | 43.7 | 0.35 | 0.21
15R | 15R | -95.7 | -95.7 | 95:44:01.5 W | 95:44:01.5 W | 0 | 0 | 0 | 29.8 | 29.8 | 29:50:15.2 N | 29:50:15.2 N | 7048 | KATY 1 1 | 7047 | KATY 1 0 | 1 | Closed | Transformer | YES | -474.7 | -108 | 486.8 | 230 | 500 | 1125 | 43.7 | 0.26 | 19.08
14R | 14R | -97.6 | -97.6 | 97:35:40.5 W | 97:38:40.9 W | 0 | 6.4 | 10.4 | 30.4 | 30.4 | 30:26:18.7 N | 30:21:20.4 N | 6123 | AUSTIN 5 0 | 6035 | PFLUGERVILLE 2 | 2 | Closed | Line | NO | -94.8 | -13.4 | 95.8 | 115 | 115 | 221 | 43.7 | 0.45 | 2.33
14R | 14R | -97.6 | -97.6 | 97:35:40.5 W | 97:38:40.9 W | 0 | 6.4 | 10.4 | 30.4 | 30.4 | 30:26:18.7 N | 30:21:20.4 N | 6123 | AUSTIN 5 0 | 6035 | PFLUGERVILLE 2 | 1 | Closed | Line | NO | -94.8 | -13.4 | 95.8 | 115 | 115 | 221 | 43.7 | 0.45 | 2.33
14R | 14R | -98.3 | -98.2 | 98:15:45.5 W | 98:13:14.0 W | 0 | 3.2 | 5.1 | 29.5 | 29.6 | 29:32:49.4 N | 29:34:30.0 N | 6017 | CIBOLO 0 | 6159 | SCHERTZ 0 | 3 | Closed | Line | NO | 96.4 | -5.7 | 96.6 | 115 | 115 | 221 | 43.7 | 0.22 | 1.21
14R | 14R | -98.3 | -98.2 | 98:15:45.5 W | 98:13:14.0 W | 0 | 3.2 | 5.1 | 29.5 | 29.6 | 29:32:49.4 N | 29:34:30.0 N | 6017 | CIBOLO 0 | 6159 | SCHERTZ 0 | 1 | Closed | Line | NO | 96.4 | -5.7 | 96.6 | 115 | 115 | 221 | 43.7 | 0.22 | 1.21
14R | 14R | -98.3 | -98.2 | 98:15:45.5 W | 98:13:14.0 W | 0 | 3.2 | 5.1 | 29.5 | 29.6 | 29:32:49.4 N | 29:34:30.0 N | 6017 | CIBOLO 0 | 6159 | SCHERTZ 0 | 2 | Closed | Line | NO | 96.4 | -5.7 | 96.6 | 115 | 115 | 221 | 43.7 | 0.22 | 1.21
14S | 14S | -97 | -97.1 | 96:59:24.4 W | 97:03:18.5 W | 0 | 5.8 | 9.4 | 33.3 | 33.2 | 33:16:24.4 N | 33:12:31.7 N | 5160 | DENTON 2 0 | 5078 | AUBREY 0 | 1 | Closed | Line | NO | 81.5 | 5.5 | 81.7 | 161 | 161 | 187 | 43.7 | 0.27 | 0.38
14R | 14R | -98.1 | -98 | 98:03:31.2 W | 97:59:21.0 W | 0 | 4.3 | 7 | 26.2 | 26.2 | 26:09:42.8 N | 26:09:31.0 N | 4066 | WESLACO 0 | 4107 | DONNA 0 | 2 | Closed | Line | NO | -88.9 | 37 | 96.3 | 115 | 115 | 221 | 43.6 | 0.29 | 1.46
14R | 14R | -98.1 | -98 | 98:03:31.2 W | 97:59:21.0 W | 0 | 4.3 | 7 | 26.2 | 26.2 | 26:09:42.8 N | 26:09:31.0 N | 4066 | WESLACO 0 | 4107 | DONNA 0 | 1 | Closed | Line | NO | -88.9 | 37 | 96.3 | 115 | 115 | 221 | 43.6 | 0.29 | 1.46
14S | 14S | -96.9 | -96.9 | 96:52:40.9 W | 96:56:31.6 W | 0 | 6.2 | 10 | 32.8 | 32.9 | 32:48:48.9 N | 32:53:06.9 N | 5335 | IRVING 2 0 | 5425 | DALLAS 40 0 | 1 | Closed | Line | NO | -134.5 | -5 | 134.6 | 161 | 161 | 310 | 43.6 | 0.43 | 2.21
14R | 14R | -97.1 | -97.2 | 97:05:54.6 W | 97:14:35.9 W | 0 | 15.9 | 25.6 | 31.6 | 31.8 | 31:37:15.4 N | 31:48:58.3 N | 5270 | WEST 0 | 5389 | WACO 2 1 | 1 | Closed | Line | NO | -108 | -5.8 | 108.2 | 161 | 161 | 251 | 43.6 | 0.93 | 3.11
14S | 14S | -100.7 | -100.6 | 100:42:41.0 W | 100:34:24.7 W | 0 | 8.1 | 13 | 32.4 | 32.4 | 32:24:17.5 N | 32:24:54.8 N | 3015 | ROSCOE 6 0 | 3128 | LORAINE 2 0 | 1 | Closed | Line | NO | 42.6 | 3 | 42.7 | 115 | 115 | 98 | 43.5 | 0.13 | 0.18
14S | 14S | -97.1 | -97.1 | 97:08:31.5 W | 97:08:31.5 W | 0 | 0 | 0 | 32.8 | 32.8 | 32:46:30.3 N | 32:46:30.3 N | 5069 | ARLINGTON 1 6 | 5063 | ARLINGTON 1 0 | 1 | Closed | Transformer | YES | 437 | 172.2 | 469.7 | 13.8 | 500 | 1079 | 43.5 | 0.44 | 25
14R | 14R | -97.3 | -97.3 | 97:15:08.8 W | 97:19:02.0 W | 0 | 4.1 | 6.5 | 31.1 | 31.1 | 31:04:31.1 N | 31:03:21.0 N | 5280 | TEMPLE 1 1 | 5278 | TEMPLE 2 0 | 1 | Closed | Line | NO | 108.7 | 10.3 | 109.2 | 161 | 161 | 251 | 43.5 | 0.23 | 0.77
14S | 14S | -96.8 | -96.7 | 96:45:34.0 W | 96:41:43.9 W | 0 | 4.2 | 6.7 | 32.7 | 32.6 | 32:39:55.6 N | 32:38:18.7 N | 5313 | HUTCHINS 0 | 5228 | DALLAS 14 0 | 2 | Closed | Line | NO | 176.9 | 18 | 177.8 | 161 | 161 | 409 | 43.5 | 0.49 | 3.12
14S | 14S | -96.8 | -96.7 | 96:45:34.0 W | 96:41:43.9 W | 0 | 4.2 | 6.7 | 32.7 | 32.6 | 32:39:55.6 N | 32:38:18.7 N | 5313 | HUTCHINS 0 | 5228 | DALLAS 14 0 | 1 | Closed | Line | NO | 176.9 | 18 | 177.8 | 161 | 161 | 409 | 43.5 | 0.49 | 3.12
14S | 14S | -96.8 | -96.7 | 96:45:34.0 W | 96:41:43.9 W | 0 | 4.2 | 6.7 | 32.7 | 32.6 | 32:39:55.6 N | 32:38:18.7 N | 5313 | HUTCHINS 0 | 5228 | DALLAS 14 0 | 3 | Closed | Line | NO | 176.9 | 18 | 177.8 | 161 | 161 | 409 | 43.5 | 0.49 | 3.12
15R | 15R | -95.4 | -95.3 | 95:22:46.4 W | 95:18:51.6 W | 0 | 5.6 | 9 | 29.8 | 29.8 | 29:49:53.7 N | 29:46:23.4 N | 7217 | HOUSTON 23 0 | 7276 | HOUSTON 36 0 | 1 | Closed | Line | NO | 0.3 | -64.2 | 64.2 | 115 | 115 | 150 | 43.4 | 0.55 | 0.92
14R | 14R | -98.4 | -98.3 | 98:23:14.5 W | 98:20:53.1 W | 0 | 3 | 4.9 | 29.4 | 29.5 | 29:26:47.9 N | 29:28:26.9 N | 6310 | SAN ANTONIO 4 0 | 6312 | SAN ANTONIO 8 0 | 2 | Closed | Line | NO | -92.2 | -24.1 | 95.3 | 115 | 115 | 221 | 43.3 | 0.2 | 1.14
14R | 14R | -98.4 | -98.3 | 98:23:14.5 W | 98:20:53.1 W | 0 | 3 | 4.9 | 29.4 | 29.5 | 29:26:47.9 N | 29:28:26.9 N | 6310 | SAN ANTONIO 4 0 | 6312 | SAN ANTONIO 8 0 | 1 | Closed | Line | NO | -92.2 | -24.1 | 95.3 | 115 | 115 | 221 | 43.3 | 0.2 | 1.14
15R | 15R | -95.4 | -95.4 | 95:24:17.7 W | 95:24:58.0 W | 0 | 3.8 | 6.1 | 29.7 | 29.7 | 29:40:48.9 N | 29:44:05.3 N | 7092 | HOUSTON 47 0 | 7384 | HOUSTON 44 0 | 1 | Closed | Line | NO | 40.3 | 13.4 | 42.5 | 115 | 115 | 98 | 43.3 | 0.07 | 0.08
14S | 14S | -99.8 | -99.7 | 99:49:50.3 W | 99:42:57.2 W | 0 | 13.4 | 21.5 | 32.6 | 32.5 | 32:37:49.7 N | 32:27:44.0 N | 3125 | ABILENE 5 0 | 3100 | HAWLEY 0 | 1 | Closed | Line | NO | -61.3 | 19.9 | 64.4 | 115 | 115 | 149 | 43.3 | 0.67 | 1.85
14S | 14S | -98.4 | -98.4 | 98:22:56.5 W | 98:21:54.2 W | 0 | 5 | 8 | 33.3 | 33.2 | 33:16:35.1 N | 33:12:20.9 N | 5197 | BRYSON 1 1 | 5150 | BRYSON 2 0 | 1 | Closed | Line | NO | 134.1 | -5 | 134.2 | 161 | 161 | 310 | 43.3 | 0.33 | 1.68
14S | 14S | -100.7 | -100.7 | 100:40:22.1 W | 100:39:59.0 W | 0 | 8.2 | 13.2 | 32.6 | 32.5 | 32:35:19.0 N | 32:28:09.8 N | 3038 | ROSCOE 2 1 | 3080 | HERMLEIGH 2 | 1 | Closed | Line | NO | 41.5 | -8.6 | 42.4 | 115 | 115 | 98 | 43.3 | 0.14 | 0.12
14S | 14S | -97 | -97 | 96:57:17.7 W | 96:58:00.9 W | 0 | 2.1 | 3.4 | 32.8 | 32.8 | 32:47:47.8 N | 32:49:33.3 N | 5463 | IRVING 4 0 | 5478 | IRVING 3 0 | 1 | Closed | Line | NO | -170.4 | -45.3 | 176.3 | 161 | 161 | 409 | 43.3 | 0.34 | 1.59
14S | 14S | -97.3 | -97.3 | 97:18:23.6 W | 97:18:23.6 W | 0 | 0 | 0 | 32.5 | 32.5 | 32:31:57.6 N | 32:31:57.6 N | 5480 | BURLESON 1 | 5479 | BURLESON 0 | 1 | Closed | Transformer | YES | -409.2 | -45.3 | 411.7 | 161 | 500 | 961 | 43.3 | 0.53 | 25.89
15R | 15R | -95.7 | -95.8 | 95:44:01.5 W | 95:49:53.2 W | 0 | 6 | 9.6 | 29.8 | 29.9 | 29:50:15.2 N | 29:51:11.6 N | 7315 | KATY 4 0 | 7049 | KATY 1 2 | 2 | Closed | Line | NO | -93.6 | 19.5 | 95.6 | 115 | 115 | 221 | 43.2 | 0.4 | 2.26
15R | 15R | -95.7 | -95.8 | 95:44:01.5 W | 95:49:53.2 W | 0 | 6 | 9.6 | 29.8 | 29.9 | 29:50:15.2 N | 29:51:11.6 N | 7315 | KATY 4 0 | 7049 | KATY 1 2 | 3 | Closed | Line | NO | -93.6 | 19.5 | 95.6 | 115 | 115 | 221 | 43.2 | 0.4 | 2.26
15R | 15R | -95.7 | -95.8 | 95:44:01.5 W | 95:49:53.2 W | 0 | 6 | 9.6 | 29.8 | 29.9 | 29:50:15.2 N | 29:51:11.6 N | 7315 | KATY 4 0 | 7049 | KATY 1 2 | 1 | Closed | Line | NO | -93.6 | 19.5 | 95.6 | 115 | 115 | 221 | 43.2 | 0.4 | 2.26
15R | 15R | -95.5 | -95.3 | 95:28:08.2 W | 95:19:05.8 W | 0 | 9.2 | 14.9 | 29.7 | 29.7 | 29:44:53.5 N | 29:43:18.6 N | 7222 | HOUSTON 24 0 | 7362 | HOUSTON 61 0 | 1 | Closed | Line | NO | 64.2 | -5.4 | 64.4 | 115 | 115 | 149 | 43.2 | 0.47 | 1.35
14S | 14S | -96.1 | -96.1 | 96:06:04.6 W | 96:06:04.6 W | 0 | 0 | 0 | 32.1 | 32.1 | 32:07:28.3 N | 32:07:28.3 N | 8149 | TRINIDAD 1 2 | 8148 | TRINIDAD 1 1 | 1 | Closed | Transformer | YES | -108.8 | -4.1 | 108.8 | 115 | 161 | 254 | 43.2 | 0.31 | 8.22
14R | 14R | -97.8 | -97.8 | 97:47:03.9 W | 97:47:03.9 W | 0 | 0 | 0 | 30.3 | 30.3 | 30:17:36.3 N | 30:17:36.3 N | 6039 | AUSTIN 3 1 | 6038 | AUSTIN 3 0 | 1 | Closed | Transformer | YES | -522.4 | -125.6 | 537.3 | 230 | 500 | 1269 | 43.2 | 0.77 | 38.14
14R | 14R | -98.6 | -98.6 | 98:34:10.0 W | 98:34:10.0 W | 0 | 0 | 0 | 29.5 | 29.5 | 29:30:06.1 N | 29:30:06.1 N | 6198 | SAN ANTONIO 37 1 | 6197 | SAN ANTONIO 37 0 | 1 | Closed | Transformer | YES | -583.3 | -48.8 | 585.4 | 230 | 500 | 1372 | 43.1 | 0.51 | 47.62
14S | 14S | -97.3 | -97.5 | 97:20:25.8 W | 97:27:46.1 W | 0 | 7.1 | 11.4 | 33.1 | 33.1 | 33:05:60.0 N | 33:05:36.1 N | 5185 | RHOME 0 | 5218 | JUSTIN 0 | 1 | Closed | Line | NO | 108.2 | -0.3 | 108.2 | 161 | 161 | 251 | 43.1 | 0.41 | 1.4
14S | 14S | -96.8 | -96.7 | 96:47:25.3 W | 96:44:51.1 W | 0 | 2.6 | 4.1 | 32.9 | 32.9 | 32:51:53.6 N | 32:52:24.5 N | 5294 | DALLAS 12 0 | 5009 | DALLAS 21 0 | 1 | Closed | Line | NO | 24 | -76.7 | 80.4 | 161 | 161 | 187 | 43 | 0.11 | 0.15
15S | 15S | -95.6 | -95.6 | 95:33:27.7 W | 95:33:27.7 W | 0 | 0 | 0 | 33.7 | 33.7 | 33:41:48.5 N | 33:41:48.5 N | 2024 | PARIS 2 3 | 2021 | PARIS 2 0 | 1 | Closed | Transformer | YES | 166.2 | 26.5 | 168.3 | 13.8 | 500 | 391 | 43 | 0.1 | 6.6
14R | 14R | -98.6 | -98.7 | 98:34:12.2 W | 98:42:20.3 W | 0 | 8.2 | 13.2 | 29.3 | 29.3 | 29:20:33.1 N | 29:20:28.8 N | 6026 | SAN ANTONIO 49 0 | 6182 | SAN ANTONIO 38 0 | 1 | Closed | Line | NO | 94.9 | -3.5 | 95 | 115 | 115 | 221 | 43 | 0.55 | 3.04
14R | 14R | -97.7 | -97.8 | 97:40:36.4 W | 97:48:26.3 W | 0 | 8.2 | 13.1 | 29.9 | 29.9 | 29:52:17.3 N | 29:54:17.1 N | 6278 | KYLE 1 | 6218 | LOCKHART 0 | 1 | Closed | Line | NO | 62.6 | 13.4 | 64 | 115 | 115 | 149 | 42.9 | 0.41 | 1.01
14R | 14R | -97.3 | -97.3 | 97:16:10.0 W | 97:20:42.2 W | 0 | 4.7 | 7.5 | 27.7 | 27.7 | 27:41:42.5 N | 27:42:12.9 N | 4156 | CORPUS CHRISTI 6 0 | 4087 | CORPUS CHRISTI 5 0 | 1 | Closed | Line | NO | -37 | -85.3 | 93 | 115 | 115 | 221 | 42.9 | 0.49 | 1.78
14R | 14R | -97.1 | -98 | 97:08:06.0 W | 97:58:23.6 W | 0 | 69.8 | 112.4 | 28.9 | 29.6 | 28:53:40.9 N | 29:35:35.0 N | 6161 | SEGUIN 1 0 | 7018 | NURSERY 0 | 1 | Closed | Line | NO | -1333.7 | 157.5 | 1343 | 500 | 500 | 3146 | 42.9 | 14.64 | 173.41
14S | 14S | -101 | -100.7 | 100:57:16.8 W | 100:40:22.1 W | 0 | 19.7 | 31.7 | 32.7 | 32.6 | 32:44:49.4 N | 32:35:19.0 N | 3078 | HERMLEIGH 0 | 3133 | SNYDER 2 0 | 1 | Closed | Line | NO | -219.6 | 41.2 | 223.5 | 230 | 230 | 523 | 42.8 | 2.03 | 8.87
15R | 15R | -95 | -95.1 | 95:02:26.2 W | 95:08:25.1 W | 0 | 6.9 | 11.1 | 29.7 | 29.6 | 29:41:41.4 N | 29:38:44.3 N | 7403 | PASADENA 4 0 | 7419 | LA PORTE 0 | 2 | Closed | Line | NO | -94.2 | 3.5 | 94.3 | 115 | 115 | 221 | 42.8 | 0.45 | 2.5
15R | 15R | -95 | -95.1 | 95:02:26.2 W | 95:08:25.1 W | 0 | 6.9 | 11.1 | 29.7 | 29.6 | 29:41:41.4 N | 29:38:44.3 N | 7403 | PASADENA 4 0 | 7419 | LA PORTE 0 | 1 | Closed | Line | NO | -94.2 | 3.5 | 94.3 | 115 | 115 | 221 | 42.8 | 0.45 | 2.5
14R | 14R | -97.3 | -97.1 | 97:16:56.7 W | 97:08:06.0 W | 0 | 16.5 | 26.6 | 29.1 | 28.9 | 29:05:49.3 N | 28:53:40.9 N | 7020 | NURSERY 2 | 6173 | CUERO 2 1 | 1 | Closed | Line | NO | 39.2 | -15 | 42 | 115 | 115 | 98 | 42.8 | 0.66 | 0.34
14R | 14R | -97.4 | -97.4 | 97:22:43.7 W | 97:22:43.7 W | 0 | 0 | 0 | 30.9 | 30.9 | 30:53:03.6 N | 30:53:03.6 N | 5460 | HOLLAND 2 | 5459 | HOLLAND 1 | 1 | Closed | Transformer | YES | -14.2 | -4 | 14.7 | 115 | 115 | 35 | 42.8 | 0.04 | 0.77
14R | 14R | -97.8 | -97.8 | 97:47:21.0 W | 97:47:21.0 W | 0 | 0 | 0 | 27.2 | 27.2 | 27:13:23.0 N | 27:13:23.0 N | 4141 | SARITA 1 1 | 4140 | SARITA 1 0 | 1 | Closed | Transformer | YES | -180.8 | -17.7 | 181.7 | 115 | 230 | 428 | 42.8 | 0.23 | 10.23
15R | 15R | -95.6 | -95.6 | 95:36:10.9 W | 95:35:05.3 W | 0 | 5.4 | 8.7 | 29.8 | 29.7 | 29:46:33.9 N | 29:41:58.9 N | 7221 | HOUSTON 83 0 | 7296 | HOUSTON 85 0 | 1 | Closed | Line | NO | 106.7 | 5.9 | 106.9 | 115 | 115 | 250 | 42.8 | 0.76 | 2.92
15R | 15R | -95.1 | -95 | 95:05:14.3 W | 95:01:51.8 W | 0 | 4.7 | 7.5 | 29.5 | 29.5 | 29:30:13.6 N | 29:27:24.4 N | 7072 | DICKINSON 0 | 7084 | LEAGUE CITY 1 | 2 | Closed | Line | NO | -93.8 | 9.1 | 94.2 | 115 | 115 | 221 | 42.7 | 0.3 | 1.72
15R | 15R | -95.1 | -95 | 95:05:14.3 W | 95:01:51.8 W | 0 | 4.7 | 7.5 | 29.5 | 29.5 | 29:30:13.6 N | 29:27:24.4 N | 7072 | DICKINSON 0 | 7084 | LEAGUE CITY 1 | 1 | Closed | Line | NO | -93.8 | 9.1 | 94.2 | 115 | 115 | 221 | 42.7 | 0.3 | 1.72
14S | 14S | -99.7 | -100.1 | 99:39:23.0 W | 100:03:25.6 W | 0 | 31.3 | 50.3 | 32.5 | 32.2 | 32:30:51.8 N | 32:12:50.5 N | 3053 | WINGATE 0 | 3088 | ABILENE 1 0 | 2 | Closed | Line | NO | 319.6 | -2.3 | 319.6 | 230 | 230 | 750 | 42.6 | 3.23 | 21.27
14S | 14S | -99.7 | -100.1 | 99:39:23.0 W | 100:03:25.6 W | 0 | 31.3 | 50.3 | 32.5 | 32.2 | 32:30:51.8 N | 32:12:50.5 N | 3053 | WINGATE 0 | 3088 | ABILENE 1 0 | 1 | Closed | Line | NO | 319.6 | -2.3 | 319.6 | 230 | 230 | 750 | 42.6 | 3.23 | 21.27
14R | 14R | -96.3 | -96.3 | 96:19:33.5 W | 96:18:43.5 W | 0 | 13 | 21 | 30.6 | 30.8 | 30:36:32.7 N | 30:47:51.8 N | 8120 | BRYAN 3 0 | 8140 | COLLEGE STATION 2 1 | 1 | Closed | Line | NO | -51.9 | 50.5 | 72.4 | 115 | 115 | 170 | 42.6 | 0.62 | 2.71
14S | 15S | -96.1 | -95.8 | 96:07:07.8 W | 95:48:27.4 W | 0 | 19 | 30.6 | 32.2 | 32.2 | 32:09:59.7 N | 32:14:38.4 N | 8053 | ATHENS 1 0 | 8065 | TRINIDAD 2 0 | 1 | Closed | Line | NO | -62.5 | 3.6 | 62.6 | 115 | 115 | 149 | 42.6 | 0.93 | 2.59
15R | 15R | -95.3 | -95.3 | 95:15:08.6 W | 95:16:26.9 W | 0 | 2.4 | 3.8 | 29.7 | 29.7 | 29:41:23.4 N | 29:43:06.7 N | 7100 | HOUSTON 18 0 | 7144 | HOUSTON 14 0 | 3 | Closed | Line | NO | -93.8 | -3.3 | 93.9 | 115 | 115 | 221 | 42.6 | 0.16 | 0.9
15R | 15R | -95.3 | -95.3 | 95:15:08.6 W | 95:16:26.9 W | 0 | 2.4 | 3.8 | 29.7 | 29.7 | 29:41:23.4 N | 29:43:06.7 N | 7100 | HOUSTON 18 0 | 7144 | HOUSTON 14 0 | 4 | Closed | Line | NO | -93.8 | -3.3 | 93.9 | 115 | 115 | 221 | 42.6 | 0.16 | 0.9
15R | 15R | -95.3 | -95.3 | 95:15:08.6 W | 95:16:26.9 W | 0 | 2.4 | 3.8 | 29.7 | 29.7 | 29:41:23.4 N | 29:43:06.7 N | 7100 | HOUSTON 18 0 | 7144 | HOUSTON 14 0 | 2 | Closed | Line | NO | -93.8 | -3.3 | 93.9 | 115 | 115 | 221 | 42.6 | 0.16 | 0.9
15R | 15R | -95.3 | -95.3 | 95:15:08.6 W | 95:16:26.9 W | 0 | 2.4 | 3.8 | 29.7 | 29.7 | 29:41:23.4 N | 29:43:06.7 N | 7100 | HOUSTON 18 0 | 7144 | HOUSTON 14 0 | 1 | Closed | Line | NO | -93.8 | -3.3 | 93.9 | 115 | 115 | 221 | 42.6 | 0.16 | 0.9
15R | 15R | -95.7 | -95.9 | 95:42:55.8 W | 95:54:19.2 W | 0 | 11.3 | 18.1 | 31 | 31 | 30:57:34.3 N | 30:57:13.2 N | 7432 | MADISONVILLE 0 | 8037 | MIDWAY 0 | 1 | Closed | Line | NO | 63.4 | -1.3 | 63.4 | 115 | 115 | 149 | 42.5 | 0.55 | 1.48
14R | 14R | -97.7 | -97.6 | 97:44:23.9 W | 97:36:26.3 W | 0 | 8.1 | 13.1 | 30.1 | 30.2 | 30:07:37.1 N | 30:09:03.5 N | 6232 | DEL VALLE 0 | 6194 | AUSTIN 18 0 | 1 | Closed | Line | NO | 93.6 | 8.5 | 94 | 115 | 115 | 221 | 42.5 | 0.53 | 3.02
14S | 14S | -98.1 | -98.3 | 98:07:36.5 W | 98:16:36.8 W | 0 | 9.1 | 14.6 | 32.8 | 32.8 | 32:47:58.6 N | 32:45:50.7 N | 5110 | PALO PINTO 2 0 | 5200 | MINERAL WELLS 0 | 1 | Closed | Line | NO | 106.6 | -2.5 | 106.6 | 161 | 161 | 251 | 42.5 | 0.52 | 1.79
14R | 14R | -99.3 | -99.1 | 99:16:01.8 W | 99:07:33.9 W | 0 | 16 | 25.7 | 27.6 | 27.8 | 27:33:25.2 N | 27:45:06.3 N | 4175 | LAREDO 2 0 | 4101 | LAREDO 3 0 | 1 | Closed | Line | NO | 62.1 | 12 | 63.2 | 115 | 115 | 149 | 42.4 | 0.74 | 1.7
14S | 14S | -99.1 | -98.7 | 99:06:23.8 W | 98:43:15.9 W | 0 | 24.7 | 39.7 | 34.1 | 34 | 34:07:54.1 N | 33:58:23.9 N | 2009 | IOWA PARK 0 | 2049 | ELECTRA 0 | 1 | Closed | Line | NO | -103.4 | 23 | 106 | 161 | 161 | 251 | 42.4 | 1.33 | 4.09
14S | 14S | -101.4 | -101.8 | 101:25:20.8 W | 101:50:12.1 W | 0 | 24.4 | 39.3 | 32.3 | 32.2 | 32:16:23.5 N | 32:14:07.1 N | 1056 | LENORAH 0 | 1061 | BIG SPRING 6 0 | 1 | Closed | Line | NO | -59.5 | 22.6 | 63.6 | 115 | 115 | 150 | 42.4 | 0.89 | 3.1
15R | 15R | -94.9 | -94.9 | 94:55:10.9 W | 94:55:10.9 W | 0 | 0 | 0 | 29.8 | 29.8 | 29:49:28.9 N | 29:49:28.9 N | 7279 | MONT BELVIEU 1 | 7278 | MONT BELVIEU 0 | 1 | Closed | Transformer | YES | -72.5 | -3.1 | 72.6 | 115 | 230 | 172 | 42.4 | 0.07 | 4.14
14R | 14R | -100.7 | -100.6 | 100:40:43.8 W | 100:33:48.7 W | 0 | 14.4 | 23.1 | 31.1 | 31.3 | 31:05:07.6 N | 31:16:07.8 N | 3114 | SAN ANGELO 2 0 | 3019 | CHRISTOVAL 1 | 1 | Closed | Line | NO | -92.3 | -4.1 | 92.4 | 115 | 115 | 221 | 42.4 | 0.89 | 4.96
14R | 14R | -100.7 | -100.6 | 100:40:43.8 W | 100:33:48.7 W | 0 | 14.4 | 23.1 | 31.1 | 31.3 | 31:05:07.6 N | 31:16:07.8 N | 3114 | SAN ANGELO 2 0 | 3019 | CHRISTOVAL 1 | 2 | Closed | Line | NO | -92.3 | -4.1 | 92.4 | 115 | 115 | 221 | 42.4 | 0.89 | 4.96
14R | 14R | -97.7 | -97.8 | 97:44:36.9 W | 97:47:41.6 W | 0 | 7.1 | 11.4 | 26.3 | 26.3 | 26:15:10.2 N | 26:20:42.9 N | 4186 | SANTA ROSA 2 0 | 4111 | HARLINGEN 2 0 | 1 | Closed | Line | NO | -78.3 | 51.2 | 93.6 | 115 | 115 | 221 | 42.4 | 0.76 | 2.84
14R | 14R | -97.5 | -97.6 | 97:30:27.7 W | 97:35:57.8 W | 0 | 7.4 | 11.9 | 27.1 | 27 | 27:04:12.7 N | 27:00:04.0 N | 4152 | ARMSTRONG 1 1 | 4009 | SARITA 3 0 | 2 | Closed | Line | NO | -93 | 4.4 | 93.1 | 115 | 115 | 221 | 42.3 | 0.45 | 2.23
14R | 14R | -97.5 | -97.6 | 97:30:27.7 W | 97:35:57.8 W | 0 | 7.4 | 11.9 | 27.1 | 27 | 27:04:12.7 N | 27:00:04.0 N | 4152 | ARMSTRONG 1 1 | 4009 | SARITA 3 0 | 1 | Closed | Line | NO | -93 | 4.4 | 93.1 | 115 | 115 | 221 | 42.3 | 0.45 | 2.23
15R | 15R | -95.9 | -95.9 | 95:53:58.9 W | 95:53:58.9 W | 0 | 0 | 0 | 29.3 | 29.3 | 29:15:50.0 N | 29:15:50.0 N | 7328 | NEWGULF 1 | 7327 | NEWGULF 0 | 1 | Closed | Transformer | YES | -71.2 | -12.3 | 72.2 | 115 | 230 | 172 | 42.3 | 0.08 | 2.17
14S | 14S | -96.9 | -97 | 96:54:59.3 W | 96:57:52.6 W | 0 | 2.9 | 4.6 | 32.6 | 32.6 | 32:38:35.6 N | 32:38:09.9 N | 5108 | DALLAS 44 0 | 5353 | DUNCANVILLE 2 0 | 2 | Closed | Line | NO | 93.1 | 92.2 | 131 | 161 | 161 | 310 | 42.3 | 0.18 | 0.93
14S | 14S | -96.9 | -97 | 96:54:59.3 W | 96:57:52.6 W | 0 | 2.9 | 4.6 | 32.6 | 32.6 | 32:38:35.6 N | 32:38:09.9 N | 5108 | DALLAS 44 0 | 5353 | DUNCANVILLE 2 0 | 1 | Closed | Line | NO | 93.1 | 92.2 | 131 | 161 | 161 | 310 | 42.3 | 0.18 | 0.93
14R | 14R | -98.3 | -98.3 | 98:16:39.0 W | 98:17:29.3 W | 0 | 2.8 | 4.4 | 29.5 | 29.5 | 29:31:33.5 N | 29:29:16.0 N | 6001 | CONVERSE 0 | 6281 | UNIVERSAL CITY 0 | 1 | Closed | Line | NO | -15.4 | 104.5 | 105.6 | 115 | 115 | 250 | 42.2 | 0.28 | 1.35
14R | 14R | -97.4 | -97.3 | 97:23:03.3 W | 97:15:30.3 W | 0 | 7.7 | 12.4 | 27.9 | 27.9 | 27:53:31.7 N | 27:53:21.4 N | 4057 | GREGORY 1 | 4145 | PORTLAND 0 | 1 | Closed | Line | NO | 92.8 | 9.5 | 93.3 | 115 | 115 | 221 | 42.2 | 0.49 | 2.77
14R | 14R | -97.4 | -97.3 | 97:23:03.3 W | 97:15:30.3 W | 0 | 7.7 | 12.4 | 27.9 | 27.9 | 27:53:31.7 N | 27:53:21.4 N | 4057 | GREGORY 1 | 4145 | PORTLAND 0 | 2 | Closed | Line | NO | 92.8 | 9.5 | 93.3 | 115 | 115 | 221 | 42.2 | 0.49 | 2.77
14R | 14R | -97.8 | -97.8 | 97:47:50.7 W | 97:49:26.4 W | 0 | 3.2 | 5.1 | 30.2 | 30.2 | 30:12:24.6 N | 30:10:01.6 N | 6205 | AUSTIN 29 0 | 6223 | AUSTIN 27 1 | 2 | Closed | Line | NO | -91.7 | -14.3 | 92.8 | 115 | 115 | 221 | 42.2 | 0.21 | 1.06
14R | 14R | -97.8 | -97.8 | 97:47:50.7 W | 97:49:26.4 W | 0 | 3.2 | 5.1 | 30.2 | 30.2 | 30:12:24.6 N | 30:10:01.6 N | 6205 | AUSTIN 29 0 | 6223 | AUSTIN 27 1 | 1 | Closed | Line | NO | -91.7 | -14.3 | 92.8 | 115 | 115 | 221 | 42.2 | 0.21 | 1.06
14S | 14S | -100.7 | -100.7 | 100:41:30.1 W | 100:41:30.1 W | 0 | 0 | 0 | 32 | 32 | 32:02:60.0 N | 32:02:60.0 N | 3042 | SILVER 1 | 3041 | SILVER 0 | 1 | Closed | Transformer | YES | 99.6 | -0.2 | 99.6 | 115 | 230 | 240 | 42.1 | 0.32 | 18.32
14S | 14S | -96.7 | -96.7 | 96:41:38.3 W | 96:44:24.0 W | 0 | 3.2 | 5.1 | 33.1 | 33.1 | 33:06:51.6 N | 33:05:24.3 N | 5053 | PLANO 4 0 | 5357 | ALLEN 2 0 | 2 | Closed | Line | NO | -129.3 | -13.8 | 130.1 | 161 | 161 | 310 | 42.1 | 0.2 | 1.09
14S | 14S | -96.7 | -96.7 | 96:41:38.3 W | 96:44:24.0 W | 0 | 3.2 | 5.1 | 33.1 | 33.1 | 33:06:51.6 N | 33:05:24.3 N | 5053 | PLANO 4 0 | 5357 | ALLEN 2 0 | 1 | Closed | Line | NO | -129.3 | -13.8 | 130.1 | 161 | 161 | 310 | 42.1 | 0.2 | 1.09
15R | 15R | -95.7 | -95.7 | 95:40:10.0 W | 95:40:53.4 W | 0 | 4.5 | 7.2 | 30 | 30.1 | 29:59:52.0 N | 30:03:42.2 N | 7198 | TOMBALL 2 0 | 7201 | CYPRESS 1 2 | 1 | Closed | Line | NO | -57.7 | 72.9 | 92.9 | 115 | 115 | 221 | 42.1 | 0.27 | 1.48
15R | 15R | -95.7 | -95.7 | 95:40:10.0 W | 95:40:53.4 W | 0 | 4.5 | 7.2 | 30 | 30.1 | 29:59:52.0 N | 30:03:42.2 N | 7198 | TOMBALL 2 0 | 7201 | CYPRESS 1 2 | 2 | Closed | Line | NO | -57.7 | 72.9 | 92.9 | 115 | 115 | 221 | 42.1 | 0.27 | 1.48
14S | 14S | -96.7 | -96.7 | 96:41:21.6 W | 96:39:05.6 W | 0 | 8.1 | 13 | 32.8 | 32.9 | 32:46:01.6 N | 32:52:48.7 N | 5213 | GARLAND 4 0 | 5250 | DALLAS 5 0 | 1 | Closed | Line | NO | -169.3 | -19.4 | 170.4 | 161 | 161 | 409 | 42 | 0.9 | 5.35
14R | 14R | -97.8 | -97.8 | 97:45:39.8 W | 97:47:03.9 W | 0 | 7.7 | 12.3 | 30.4 | 30.3 | 30:24:09.6 N | 30:17:36.3 N | 6040 | AUSTIN 3 2 | 6224 | AUSTIN 23 0 | 1 | Closed | Line | NO | 62.6 | 2.2 | 62.6 | 115 | 115 | 149 | 42 | 0.37 | 0.91
14R | 14R | -97.4 | -97.3 | 97:22:16.9 W | 97:16:09.3 W | 0 | 6.7 | 10.8 | 27.7 | 27.6 | 27:39:45.1 N | 27:37:37.6 N | 4017 | CORPUS CHRISTI 4 0 | 4123 | CORPUS CHRISTI 7 0 | 1 | Closed | Line | NO | 79.9 | 47.2 | 92.8 | 115 | 115 | 221 | 42 | 0.42 | 2.35
14R | 14R | -96.8 | -96.8 | 96:45:02.2 W | 96:45:02.2 W | 0 | 0 | 0 | 29.9 | 29.9 | 29:55:01.9 N | 29:55:01.9 N | 6078 | LA GRANGE 3 | 6075 | LA GRANGE 0 | 1 | Closed | Transformer | YES | 477.3 | -68.7 | 482.2 | 22 | 500 | 1159 | 42 | 0.37 | 26.68
14S | 14S | -98.6 | -98.4 | 98:36:42.1 W | 98:21:54.2 W | 0 | 15.1 | 24.3 | 33.1 | 33.2 | 33:08:03.8 N | 33:12:20.9 N | 5197 | BRYSON 1 1 | 5056 | GRAHAM 1 | 1 | Closed | Line | NO | -103.4 | 17.5 | 104.9 | 161 | 161 | 251 | 42 | 0.83 | 2.65
14R | 14R | -97.1 | -97 | 97:08:06.0 W | 97:00:36.0 W | 0 | 10.5 | 17 | 28.9 | 28.8 | 28:53:40.9 N | 28:47:17.9 N | 7042 | VICTORIA 2 0 | 7018 | NURSERY 0 | 1 | Closed | Line | NO | 844.1 | -65 | 846.6 | 500 | 500 | 2020 | 41.9 | 1.5 | -0.28
14S | 14S | -97.9 | -98.4 | 97:54:11.6 W | 98:22:56.5 W | 0 | 40.5 | 65.2 | 32.8 | 33.3 | 32:50:54.3 N | 33:16:35.1 N | 5150 | BRYSON 2 0 | 5432 | WEATHERFORD 3 0 | 1 | Closed | Line | NO | 129.7 | -7.9 | 129.9 | 161 | 161 | 310 | 41.9 | 2.56 | 13.43
14R | 14R | -98.5 | -98.5 | 98:31:30.9 W | 98:29:50.7 W | 0 | 3.5 | 5.6 | 29.6 | 29.6 | 29:35:24.1 N | 29:38:02.7 N | 6352 | SAN ANTONIO 28 0 | 6025 | SAN ANTONIO 31 0 | 1 | Closed | Line | NO | 24.1 | -88.3 | 91.5 | 115 | 115 | 221 | 41.9 | 0.67 | 1.33
14S | 14S | -97.3 | -97.9 | 97:17:02.1 W | 97:55:14.9 W | 0 | 41.3 | 66.5 | 32.9 | 33.2 | 32:55:40.9 N | 33:11:47.0 N | 5361 | BRIDGEPORT 0 | 5015 | KELLER 2 0 | 1 | Closed | Line | NO | 1818.8 | -103.2 | 1821.8 | 500 | 500 | 4352 | 41.9 | 14.53 | 139.38
15R | 15R | -94.9 | -94.9 | 94:54:06.8 W | 94:54:50.0 W | 0 | 6.8 | 11 | 29.8 | 29.7 | 29:46:23.2 N | 29:40:27.8 N | 7204 | BAYTOWN 1 0 | 7076 | BAYTOWN 2 0 | 1 | Closed | Line | NO | 841.8 | -77.1 | 845.3 | 500 | 500 | 2020 | 41.8 | 0.93 | -0.73
14S | 14S | -99.2 | -99.4 | 99:14:30.6 W | 99:25:22.1 W | 0 | 10.6 | 17.1 | 32.8 | 32.8 | 32:47:24.5 N | 32:46:05.9 N | 5396 | ALBANY 1 2 | 5008 | ALBANY 2 0 | 1 | Closed | Line | NO | 167.2 | -6.4 | 167.3 | 161 | 161 | 400 | 41.8 | 1.09 | 6.31
14R | 14R | -99.1 | -99.2 | 99:05:30.8 W | 99:10:08.0 W | 0 | 15.1 | 24.3 | 28.9 | 29.1 | 28:55:39.0 N | 29:08:09.0 N | 6357 | DEVINE 0 | 4132 | PEARSALL 1 | 1 | Closed | Line | NO | -61.4 | 6.1 | 61.7 | 115 | 115 | 149 | 41.8 | 0.68 | 1.73
15R | 15R | -96 | -95.9 | 95:57:58.4 W | 95:51:42.1 W | 0 | 8.6 | 13.8 | 29.5 | 29.5 | 29:27:51.9 N | 29:32:54.3 N | 7397 | ROSENBERG 0 | 7230 | BEASLEY 0 | 1 | Closed | Line | NO | -54 | 30.8 | 62.2 | 115 | 115 | 149 | 41.7 | 0.39 | 1.07
15R | 15R | -95.7 | -95.8 | 95:44:51.5 W | 95:50:01.4 W | 0 | 9.4 | 15.1 | 29.9 | 30 | 29:56:03.6 N | 30:02:51.4 N | 7251 | HOCKLEY 0 | 7235 | CYPRESS 2 0 | 1 | Closed | Line | NO | -26.2 | -55 | 61 | 115 | 115 | 149 | 41.7 | 0.43 | 1.1
14R | 14R | -96.1 | -96.1 | 96:06:47.2 W | 96:06:47.2 W | 0 | 0 | 0 | 31.9 | 31.9 | 31:53:26.5 N | 31:53:26.5 N | 8044 | FAIRFIELD 1 1 | 8043 | FAIRFIELD 1 0 | 1 | Closed | Transformer | YES | -445.7 | -16.6 | 446 | 230 | 500 | 1072 | 41.7 | 0.17 | 17.1
14R | 14R | -97.7 | -97.7 | 97:41:25.0 W | 97:41:25.0 W | 0 | 0 | 0 | 30.6 | 30.6 | 30:33:25.4 N | 30:33:25.4 N | 6089 | ROUND ROCK 1 5 | 6084 | ROUND ROCK 1 0 | 1 | Closed | Transformer | YES | 10.4 | 0 | 10.4 | 13.8 | 115 | 25 | 41.7 | 0.01 | 0.28
14R | 14R | -97.4 | -97.5 | 97:23:02.8 W | 97:31:24.6 W | 0 | 12 | 19.3 | 30.5 | 30.3 | 30:27:55.6 N | 30:20:22.9 N | 6181 | MANOR 0 | 6116 | TAYLOR 0 | 1 | Closed | Line | NO | 39 | 12.1 | 40.8 | 115 | 115 | 98 | 41.7 | 0.19 | 0.11
15R | 15R | -95.6 | -95.5 | 95:35:09.6 W | 95:31:16.3 W | 0 | 4.1 | 6.6 | 29.7 | 29.7 | 29:40:15.1 N | 29:39:08.6 N | 7028 | HOUSTON 72 0 | 7220 | HOUSTON 84 0 | 1 | Closed | Line | NO | 36.5 | 84.5 | 92.1 | 115 | 115 | 221 | 41.7 | 0.32 | 1.6
13R | 13R | -102.5 | -102.4 | 102:30:20.9 W | 102:21:20.3 W | 0 | 9.2 | 14.9 | 30.8 | 30.8 | 30:46:21.3 N | 30:48:26.2 N | 1082 | FORT STOCKTON 2 0 | 1038 | FORT STOCKTON 1 0 | 1 | Closed | Line | NO | 61.6 | -7.4 | 62.1 | 115 | 115 | 149 | 41.6 | 0.41 | 1.08
15R | 15R | -95.2 | -95.2 | 95:10:35.3 W | 95:10:35.3 W | 0 | 0 | 0 | 29.7 | 29.7 | 29:43:29.1 N | 29:43:29.1 N | 7003 | PASADENA 2 1 | 7002 | PASADENA 2 0 | 1 | Closed | Transformer | YES | -527.3 | -75.8 | 532.8 | 230 | 500 | 1299 | 41.6 | 0.61 | 40.99
14R | 14R | -97 | -97 | 96:57:21.7 W | 97:00:36.0 W | 0 | 8.5 | 13.6 | 28.7 | 28.8 | 28:40:30.3 N | 28:47:17.9 N | 7044 | VICTORIA 2 2 | 7416 | VICTORIA 1 2 | 1 | Closed | Line | NO | -40.1 | -5.3 | 40.4 | 115 | 115 | 98 | 41.6 | 0.32 | 0.15
15S | 14R | -95.9 | -96.4 | 95:54:21.8 W | 96:26:01.4 W | 0 | 33.9 | 54.6 | 32.1 | 31.9 | 32:05:39.7 N | 31:53:36.5 N | 8091 | WORTHAM 0 | 8109 | ATHENS 2 0 | 1 | Closed | Line | NO | 40.6 | 2.5 | 40.7 | 115 | 115 | 98 | 41.5 | 1.26 | 0.55
14S | 14S | -96.9 | -96.9 | 96:54:42.8 W | 96:51:50.7 W | 0 | 5.1 | 8.1 | 32.7 | 32.6 | 32:39:38.4 N | 32:35:57.9 N | 5157 | DESOTO 0 | 5194 | DUNCANVILLE 1 0 | 1 | Closed | Line | NO | -62.8 | -45.2 | 77.4 | 161 | 161 | 187 | 41.5 | 0.21 | 0.18
14R | 14R | -98.2 | -98.5 | 98:12:58.4 W | 98:31:17.9 W | 0 | 27.9 | 44.8 | 26.9 | 26.6 | 26:52:49.9 N | 26:34:58.5 N | 4128 | RIO GRANDE CITY 0 | 4124 | FALFURRIAS 0 | 2 | Closed | Line | NO | -89.2 | 20.6 | 91.6 | 115 | 115 | 221 | 41.5 | 1.74 | 8.74
14R | 14R | -98.2 | -98.5 | 98:12:58.4 W | 98:31:17.9 W | 0 | 27.9 | 44.8 | 26.9 | 26.6 | 26:52:49.9 N | 26:34:58.5 N | 4128 | RIO GRANDE CITY 0 | 4124 | FALFURRIAS 0 | 1 | Closed | Line | NO | -89.2 | 20.6 | 91.6 | 115 | 115 | 221 | 41.5 | 1.74 | 8.74
14R | 14R | -97.8 | -97.9 | 97:49:26.4 W | 97:52:09.1 W | 0 | 7.5 | 12 | 30.2 | 30.3 | 30:10:01.6 N | 30:16:05.3 N | 6184 | AUSTIN 32 0 | 6205 | AUSTIN 29 0 | 1 | Closed | Line | NO | -61.2 | 7 | 61.6 | 115 | 115 | 149 | 41.5 | 0.36 | 1.01
15R | 15R | -95.4 | -95.4 | 95:26:09.5 W | 95:22:46.4 W | 0 | 3.7 | 5.9 | 29.9 | 29.8 | 29:51:11.0 N | 29:49:53.7 N | 7276 | HOUSTON 36 0 | 7395 | HOUSTON 53 0 | 1 | Closed | Line | NO | 35.4 | 84.4 | 91.5 | 115 | 115 | 221 | 41.4 | 0.28 | 1.42
14R | 14R | -99.1 | -99.1 | 99:05:30.8 W | 99:05:30.8 W | 0 | 0 | 0 | 28.9 | 28.9 | 28:55:39.0 N | 28:55:39.0 N | 4132 | PEARSALL 1 | 4131 | PEARSALL 0 | 1 | Closed | Transformer | YES | -101.4 | -9.5 | 101.9 | 115 | 230 | 246.6 | 41.4 | 0.03 | 1.68
14R | 14R | -99.1 | -99.1 | 99:05:30.8 W | 99:05:30.8 W | 0 | 0 | 0 | 28.9 | 28.9 | 28:55:39.0 N | 28:55:39.0 N | 4132 | PEARSALL 1 | 4131 | PEARSALL 0 | 2 | Closed | Transformer | YES | -101.4 | -9.5 | 101.9 | 115 | 230 | 246.6 | 41.4 | 0.03 | 1.68
15R | 15R | -95.4 | -95.4 | 95:22:46.4 W | 95:25:34.6 W | 0 | 2.8 | 4.6 | 29.8 | 29.8 | 29:49:53.7 N | 29:49:35.2 N | 7094 | HOUSTON 49 0 | 7276 | HOUSTON 36 0 | 1 | Closed | Line | NO | -74.6 | -51.6 | 90.7 | 115 | 115 | 221 | 41.4 | 0.28 | 0.92
14R | 14R | -98.2 | -98.1 | 98:11:25.7 W | 98:04:14.6 W | 0 | 8.4 | 13.5 | 29.8 | 29.7 | 29:45:31.8 N | 29:41:48.8 N | 6058 | NEW BRAUNFELS 2 2 | 6124 | NEW BRAUNFELS 3 0 | 3 | Closed | Line | NO | 91.2 | 5.1 | 91.4 | 115 | 115 | 221 | 41.4 | 0.51 | 2.82
14R | 14R | -98.2 | -98.1 | 98:11:25.7 W | 98:04:14.6 W | 0 | 8.4 | 13.5 | 29.8 | 29.7 | 29:45:31.8 N | 29:41:48.8 N | 6058 | NEW BRAUNFELS 2 2 | 6124 | NEW BRAUNFELS 3 0 | 2 | Closed | Line | NO | 91.2 | 5.1 | 91.4 | 115 | 115 | 221 | 41.4 | 0.51 | 2.82
14R | 14R | -98.2 | -98.1 | 98:11:25.7 W | 98:04:14.6 W | 0 | 8.4 | 13.5 | 29.8 | 29.7 | 29:45:31.8 N | 29:41:48.8 N | 6058 | NEW BRAUNFELS 2 2 | 6124 | NEW BRAUNFELS 3 0 | 1 | Closed | Line | NO | 91.2 | 5.1 | 91.4 | 115 | 115 | 221 | 41.4 | 0.51 | 2.82
14S | 14S | -97 | -97 | 97:00:19.7 W | 96:57:49.7 W | 0 | 3.8 | 6.1 | 33.1 | 33.1 | 33:06:37.3 N | 33:04:06.5 N | 5341 | LEWISVILLE 1 0 | 5095 | LAKE DALLAS 0 | 1 | Closed | Line | NO | 41 | 65.5 | 77.3 | 161 | 161 | 187 | 41.3 | 0.15 | 0.13
15R | 15R | -95.1 | -95.1 | 95:07:36.0 W | 95:03:43.5 W | 0 | 15.8 | 25.4 | 31.4 | 31.6 | 31:23:26.8 N | 31:36:46.6 N | 8101 | ALTO 0 | 8137 | POLLOK 0 | 1 | Closed | Line | NO | -40.2 | 2 | 40.2 | 115 | 115 | 98 | 41.3 | 0.24 | 0.25
14R | 14R | -97.3 | -97 | 97:16:14.9 W | 96:59:15.0 W | 0 | 18.5 | 29.8 | 30.1 | 30 | 30:08:44.2 N | 30:02:17.2 N | 6102 | WINCHESTER 1 | 6004 | BASTROP 1 | 1 | Closed | Line | NO | 577.7 | -20.7 | 578.1 | 230 | 230 | 1400 | 41.3 | 6.37 | 59.1
14R | 14R | -98.5 | -98.5 | 98:28:39.0 W | 98:28:39.0 W | 0 | 0 | 0 | 28.7 | 28.7 | 28:42:15.8 N | 28:42:15.8 N | 4026 | CHRISTINE 2 | 4024 | CHRISTINE 0 | 2 | Closed | Transformer | YES | 204.4 | 28.7 | 206.4 | 13.8 | 230 | 500 | 41.3 | 0.59 | 26.74
14R | 14R | -98.5 | -98.5 | 98:28:39.0 W | 98:28:39.0 W | 0 | 0 | 0 | 28.7 | 28.7 | 28:42:15.8 N | 28:42:15.8 N | 4026 | CHRISTINE 2 | 4024 | CHRISTINE 0 | 1 | Closed | Transformer | YES | 204.4 | 28.7 | 206.4 | 13.8 | 230 | 500 | 41.3 | 0.59 | 26.74
15R | 15R | -95.4 | -95.3 | 95:22:55.9 W | 95:19:44.0 W | 0 | 5.2 | 8.4 | 29.9 | 29.8 | 29:51:36.1 N | 29:48:00.7 N | 7249 | HOUSTON 26 0 | 7344 | HOUSTON 37 0 | 1 | Closed | Line | NO | 90.7 | 10.3 | 91.2 | 115 | 115 | 221 | 41.3 | 0.33 | 1.81
15R | 15R | -95.4 | -95.3 | 95:22:55.9 W | 95:19:44.0 W | 0 | 5.2 | 8.4 | 29.9 | 29.8 | 29:51:36.1 N | 29:48:00.7 N | 7249 | HOUSTON 26 0 | 7344 | HOUSTON 37 0 | 2 | Closed | Line | NO | 90.7 | 10.3 | 91.2 | 115 | 115 | 221 | 41.3 | 0.33 | 1.81
14S | 14S | -96.9 | -96.7 | 96:54:23.7 W | 96:44:32.1 W | 0 | 11.2 | 18.1 | 33.5 | 33.5 | 33:32:15.7 N | 33:27:02.8 N | 2069 | HOWE 0 | 2072 | COLLINSVILLE 0 | 1 | Closed | Line | NO | -97.9 | 33.5 | 103.5 | 161 | 161 | 251 | 41.2 | 0.58 | 1.69
15R | 15R | -95.5 | -95.5 | 95:30:56.6 W | 95:31:23.9 W | 0 | 3.4 | 5.4 | 29.7 | 29.7 | 29:41:16.6 N | 29:44:10.7 N | 7248 | HOUSTON 74 0 | 7386 | HOUSTON 71 0 | 2 | Closed | Line | NO | -84.9 | -31.2 | 90.5 | 115 | 115 | 221 | 41.2 | 0.21 | 1.06
15R | 15R | -95.5 | -95.5 | 95:30:56.6 W | 95:31:23.9 W | 0 | 3.4 | 5.4 | 29.7 | 29.7 | 29:41:16.6 N | 29:44:10.7 N | 7248 | HOUSTON 74 0 | 7386 | HOUSTON 71 0 | 1 | Closed | Line | NO | -84.9 | -31.2 | 90.5 | 115 | 115 | 221 | 41.2 | 0.21 | 1.06
14S | 14S | -96.7 | -96.6 | 96:40:30.0 W | 96:37:57.2 W | 0 | 18.2 | 29.3 | 32.3 | 32.1 | 32:19:12.0 N | 32:03:28.6 N | 5179 | CORSICANA 2 0 | 5380 | ENNIS 0 | 1 | Closed | Line | NO | 1295.1 | -25.5 | 1295.4 | 500 | 500 | 3146 | 41.2 | 2.93 | 29.31
14R | 14R | -97.2 | -97.9 | 97:11:55.3 W | 97:53:41.8 W | 0 | 42.5 | 68.3 | 28.7 | 28.7 | 28:40:36.2 N | 28:44:00.3 N | 6263 | KENEDY 0 | 7274 | VICTORIA 3 0 | 1 | Closed | Line | NO | -304.4 | 28.6 | 305.7 | 230 | 230 | 750 | 41.1 | 4.19 | 27.16
15R | 15R | -95 | -95.3 | 94:59:23.4 W | 95:15:25.1 W | 0 | 15.7 | 25.3 | 31.9 | 31.9 | 31:56:23.5 N | 31:56:42.5 N | 8121 | JACKSONVILLE 2 0 | 8114 | JACKSONVILLE 1 2 | 1 | Closed | Line | NO | -89.9 | 1.3 | 89.9 | 115 | 115 | 221 | 41.1 | 0.91 | 4.85
14R | 14R | -97.2 | -97.2 | 97:09:10.7 W | 97:11:42.0 W | 0 | 3.1 | 4.9 | 31.5 | 31.5 | 31:30:49.5 N | 31:32:23.0 N | 5378 | WACO 5 0 | 5079 | WACO 4 0 | 1 | Closed | Line | NO | -161.8 | 45.9 | 168.2 | 161 | 161 | 409 | 41.1 | 0.42 | 1.99
14S | 14S | -100.7 | -100.7 | 100:39:59.0 W | 100:44:39.8 W | 0 | 5.1 | 8.1 | 32.5 | 32.4 | 32:28:09.8 N | 32:26:15.0 N | 3085 | LORAINE 1 0 | 3038 | ROSCOE 2 1 | 1 | Closed | Line | NO | 101.5 | -16.4 | 102.8 | 115 | 115 | 250 | 41.1 | 0.49 | 2.58
14R | 14R | -98.5 | -98.5 | 98:31:30.9 W | 98:29:16.4 W | 0 | 4.3 | 6.9 | 29.6 | 29.5 | 29:35:24.1 N | 29:32:14.2 N | 6121 | SAN ANTONIO 25 0 | 6025 | SAN ANTONIO 31 0 | 1 | Closed | Line | NO | 22.4 | -86.6 | 89.5 | 115 | 115 | 221 | 41.1 | 0.32 | 1.46
14R | 14R | -96.7 | -96.8 | 96:41:57.1 W | 96:45:02.2 W | 0 | 9.2 | 14.8 | 30 | 29.9 | 30:02:34.9 N | 29:55:01.9 N | 6077 | LA GRANGE 2 | 6135 | FAYETTEVILLE 0 | 1 | Closed | Line | NO | 59.4 | 14.6 | 61.2 | 115 | 115 | 149 | 41.1 | 0.41 | 0.89
14R | 14R | -97.4 | -97.2 | 97:22:56.1 W | 97:11:48.8 W | 0 | 12.2 | 19.6 | 28.2 | 28.1 | 28:11:13.5 N | 28:07:14.5 N | 4149 | ROCKPORT 0 | 4018 | WOODSBORO 0 | 1 | Closed | Line | NO | 57.4 | -21.1 | 61.2 | 115 | 115 | 149 | 41.1 | 0.55 | 1.51
15R | 15R | -95.1 | -95.2 | 95:07:43.9 W | 95:10:35.3 W | 0 | 2.9 | 4.6 | 29.7 | 29.7 | 29:43:23.5 N | 29:43:29.1 N | 7004 | PASADENA 2 2 | 7106 | DEER PARK 2 | 4 | Closed | Line | NO | -90.5 | 3.5 | 90.6 | 115 | 115 | 221 | 41.1 | 0.17 | 0.83
15R | 15R | -95.1 | -95.2 | 95:07:43.9 W | 95:10:35.3 W | 0 | 2.9 | 4.6 | 29.7 | 29.7 | 29:43:23.5 N | 29:43:29.1 N | 7004 | PASADENA 2 2 | 7106 | DEER PARK 2 | 3 | Closed | Line | NO | -90.5 | 3.5 | 90.6 | 115 | 115 | 221 | 41.1 | 0.17 | 0.83
15R | 15R | -95.1 | -95.2 | 95:07:43.9 W | 95:10:35.3 W | 0 | 2.9 | 4.6 | 29.7 | 29.7 | 29:43:23.5 N | 29:43:29.1 N | 7004 | PASADENA 2 2 | 7106 | DEER PARK 2 | 2 | Closed | Line | NO | -90.5 | 3.5 | 90.6 | 115 | 115 | 221 | 41.1 | 0.17 | 0.83
15R | 15R | -95.1 | -95.2 | 95:07:43.9 W | 95:10:35.3 W | 0 | 2.9 | 4.6 | 29.7 | 29.7 | 29:43:23.5 N | 29:43:29.1 N | 7004 | PASADENA 2 2 | 7106 | DEER PARK 2 | 1 | Closed | Line | NO | -90.5 | 3.5 | 90.6 | 115 | 115 | 221 | 41.1 | 0.17 | 0.83
14R | 14R | -98.1 | -98.1 | 98:04:14.6 W | 98:04:14.6 W | 0 | 0 | 0 | 29.7 | 29.7 | 29:41:48.8 N | 29:41:48.8 N | 6057 | NEW BRAUNFELS 2 1 | 6056 | NEW BRAUNFELS 2 0 | 1 | Closed | Transformer | YES | -475.5 | -42 | 477.4 | 230 | 500 | 1171 | 41 | 0.51 | 24.22
14R | 14R | -97.3 | -97.5 | 97:18:46.0 W | 97:29:20.5 W | 0 | 18.1 | 29.2 | 26.1 | 26.3 | 26:03:05.9 N | 26:15:40.9 N | 4086 | RIO HONDO 0 | 4106 | PORT ISABEL 0 | 1 | Closed | Line | NO | -48.7 | 36.9 | 61.1 | 115 | 115 | 149 | 41 | 0.8 | 2.01
14R | 14R | -97.6 | -97.8 | 97:36:15.7 W | 97:45:39.8 W | 0 | 10.4 | 16.7 | 31.1 | 31.1 | 31:04:33.4 N | 31:08:37.1 N | 5081 | FORT HOOD 0 | 5163 | NOLANVILLE 0 | 1 | Closed | Line | NO | -101.7 | -10.6 | 102.3 | 161 | 161 | 251 | 41 | 0.54 | 1.64
15R | 15R | -95.2 | -95.2 | 95:14:31.9 W | 95:14:31.9 W | 0 | 0 | 0 | 30 | 30 | 29:57:07.9 N | 29:57:07.9 N | 7146 | HOUSTON 2 1 | 7145 | HOUSTON 2 0 | 1 | Closed | Transformer | YES | 10.2 | -1.1 | 10.2 | 13.8 | 115 | 25 | 41 | 0 | 0.22
14R | 14R | -99.5 | -99.5 | 99:30:32.0 W | 99:27:43.2 W | 0 | 3.2 | 5.2 | 27.6 | 27.5 | 27:34:00.1 N | 27:32:43.5 N | 4190 | LAREDO 5 0 | 4114 | LAREDO 1 1 | 1 | Closed | Line | NO | -86.6 | -24.8 | 90.1 | 115 | 115 | 221 | 41 | 0.19 | 1.02
14R | 14R | -99.5 | -99.5 | 99:30:32.0 W | 99:27:43.2 W | 0 | 3.2 | 5.2 | 27.6 | 27.5 | 27:34:00.1 N | 27:32:43.5 N | 4190 | LAREDO 5 0 | 4114 | LAREDO 1 1 | 2 | Closed | Line | NO | -86.6 | -24.8 | 90.1 | 115 | 115 | 221 | 41 | 0.19 | 1.02
15R | 15R | -95.6 | -95.6 | 95:34:50.8 W | 95:33:36.9 W | 0 | 8.2 | 13.2 | 29.9 | 29.7 | 29:51:31.0 N | 29:44:28.8 N | 7093 | HOUSTON 79 0 | 7225 | HOUSTON 81 0 | 1 | Closed | Line | NO | 60.5 | -8.1 | 61 | 115 | 115 | 149 | 41 | 0.38 | 1.03
14R | 14R | -97.3 | -97.3 | 97:19:04.6 W | 97:18:46.0 W | 0 | 7.4 | 11.9 | 25.9 | 26.1 | 25:56:38.1 N | 26:03:05.9 N | 4106 | PORT ISABEL 0 | 4071 | BROWNSVILLE 2 1 | 1 | Closed | Line | NO | -87.1 | 24.3 | 90.4 | 115 | 115 | 221 | 40.9 | 0.74 | 2.72
14R | 14R | -98.8 | -98.7 | 98:50:31.8 W | 98:44:14.2 W | 0 | 8.5 | 13.8 | 29.2 | 29.3 | 29:11:59.3 N | 29:16:58.9 N | 6015 | ATASCOSA 0 | 6112 | NATALIA 0 | 1 | Closed | Line | NO | -31.2 | 24.8 | 39.8 | 115 | 115 | 98 | 40.8 | 0.32 | 0.14
14R | 14R | -97 | -97.1 | 96:57:25.7 W | 97:07:38.1 W | 0 | 12.3 | 19.7 | 31.5 | 31.6 | 31:28:27.8 N | 31:34:36.6 N | 5071 | WACO 3 0 | 5359 | RIESEL 1 1 | 1 | Closed | Line | NO | -125.4 | 3.7 | 125.5 | 161 | 161 | 310 | 40.7 | 0.71 | 3.51
14R | 14R | -98.2 | -98.3 | 98:12:18.4 W | 98:17:29.3 W | 0 | 6.3 | 10.1 | 29.4 | 29.5 | 29:26:11.7 N | 29:29:16.0 N | 6001 | CONVERSE 0 | 6283 | SAINT HEDWIG 0 | 1 | Closed | Line | NO | 15.5 | 36.7 | 39.9 | 115 | 115 | 98 | 40.7 | 0.23 | 0.07
14S | 14S | -100.2 | -100.3 | 100:12:38.7 W | 100:16:07.0 W | 0 | 7.3 | 11.7 | 32.3 | 32.2 | 32:17:30.7 N | 32:11:53.2 N | 3016 | BLACKWELL 0 | 3103 | SWEETWATER 5 0 | 1 | Closed | Line | NO | -56.8 | 20.6 | 60.5 | 115 | 115 | 149 | 40.6 | 0.32 | 0.69
14R | 14R | -97.6 | -97.6 | 97:35:40.5 W | 97:35:40.5 W | 0 | 0 | 0 | 30.4 | 30.4 | 30:26:18.7 N | 30:26:18.7 N | 6034 | PFLUGERVILLE 1 | 6033 | PFLUGERVILLE 0 | 1 | Closed | Transformer | YES | -411.4 | -104.5 | 424.4 | 230 | 500 | 1058 | 40.6 | 0.25 | 16.89
15R | 15R | -95.7 | -95.6 | 95:41:11.0 W | 95:38:50.0 W | 0 | 6.6 | 10.6 | 30.3 | 30.2 | 30:18:22.2 N | 30:13:00.7 N | 7421 | MAGNOLIA 1 1 | 7218 | MONTGOMERY 0 | 1 | Closed | Line | NO | 60.3 | -2.9 | 60.4 | 115 | 115 | 149 | 40.6 | 0.3 | 0.69
14S | 14S | -96.1 | -96.1 | 96:07:35.0 W | 96:05:03.4 W | 0 | 7.5 | 12 | 33.2 | 33.1 | 33:10:14.5 N | 33:04:06.4 N | 5454 | GREENVILLE 2 0 | 5050 | GREENVILLE 1 1 | 2 | Closed | Line | NO | -124.9 | 11.7 | 125.4 | 161 | 161 | 310 | 40.5 | 0.44 | 2.22
14S | 14S | -96.1 | -96.1 | 96:07:35.0 W | 96:05:03.4 W | 0 | 7.5 | 12 | 33.2 | 33.1 | 33:10:14.5 N | 33:04:06.4 N | 5454 | GREENVILLE 2 0 | 5050 | GREENVILLE 1 1 | 1 | Closed | Line | NO | -124.9 | 11.7 | 125.4 | 161 | 161 | 310 | 40.5 | 0.44 | 2.22
15S | 15S | -95 | -94.9 | 95:02:30.1 W | 94:51:28.3 W | 0 | 14.9 | 23.9 | 33.1 | 33.2 | 33:05:30.1 N | 33:14:31.1 N | 8093 | COOKVILLE 0 | 8128 | MOUNT PLEASANT 1 2 | 1 | Closed | Line | NO | -59 | -8 | 59.5 | 115 | 115 | 149 | 40.5 | 0.62 | 1.47
14R | 14R | -96.3 | -96.2 | 96:15:30.4 W | 96:11:21.7 W | 0 | 12.1 | 19.4 | 30.1 | 30.3 | 30:07:20.3 N | 30:17:13.0 N | 6158 | WASHINGTON 0 | 6341 | CHAPPELL HILL 0 | 1 | Closed | Line | NO | -19.5 | 34.4 | 39.6 | 115 | 115 | 98 | 40.5 | 0.43 | 0.14
14S | 14R | -96.6 | -97 | 96:37:57.2 W | 96:57:25.7 W | 0 | 44.5 | 71.6 | 32.1 | 31.5 | 32:03:28.6 N | 31:28:27.8 N | 5358 | RIESEL 1 0 | 5179 | CORSICANA 2 0 | 1 | Closed | Line | NO | 1273.6 | 5.4 | 1273.6 | 500 | 500 | 3146 | 40.5 | 8.31 | 92.71
14S | 14S | -100.7 | -100.7 | 100:42:41.0 W | 100:44:39.8 W | 0 | 3 | 4.8 | 32.4 | 32.4 | 32:24:17.5 N | 32:26:15.0 N | 3085 | LORAINE 1 0 | 3128 | LORAINE 2 0 | 1 | Closed | Line | NO | -39.5 | -2 | 39.6 | 115 | 115 | 98 | 40.5 | 0.11 | 0.04
14R | 14R | -96.7 | -96.7 | 96:40:34.4 W | 96:40:34.4 W | 0 | 0 | 0 | 30.5 | 30.5 | 30:32:29.6 N | 30:32:29.6 N | 6193 | CALDWELL 1 | 6192 | CALDWELL 0 | 1 | Closed | Transformer | YES | -49.5 | -8.4 | 50.2 | 115 | 230 | 125 | 40.5 | 0.03 | 1.64
14R | 14R | -97.6 | -97.6 | 97:35:57.8 W | 97:35:57.8 W | 0 | 0 | 0 | 27 | 27 | 27:00:04.0 N | 27:00:04.0 N | 4152 | ARMSTRONG 1 1 | 4151 | ARMSTRONG 1 0 | 1 | Closed | Transformer | YES | 30.9 | -5.6 | 31.4 | 115 | 230 | 78 | 40.4 | 0.01 | 0.79
14R | 14R | -97.6 | -97.6 | 97:35:57.8 W | 97:35:57.8 W | 0 | 0 | 0 | 27 | 27 | 27:00:04.0 N | 27:00:04.0 N | 4152 | ARMSTRONG 1 1 | 4151 | ARMSTRONG 1 0 | 2 | Closed | Transformer | YES | 30.9 | -5.6 | 31.4 | 115 | 230 | 78 | 40.4 | 0.01 | 0.79
15S | 15R | -94.6 | -94.7 | 94:37:11.1 W | 94:42:14.5 W | 0 | 8.1 | 13 | 32 | 31.9 | 32:01:04.2 N | 31:55:31.6 N | 8119 | HENDERSON 1 0 | 8076 | MT. ENTERPRISE 2 | 2 | Closed | Line | NO | -88.8 | 2.4 | 88.8 | 115 | 115 | 221 | 40.4 | 0.45 | 2.43
15S | 15R | -94.6 | -94.7 | 94:37:11.1 W | 94:42:14.5 W | 0 | 8.1 | 13 | 32 | 31.9 | 32:01:04.2 N | 31:55:31.6 N | 8119 | HENDERSON 1 0 | 8076 | MT. ENTERPRISE 2 | 1 | Closed | Line | NO | -88.8 | 2.4 | 88.8 | 115 | 115 | 221 | 40.4 | 0.45 | 2.43
14S | 14S | -100.4 | -100.4 | 100:25:18.8 W | 100:22:13.1 W | 0 | 4.9 | 7.9 | 32.3 | 32.3 | 32:17:27.0 N | 32:20:49.9 N | 3141 | SWEETWATER 3 0 | 3127 | SWEETWATER 2 0 | 1 | Closed | Line | NO | -85.9 | 23.7 | 89.1 | 115 | 115 | 221 | 40.3 | 0.46 | 1.64
14R | 14R | -98.7 | -98.7 | 98:44:14.2 W | 98:43:50.4 W | 0 | 8.1 | 13.1 | 29.3 | 29.4 | 29:16:58.9 N | 29:24:03.2 N | 6236 | SAN ANTONIO 50 2 | 6015 | ATASCOSA 0 | 1 | Closed | Line | NO | 56.9 | -19.4 | 60.1 | 115 | 115 | 149 | 40.3 | 0.36 | 0.78
14R | 14R | -97.8 | -97.8 | 97:48:09.2 W | 97:50:24.3 W | 0 | 2.4 | 3.9 | 30.4 | 30.4 | 30:25:06.8 N | 30:25:50.7 N | 6186 | AUSTIN 30 0 | 6187 | AUSTIN 28 0 | 2 | Closed | Line | NO | 88.4 | 11 | 89.1 | 115 | 115 | 221 | 40.3 | 0.14 | 0.7
14R | 14R | -97.8 | -97.8 | 97:48:09.2 W | 97:50:24.3 W | 0 | 2.4 | 3.9 | 30.4 | 30.4 | 30:25:06.8 N | 30:25:50.7 N | 6186 | AUSTIN 30 0 | 6187 | AUSTIN 28 0 | 1 | Closed | Line | NO | 88.4 | 11 | 89.1 | 115 | 115 | 221 | 40.3 | 0.14 | 0.7
13R | 13S | -102.8 | -102.7 | 102:49:42.0 W | 102:41:50.3 W | 0 | 24.7 | 39.8 | 32 | 32.3 | 31:59:42.0 N | 32:20:08.6 N | 1040 | ANDREWS 0 | 1090 | GOLDSMITH 0 | 1 | Closed | Line | NO | -58.4 | -5.1 | 58.6 | 115 | 115 | 149 | 40.2 | 1.04 | 2.64
14S | 14S | -99 | -99.2 | 98:59:06.5 W | 99:11:53.8 W | 0 | 19.9 | 32 | 32.1 | 32.3 | 32:07:01.0 N | 32:20:28.1 N | 5118 | BAIRD 0 | 5456 | GORMAN 0 | 1 | Closed | Line | NO | 98.3 | -23 | 101 | 161 | 161 | 251 | 40.2 | 0.99 | 2.87
15R | 15R | -95.5 | -95.5 | 95:31:37.6 W | 95:31:22.7 W | 0 | 4 | 6.5 | 29.9 | 29.8 | 29:52:28.5 N | 29:48:57.2 N | 7017 | HOUSTON 73 0 | 7385 | HOUSTON 75 0 | 2 | Closed | Line | NO | 83.9 | 29.4 | 88.9 | 115 | 115 | 221 | 40.2 | 0.24 | 1.18
15R | 15R | -95.5 | -95.5 | 95:31:37.6 W | 95:31:22.7 W | 0 | 4 | 6.5 | 29.9 | 29.8 | 29:52:28.5 N | 29:48:57.2 N | 7017 | HOUSTON 73 0 | 7385 | HOUSTON 75 0 | 1 | Closed | Line | NO | 83.9 | 29.4 | 88.9 | 115 | 115 | 221 | 40.2 | 0.24 | 1.18
14R | 14R | -98.4 | -98.4 | 98:24:06.5 W | 98:25:37.4 W | 0 | 4.6 | 7.4 | 29.7 | 29.6 | 29:41:25.9 N | 29:37:38.0 N | 6094 | SAN ANTONIO 14 0 | 6093 | SAN ANTONIO 11 0 | 1 | Closed | Line | NO | 37.2 | 13.1 | 39.4 | 115 | 115 | 98 | 40.2 | 0.17 | 0.05
15R | 15R | -94.8 | -94.8 | 94:49:34.2 W | 94:49:34.2 W | 0 | 0 | 0 | 31.3 | 31.3 | 31:20:26.8 N | 31:20:26.8 N | 8005 | LUFKIN 3 1 | 8004 | LUFKIN 3 0 | 1 | Closed | Transformer | YES | -180.4 | 37.7 | 184.2 | 115 | 230 | 459 | 40.1 | 0.09 | 4.06
15R | 15R | -94.8 | -94.8 | 94:49:34.2 W | 94:49:34.2 W | 0 | 0 | 0 | 31.3 | 31.3 | 31:20:26.8 N | 31:20:26.8 N | 8005 | LUFKIN 3 1 | 8004 | LUFKIN 3 0 | 2 | Closed | Transformer | YES | -180.4 | 37.7 | 184.2 | 115 | 230 | 459 | 40.1 | 0.09 | 4.06
14R | 14R | -97.7 | -97.7 | 97:43:57.3 W | 97:41:08.6 W | 0 | 4.3 | 6.9 | 30.4 | 30.3 | 30:21:05.5 N | 30:18:15.4 N | 6024 | AUSTIN 10 0 | 6219 | AUSTIN 17 0 | 1 | Closed | Line | NO | -26.7 | 117.4 | 120.4 | 115 | 115 | 300 | 40.1 | 0.56 | 3.04
14R | 14R | -98.5 | -98.5 | 98:28:34.2 W | 98:29:40.2 W | 0 | 5.5 | 8.9 | 26.3 | 26.2 | 26:19:17.8 N | 26:14:34.1 N | 4048 | LA JOYA 0 | 4154 | PENITAS 0 | 1 | Closed | Line | NO | 88.7 | -1.1 | 88.7 | 115 | 115 | 221 | 40.1 | 0.32 | 1.72
15R | 15R | -95.7 | -95.6 | 95:39:04.4 W | 95:36:11.7 W | 0 | 3.1 | 5 | 29.9 | 29.9 | 29:54:33.2 N | 29:55:35.6 N | 7425 | HOUSTON 86 0 | 7246 | HOUSTON 89 0 | 1 | Closed | Line | NO | 36.6 | 14.2 | 39.3 | 115 | 115 | 98 | 40.1 | 0.12 | 0.05
14S | 14S | -101.4 | -101.4 | 101:21:55.6 W | 101:23:55.0 W | 0 | 3.3 | 5.2 | 32.1 | 32.1 | 32:06:10.5 N | 32:08:26.9 N | 1041 | FORSAN 0 | 1067 | BIG SPRING 7 0 | 1 | Closed | Line | NO | 59.5 | 5.1 | 59.7 | 115 | 115 | 149 | 40.1 | 0.14 | 0.35
14S | 14S | -99.7 | -99.7 | 99:39:23.0 W | 99:39:55.2 W | 0 | 4.3 | 6.9 | 32.5 | 32.6 | 32:30:51.8 N | 32:34:35.4 N | 3102 | ABILENE 3 0 | 3091 | ABILENE 1 3 | 1 | Closed | Line | NO | -16.6 | -35.5 | 39.2 | 115 | 115 | 98 | 40.1 | 0.06 | 0.02
14S | 14S | -98.9 | -98.7 | 98:53:32.9 W | 98:39:59.2 W | 0 | 13.5 | 21.8 | 32.8 | 32.8 | 32:48:15.4 N | 32:45:33.7 N | 5155 | STRAWN 0 | 5134 | BRECKENRIDGE 0 | 1 | Closed | Line | NO | -96.8 | 26.4 | 100.3 | 161 | 161 | 251 | 40 | 0.67 | 1.97
14R | 14R | -96.3 | -96.4 | 96:15:30.4 W | 96:24:37.0 W | 0 | 11.1 | 17.9 | 30.1 | 30.2 | 30:07:20.3 N | 30:12:54.3 N | 6064 | BRENHAM 2 | 6341 | CHAPPELL HILL 0 | 1 | Closed | Line | NO | 58.4 | -11.9 | 59.6 | 115 | 115 | 149 | 40 | 0.47 | 1.17
14R | 14R | -97.4 | -97.4 | 97:26:25.4 W | 97:23:56.9 W | 0 | 3.9 | 6.2 | 27.8 | 27.8 | 27:48:38.5 N | 27:46:04.9 N | 4072 | CORPUS CHRISTI 10 0 | 4168 | CORPUS CHRISTI 14 0 | 2 | Closed | Line | NO | -88 | -0.1 | 88 | 115 | 115 | 221 | 39.9 | 0.22 | 1.23
14R | 14R | -97.4 | -97.4 | 97:26:25.4 W | 97:23:56.9 W | 0 | 3.9 | 6.2 | 27.8 | 27.8 | 27:48:38.5 N | 27:46:04.9 N | 4072 | CORPUS CHRISTI 10 0 | 4168 | CORPUS CHRISTI 14 0 | 1 | Closed | Line | NO | -88 | -0.1 | 88 | 115 | 115 | 221 | 39.9 | 0.22 | 1.23
15R | 15R | -95.7 | -95.7 | 95:40:10.0 W | 95:40:10.0 W | 0 | 0 | 0 | 30 | 30 | 29:59:52.0 N | 29:59:52.0 N | 7200 | CYPRESS 1 1 | 7199 | CYPRESS 1 0 | 1 | Closed | Transformer | YES | -526.3 | -62.9 | 530.1 | 230 | 500 | 1344 | 39.9 | 0.55 | 38.99
14R | 14R | -96.7 | -96.7 | 96:41:42.1 W | 96:41:20.3 W | 0 | 6.1 | 9.9 | 31.1 | 31 | 31:05:30.9 N | 31:00:11.2 N | 8102 | CALVERT 0 | 8157 | BREMOND 2 | 1 | Closed | Line | NO | -59.1 | 1.6 | 59.1 | 115 | 115 | 149 | 39.8 | 0.26 | 0.65
15R | 15R | -95.5 | -95.5 | 95:31:44.1 W | 95:31:50.2 W | 0 | 6.8 | 11 | 30 | 29.9 | 30:02:27.2 N | 29:56:30.1 N | 7159 | HOUSTON 5 0 | 7175 | SPRING 7 0 | 1 | Closed | Line | NO | 1248 | 79.6 | 1250.6 | 500 | 500 | 3146 | 39.8 | 1.19 | 12.77
14R | 14R | -98.5 | -98.4 | 98:28:44.6 W | 98:22:57.0 W | 0 | 6 | 9.7 | 29.3 | 29.3 | 29:16:41.8 N | 29:15:24.1 N | 6241 | ELMENDORF 2 | 6153 | SAN ANTONIO 22 1 | 1 | Closed | Line | NO | 87.8 | -0.4 | 87.8 | 115 | 115 | 221 | 39.7 | 0.34 | 1.9
14R | 14R | -98.5 | -98.4 | 98:28:44.6 W | 98:22:57.0 W | 0 | 6 | 9.7 | 29.3 | 29.3 | 29:16:41.8 N | 29:15:24.1 N | 6241 | ELMENDORF 2 | 6153 | SAN ANTONIO 22 1 | 2 | Closed | Line | NO | 87.8 | -0.4 | 87.8 | 115 | 115 | 221 | 39.7 | 0.34 | 1.9
14R | 14R | -98.2 | -98.1 | 98:14:17.9 W | 98:06:25.3 W | 0 | 7.9 | 12.8 | 29.4 | 29.4 | 29:21:12.8 N | 29:21:01.4 N | 6180 | LA VERNIA 0 | 6100 | ADKINS 0 | 1 | Closed | Line | NO | 55.2 | -21.6 | 59.2 | 115 | 115 | 149 | 39.7 | 0.34 | 0.87
14S | 14S | -98.7 | -98.6 | 98:42:43.0 W | 98:34:55.0 W | 0 | 10.6 | 17.1 | 33.4 | 33.5 | 33:23:01.0 N | 33:29:35.0 N | 2070 | ARCHER 2 0 | 5237 | OLNEY 1 1 | 1 | Closed | Line | NO | 96.5 | -12.3 | 97.3 | 161 | 161 | 245 | 39.7 | 0.69 | 1.37
14S | 14S | -101.6 | -101.3 | 101:34:42.9 W | 101:18:39.0 W | 0 | 18.2 | 29.3 | 35.4 | 35.2 | 35:23:09.7 N | 35:14:18.0 N | 2012 | PANHANDLE 2 1 | 2041 | PANHANDLE 3 0 | 1 | Closed | Line | NO | -72 | 15.2 | 73.6 | 161 | 161 | 187 | 39.7 | 0.64 | -0.05
14S | 14S | -96.2 | -96.1 | 96:13:19.7 W | 96:05:03.4 W | 0 | 8 | 12.9 | 33.1 | 33.1 | 33:03:58.6 N | 33:04:06.4 N | 5454 | GREENVILLE 2 0 | 5115 | CADDO MILLS 0 | 1 | Closed | Line | NO | 82.7 | -55 | 99.3 | 161 | 161 | 251 | 39.7 | 0.39 | 1.1
15R | 15R | -95.4 | -95.4 | 95:26:20.4 W | 95:23:33.1 W | 0 | 8.6 | 13.8 | 30 | 29.9 | 30:00:29.7 N | 29:53:25.3 N | 7148 | HOUSTON 40 0 | 7245 | HOUSTON 54 0 | 1 | Closed | Line | NO | 31.8 | -22.3 | 38.9 | 115 | 115 | 98 | 39.6 | 0.12 | 0.04
15S | 15S | -95.7 | -95.6 | 95:44:56.6 W | 95:34:05.4 W | 0 | 11 | 17.6 | 32.9 | 32.9 | 32:52:50.6 N | 32:55:30.3 N | 8136 | YANTIS 0 | 8073 | EMORY 0 | 1 | Closed | Line | NO | 38.8 | 0.2 | 38.8 | 115 | 115 | 98 | 39.6 | 0.23 | 0.17
14R | 14R | -97.4 | -97.4 | 97:25:41.9 W | 97:25:41.9 W | 0 | 0 | 0 | 27.8 | 27.8 | 27:48:50.0 N | 27:48:50.0 N | 4162 | CORPUS CHRISTI 1 4 | 4158 | CORPUS CHRISTI 1 0 | 1 | Closed | Transformer | YES | 112.5 | 27.7 | 115.8 | 13.8 | 230 | 293 | 39.5 | 0.25 | 7.42
14R | 13R | -101.9 | -102.1 | 101:55:14.9 W | 102:05:12.1 W | 0 | 10.1 | 16.3 | 30.9 | 30.9 | 30:53:04.9 N | 30:55:04.1 N | 1069 | IRAAN 1 0 | 1058 | IRAAN 3 0 | 2 | Closed | Line | NO | 87.2 | -4.7 | 87.3 | 115 | 115 | 221 | 39.5 | 0.54 | 2.88
14R | 13R | -101.9 | -102.1 | 101:55:14.9 W | 102:05:12.1 W | 0 | 10.1 | 16.3 | 30.9 | 30.9 | 30:53:04.9 N | 30:55:04.1 N | 1069 | IRAAN 1 0 | 1058 | IRAAN 3 0 | 1 | Closed | Line | NO | 87.2 | -4.7 | 87.3 | 115 | 115 | 221 | 39.5 | 0.54 | 2.88
14R | 14R | -98.9 | -98.9 | 98:53:12.0 W | 98:53:12.0 W | 0 | 0 | 0 | 29.4 | 29.4 | 29:21:26.1 N | 29:21:26.1 N | 6170 | SAN ANTONIO 52 1 | 6169 | SAN ANTONIO 52 0 | 1 | Closed | Transformer | YES | -432.9 | -28.1 | 433.8 | 230 | 500 | 1108 | 39.5 | 0.49 | 32.38
15R | 15R | -94.9 | -94.9 | 94:54:06.8 W | 94:55:19.2 W | 0 | 19.4 | 31.2 | 29.8 | 30.1 | 29:46:23.2 N | 30:03:16.0 N | 7040 | DAYTON 0 | 7077 | BAYTOWN 2 1 | 2 | Closed | Line | NO | -292.1 | -26.5 | 293.3 | 230 | 230 | 750 | 39.5 | 1.74 | 10.41
15R | 15R | -94.9 | -94.9 | 94:54:06.8 W | 94:55:19.2 W | 0 | 19.4 | 31.2 | 29.8 | 30.1 | 29:46:23.2 N | 30:03:16.0 N | 7040 | DAYTON 0 | 7077 | BAYTOWN 2 1 | 1 | Closed | Line | NO | -292.1 | -26.5 | 293.3 | 230 | 230 | 750 | 39.5 | 1.74 | 10.41
14R | 14R | -96.8 | -96.8 | 96:45:36.2 W | 96:48:08.8 W | 0 | 7.3 | 11.8 | 31.7 | 31.6 | 31:39:39.9 N | 31:33:39.6 N | 5276 | MART 0 | 5201 | COOLIDGE 0 | 1 | Closed | Line | NO | 99 | 2.2 | 99 | 161 | 161 | 251 | 39.4 | 0.35 | 0.99
14S | 14S | -97.2 | -97.3 | 97:11:01.8 W | 97:18:41.9 W | 0 | 7.7 | 12.3 | 33.2 | 33.2 | 33:13:39.7 N | 33:11:55.3 N | 5017 | PONDER 0 | 5315 | DENTON 6 0 | 1 | Closed | Line | NO | 73.3 | -8.1 | 73.7 | 161 | 161 | 187 | 39.4 | 0.29 | 0.14
14S | 14S | -97.3 | -97.2 | 97:16:10.0 W | 97:10:51.5 W | 0 | 6.3 | 10.1 | 32.7 | 32.8 | 32:43:26.6 N | 32:46:33.3 N | 5143 | FORT WORTH 2 0 | 5216 | FORT WORTH 6 0 | 1 | Closed | Line | NO | 160 | 19.7 | 161.2 | 161 | 161 | 409 | 39.4 | 0.81 | 3.86
15R | 15R | -95.5 | -95.5 | 95:31:01.4 W | 95:28:06.1 W | 0 | 3.1 | 4.9 | 30.1 | 30.1 | 30:07:24.3 N | 30:08:13.1 N | 7411 | SPRING 3 0 | 7290 | SPRING 6 0 | 1 | Closed | Line | NO | 15.1 | 35.4 | 38.5 | 115 | 115 | 98 | 39.3 | 0.04 | 0.04
14R | 14R | -98.6 | -98.6 | 98:33:23.6 W | 98:36:50.0 W | 0 | 4.6 | 7.4 | 29.5 | 29.6 | 29:32:43.0 N | 29:35:20.0 N | 6047 | SAN ANTONIO 2 2 | 6150 | SAN ANTONIO 36 0 | 1 | Closed | Line | NO | 82.7 | -26 | 86.7 | 115 | 115 | 221 | 39.3 | 0.25 | 1.35
14R | 14R | -98.6 | -98.6 | 98:33:23.6 W | 98:36:50.0 W | 0 | 4.6 | 7.4 | 29.5 | 29.6 | 29:32:43.0 N | 29:35:20.0 N | 6047 | SAN ANTONIO 2 2 | 6150 | SAN ANTONIO 36 0 | 2 | Closed | Line | NO | 82.7 | -26 | 86.7 | 115 | 115 | 221 | 39.3 | 0.25 | 1.35
14R | 14R | -98.3 | -97.9 | 98:20:18.2 W | 97:54:28.4 W | 0 | 25.7 | 41.3 | 30.6 | 30.6 | 30:33:21.6 N | 30:33:45.2 N | 6021 | LEANDER 1 0 | 6210 | MARBLE FALLS 2 0 | 1 | Closed | Line | NO | -787.5 | -68.8 | 790.5 | 500 | 500 | 2020 | 39.3 | 3.14 | -7.16
14S | 14S | -96.7 | -96.8 | 96:44:46.9 W | 96:45:24.6 W | 0 | 1.5 | 2.4 | 32.8 | 32.8 | 32:46:14.3 N | 32:45:02.2 N | 5229 | DALLAS 13 0 | 5100 | DALLAS 11 0 | 2 | Closed | Line | NO | -119.9 | -19.5 | 121.5 | 161 | 161 | 310 | 39.2 | 0.09 | 0.39
14S | 14S | -96.7 | -96.8 | 96:44:46.9 W | 96:45:24.6 W | 0 | 1.5 | 2.4 | 32.8 | 32.8 | 32:46:14.3 N | 32:45:02.2 N | 5229 | DALLAS 13 0 | 5100 | DALLAS 11 0 | 1 | Closed | Line | NO | -119.9 | -19.5 | 121.5 | 161 | 161 | 310 | 39.2 | 0.09 | 0.39
14S | 14S | -96.6 | -96.1 | 96:34:34.8 W | 96:07:35.0 W | 0 | 33.9 | 54.5 | 32.9 | 33.2 | 32:51:27.4 N | 33:10:14.5 N | 5049 | GREENVILLE 1 0 | 5350 | GARLAND 1 0 | 1 | Closed | Line | NO | 899 | -53.2 | 900.6 | 500 | 500 | 2295 | 39.2 | 5.59 | 10.83
14R | 14R | -99.2 | -99.1 | 99:11:28.3 W | 99:05:30.8 W | 0 | 16.6 | 26.7 | 28.7 | 28.9 | 28:42:12.2 N | 28:55:39.0 N | 4132 | PEARSALL 1 | 4143 | DILLEY 0 | 1 | Closed | Line | NO | 58.1 | 6.8 | 58.5 | 115 | 115 | 149 | 39.2 | 0.66 | 1.31
14R | 14R | -99 | -99 | 99:00:19.0 W | 99:00:19.0 W | 0 | 0 | 0 | 27.5 | 27.5 | 27:29:17.0 N | 27:29:17.0 N | 4196 | OILTON 1 | 4195 | OILTON 0 | 1 | Closed | Transformer | YES | -481.6 | -30.1 | 482.5 | 230 | 500 | 1233 | 39.2 | 0.18 | 12.69
15R | 15R | -95.5 | -95.5 | 95:28:31.1 W | 95:31:16.3 W | 0 | 2.8 | 4.4 | 29.7 | 29.7 | 29:39:12.3 N | 29:39:08.6 N | 7028 | HOUSTON 72 0 | 7240 | HOUSTON 63 0 | 1 | Closed | Line | NO | 71.3 | 49.2 | 86.7 | 115 | 115 | 221 | 39.2 | 0.47 | 0.95
14R | 14R | -98.3 | -98.3 | 98:20:18.2 W | 98:20:18.2 W | 0 | 0 | 0 | 30.6 | 30.6 | 30:33:21.6 N | 30:33:21.6 N | 6212 | MARBLE FALLS 2 2 | 6211 | MARBLE FALLS 2 1 | 1 | Closed | Transformer | YES | -147.7 | -13.8 | 148.4 | 115 | 230 | 381 | 39.2 | 0.18 | 7.05
14R | 14R | -98.3 | -98.4 | 98:20:35.9 W | 98:24:24.5 W | 0 | 11.5 | 18.5 | 29.4 | 29.6 | 29:25:44.0 N | 29:35:09.1 N | 6036 | SAN ANTONIO 12 0 | 6142 | SAN ANTONIO 1 1 | 2 | Closed | Line | NO | -291.2 | -24.4 | 292.2 | 230 | 230 | 750 | 39.2 | 1.03 | 6.25
14R | 14R | -98.3 | -98.4 | 98:20:35.9 W | 98:24:24.5 W | 0 | 11.5 | 18.5 | 29.4 | 29.6 | 29:25:44.0 N | 29:35:09.1 N | 6036 | SAN ANTONIO 12 0 | 6142 | SAN ANTONIO 1 1 | 1 | Closed | Line | NO | -291.2 | -24.4 | 292.2 | 230 | 230 | 750 | 39.2 | 1.03 | 6.25
14S | 14S | -96.9 | -97 | 96:51:22.8 W | 96:57:49.7 W | 0 | 8.2 | 13.2 | 33.1 | 33.1 | 33:08:46.8 N | 33:04:06.5 N | 5341 | LEWISVILLE 1 0 | 5465 | FRISCO 2 1 | 4 | Closed | Line | NO | -117.6 | 29.5 | 121.3 | 161 | 161 | 310 | 39.1 | 0.44 | 1.95
14S | 14S | -96.9 | -97 | 96:51:22.8 W | 96:57:49.7 W | 0 | 8.2 | 13.2 | 33.1 | 33.1 | 33:08:46.8 N | 33:04:06.5 N | 5341 | LEWISVILLE 1 0 | 5465 | FRISCO 2 1 | 3 | Closed | Line | NO | -117.6 | 29.5 | 121.3 | 161 | 161 | 310 | 39.1 | 0.44 | 1.95
14S | 14S | -96.9 | -97 | 96:51:22.8 W | 96:57:49.7 W | 0 | 8.2 | 13.2 | 33.1 | 33.1 | 33:08:46.8 N | 33:04:06.5 N | 5341 | LEWISVILLE 1 0 | 5465 | FRISCO 2 1 | 2 | Closed | Line | NO | -117.6 | 29.5 | 121.3 | 161 | 161 | 310 | 39.1 | 0.44 | 1.95
14S | 14S | -96.9 | -97 | 96:51:22.8 W | 96:57:49.7 W | 0 | 8.2 | 13.2 | 33.1 | 33.1 | 33:08:46.8 N | 33:04:06.5 N | 5341 | LEWISVILLE 1 0 | 5465 | FRISCO 2 1 | 1 | Closed | Line | NO | -117.6 | 29.5 | 121.3 | 161 | 161 | 310 | 39.1 | 0.44 | 1.95
14S | 14S | -96.8 | -96.8 | 96:46:21.9 W | 96:47:57.8 W | 0 | 1.6 | 2.5 | 32.8 | 32.8 | 32:47:33.0 N | 32:47:15.9 N | 5467 | DALLAS 25 0 | 5272 | DALLAS 16 0 | 1 | Closed | Line | NO | -71.8 | -13.3 | 73 | 161 | 161 | 187 | 39.1 | 0.06 | 0.04
15R | 15R | -95.4 | -95.3 | 95:24:00.7 W | 95:17:10.4 W | 0 | 6.9 | 11.2 | 30 | 30 | 29:59:57.5 N | 30:01:02.3 N | 7291 | HUMBLE 2 0 | 7295 | HOUSTON 42 0 | 1 | Closed | Line | NO | -54.1 | -20 | 57.7 | 115 | 115 | 149 | 39.1 | 0.29 | 0.66
14S | 14S | -97.2 | -97.3 | 97:09:38.7 W | 97:19:39.1 W | 0 | 12.4 | 20 | 32.3 | 32.4 | 32:16:51.3 N | 32:23:33.3 N | 5453 | CLEBURNE 1 0 | 5092 | GRANDVIEW 0 | 1 | Closed | Line | NO | 72.5 | -9.1 | 73 | 161 | 161 | 187 | 39.1 | 0.46 | 0.16
14S | 14S | -97.8 | -98.3 | 97:47:27.9 W | 98:20:01.0 W | 0 | 33.7 | 54.2 | 32.8 | 32.6 | 32:45:17.9 N | 32:35:15.4 N | 5190 | GORDON 0 | 5430 | WEATHERFORD 2 0 | 1 | Closed | Line | NO | 120.4 | -12.9 | 121.1 | 161 | 161 | 310 | 39.1 | 1.83 | 8.91
14S | 14S | -97.9 | -98.4 | 97:54:37.1 W | 98:21:54.2 W | 0 | 28.3 | 45.5 | 33.1 | 33.2 | 33:03:29.9 N | 33:12:20.9 N | 5196 | BRYSON 1 0 | 5204 | POOLVILLE 0 | 1 | Closed | Line | NO | 784.2 | -78.6 | 788.1 | 500 | 500 | 2020 | 39 | 3.57 | -3.75
14S | 14S | -96.6 | -96.6 | 96:34:51.2 W | 96:37:11.2 W | 0 | 3.6 | 5.7 | 33 | 32.9 | 32:58:08.4 N | 32:55:44.0 N | 5181 | GARLAND 2 0 | 5152 | SACHSE 0 | 2 | Closed | Line | NO | -119.8 | 16.2 | 120.8 | 161 | 161 | 310 | 39 | 0.2 | 0.91
14S | 14S | -96.6 | -96.6 | 96:34:51.2 W | 96:37:11.2 W | 0 | 3.6 | 5.7 | 33 | 32.9 | 32:58:08.4 N | 32:55:44.0 N | 5181 | GARLAND 2 0 | 5152 | SACHSE 0 | 1 | Closed | Line | NO | -119.8 | 16.2 | 120.8 | 161 | 161 | 310 | 39 | 0.2 | 0.91
14S | 14S | -96.1 | -96.1 | 96:05:03.4 W | 96:06:48.1 W | 0 | 10 | 16.2 | 33.1 | 32.9 | 33:04:06.4 N | 32:55:29.0 N | 5284 | QUINLAN 0 | 5454 | GREENVILLE 2 0 | 1 | Closed | Line | NO | -118.8 | -15.6 | 119.9 | 161 | 161 | 310 | 38.9 | 0.55 | 2.47
14R | 14R | -96.2 | -96.2 | 96:09:10.0 W | 96:13:45.4 W | 0 | 7.9 | 12.7 | 31.3 | 31.2 | 31:19:46.3 N | 31:14:09.2 N | 8010 | MARQUEZ 0 | 8103 | JEWETT 2 0 | 1 | Closed | Line | NO | -37.6 | 5.6 | 38.1 | 115 | 115 | 98 | 38.9 | 0.1 | 0.01
14S | 14S | -97 | -97 | 96:57:43.1 W | 96:59:04.8 W | 0 | 4.1 | 6.6 | 33 | 33 | 33:01:10.7 N | 32:57:48.3 N | 5273 | COPPELL 0 | 5422 | LEWSIVILLE 0 | 1 | Closed | Line | NO | -90.1 | -36.9 | 97.4 | 161 | 161 | 251 | 38.9 | 0.19 | 0.48
14R | 14R | -97.6 | -97.4 | 97:37:57.4 W | 97:25:42.8 W | 0 | 13 | 20.9 | 28.9 | 28.9 | 28:54:50.9 N | 28:51:27.8 N | 6253 | YORKTOWN 0 | 6329 | NORDHEIM 0 | 1 | Closed | Line | NO | 56.7 | -12.2 | 58 | 115 | 115 | 149 | 38.9 | 0.51 | 0.99
14S | 14S | -98.3 | -97.5 | 98:18:37.1 W | 97:30:51.1 W | 0 | 46.6 | 75 | 32.7 | 32.7 | 32:39:29.2 N | 32:43:14.2 N | 5021 | ALEDO 1 0 | 5413 | PALO PINTO 1 0 | 1 | Closed | Line | NO | -1215.1 | 73.7 | 1217.3 | 500 | 500 | 3146 | 38.9 | 8.33 | 89.72
14S | 14S | -97.7 | -97.7 | 97:42:02.0 W | 97:42:02.0 W | 0 | 0 | 0 | 32.4 | 32.4 | 32:24:11.0 N | 32:24:11.0 N | 5402 | GRANBURY 2 1 | 5401 | GRANBURY 2 0 | 1 | Closed | Transformer | YES | -450 | -47 | 452.4 | 161 | 500 | 1174 | 38.9 | 0.39 | 28.1
14R | 14R | -96.4 | -96.1 | 96:26:01.4 W | 96:06:47.2 W | 0 | 18.8 | 30.3 | 31.9 | 31.9 | 31:53:36.5 N | 31:53:26.5 N | 8045 | FAIRFIELD 1 2 | 8091 | WORTHAM 0 | 1 | Closed | Line | NO | 53.2 | -22.8 | 57.9 | 115 | 115 | 149 | 38.9 | 0.74 | 1.68
15R | 14R | -95.9 | -96.1 | 95:55:04.1 W | 96:05:47.1 W | 0 | 14.1 | 22.6 | 30.6 | 30.7 | 30:35:32.6 N | 30:43:33.9 N | 8143 | IOLA 0 | 8032 | SHIRO 2 | 1 | Closed | Line | NO | -94.3 | 21 | 96.6 | 115 | 115 | 250 | 38.8 | 1.56 | 5.8
15R | 15R | -95.2 | -95.1 | 95:10:35.3 W | 95:07:43.9 W | 0 | 2.9 | 4.6 | 29.7 | 29.7 | 29:43:29.1 N | 29:43:23.5 N | 7104 | DEER PARK 0 | 7002 | PASADENA 2 0 | 1 | Closed | Line | NO | 1221.2 | -7.9 | 1221.2 | 500 | 500 | 3146 | 38.8 | 0.42 | 4.62
15R | 15R | -95.3 | -95.2 | 95:17:10.4 W | 95:09:28.6 W | 0 | 8.1 | 13 | 30 | 30.1 | 30:01:02.3 N | 30:03:11.2 N | 7158 | KINGWOOD 1 0 | 7291 | HUMBLE 2 0 | 1 | Closed | Line | NO | 57.7 | 2.4 | 57.7 | 115 | 115 | 149 | 38.7 | 0.34 | 0.86
14R | 14R | -97.2 | -97.1 | 97:12:57.2 W | 97:05:54.6 W | 0 | 6.9 | 11.2 | 31.6 | 31.6 | 31:37:37.6 N | 31:37:15.4 N | 5389 | WACO 2 1 | 5144 | WACO 6 0 | 1 | Closed | Line | NO | 70.4 | 16.9 | 72.4 | 161 | 161 | 187 | 38.7 | 0.24 | 0.09
14R | 14R | -96.5 | -96.3 | 96:31:37.0 W | 96:18:43.5 W | 0 | 13.8 | 22.1 | 30.9 | 30.8 | 30:52:18.9 N | 30:47:51.8 N | 8120 | BRYAN 3 0 | 8141 | HEARNE 0 | 1 | Closed | Line | NO | 85.4 | 3.7 | 85.5 | 115 | 115 | 221 | 38.7 | 1.17 | 3.65
14R | 14R | -98.5 | -98.5 | 98:27:22.4 W | 98:27:32.8 W | 0 | 5.1 | 8.2 | 29.5 | 29.4 | 29:29:20.1 N | 29:24:54.4 N | 6044 | SAN ANTONIO 19 0 | 6203 | SAN ANTONIO 17 0 | 1 | Closed | Line | NO | 57.3 | -6.3 | 57.6 | 115 | 115 | 149 | 38.7 | 0.21 | 0.51
14S | 14S | -98.7 | -98.7 | 98:39:50.5 W | 98:39:59.2 W | 0 | 18.2 | 29.2 | 32.5 | 32.8 | 32:29:45.1 N | 32:45:33.7 N | 5155 | STRAWN 0 | 5135 | EASTLAND 0 | 1 | Closed | Line | NO | 93.1 | -27.4 | 97.1 | 161 | 161 | 251 | 38.7 | 0.84 | 2.22
14S | 14S | -97.6 | -97.5 | 97:37:51.6 W | 97:30:12.5 W | 0 | 9 | 14.5 | 32.6 | 32.6 | 32:33:43.5 N | 32:38:09.1 N | 5481 | FORT WORTH 28 0 | 5338 | GRANBURY 3 0 | 1 | Closed | Line | NO | -117.5 | 23.2 | 119.8 | 161 | 161 | 310 | 38.7 | 0.5 | 2.48
14S | 14S | -97.6 | -97.5 | 97:37:51.6 W | 97:30:12.5 W | 0 | 9 | 14.5 | 32.6 | 32.6 | 32:33:43.5 N | 32:38:09.1 N | 5481 | FORT WORTH 28 0 | 5338 | GRANBURY 3 0 | 2 | Closed | Line | NO | -117.5 | 23.2 | 119.8 | 161 | 161 | 310 | 38.7 | 0.5 | 2.48
14R | 14R | -97.7 | -97.7 | 97:42:52.9 W | 97:43:57.3 W | 0 | 4.4 | 7 | 30.3 | 30.4 | 30:17:23.9 N | 30:21:05.5 N | 6219 | AUSTIN 17 0 | 6345 | AUSTIN 14 0 | 1 | Closed | Line | NO | -20.9 | 31.5 | 37.8 | 115 | 115 | 98 | 38.6 | 0.06 | 0
14R | 14R | -96.3 | -96.2 | 96:19:47.7 W | 96:13:47.1 W | 0 | 20.6 | 33.1 | 31.8 | 31.5 | 31:45:54.9 N | 31:28:44.0 N | 8132 | TEAGUE 0 | 8144 | STREETMAN 0 | 1 | Closed | Line | NO | -56.7 | 1.8 | 56.8 | 115 | 115 | 149 | 38.6 | 0.82 | 1.67
14R | 14R | -97.3 | -97.4 | 97:15:54.9 W | 97:22:25.1 W | 0 | 7.6 | 12.2 | 31.2 | 31.1 | 31:11:45.3 N | 31:08:16.4 N | 5461 | TEMPLE 3 0 | 5029 | TROY 0 | 1 | Closed | Line | NO | 96.9 | 1.5 | 96.9 | 161 | 161 | 251 | 38.6 | 0.35 | 0.94
14S | 14S | -96.1 | -96.1 | 96:06:19.2 W | 96:06:04.6 W | 0 | 10.6 | 17 | 32.3 | 32.1 | 32:16:39.9 N | 32:07:28.3 N | 8148 | TRINIDAD 1 1 | 5059 | MABANK 2 0 | 1 | Closed | Line | NO | 119.2 | 9.9 | 119.6 | 161 | 161 | 310 | 38.6 | 0.56 | 2.71
14R | 14R | -98.9 | -98.4 | 98:52:36.1 W | 98:26:33.9 W | 0 | 37.4 | 60.2 | 30.3 | 30.7 | 30:16:51.4 N | 30:40:22.1 N | 3014 | KINGSLAND 0 | 3124 | FREDERICKSBURG 0 | 1 | Closed | Line | NO | 55.7 | -14.1 | 57.5 | 115 | 115 | 149 | 38.6 | 1.43 | 3.16
14S | 14S | -96.8 | -96.7 | 96:50:30.1 W | 96:43:51.0 W | 0 | 7.6 | 12.2 | 33 | 33.1 | 32:59:57.5 N | 33:03:24.3 N | 5173 | PLANO 3 0 | 5203 | DALLAS 35 0 | 1 | Closed | Line | NO | 95.7 | -14.5 | 96.8 | 161 | 161 | 251 | 38.6 | 0.36 | 1.03
14S | 14S | -97.3 | -97.3 | 97:20:17.8 W | 97:19:04.1 W | 0 | 1.9 | 3 | 32.7 | 32.7 | 32:42:28.2 N | 32:43:43.3 N | 5443 | FORT WORTH 11 0 | 5346 | FORT WORTH 15 0 | 1 | Closed | Line | NO | -114.3 | -33.6 | 119.1 | 161 | 161 | 310 | 38.5 | 0.1 | 0.45
14S | 14S | -97.3 | -97.3 | 97:20:17.8 W | 97:19:04.1 W | 0 | 1.9 | 3 | 32.7 | 32.7 | 32:42:28.2 N | 32:43:43.3 N | 5443 | FORT WORTH 11 0 | 5346 | FORT WORTH 15 0 | 2 | Closed | Line | NO | -114.3 | -33.6 | 119.1 | 161 | 161 | 310 | 38.5 | 0.1 | 0.45
14R | 14R | -97.8 | -97.8 | 97:45:57.8 W | 97:47:03.9 W | 0 | 1.1 | 1.8 | 30.3 | 30.3 | 30:17:35.8 N | 30:17:36.3 N | 6040 | AUSTIN 3 2 | 6019 | AUSTIN 25 0 | 3 | Closed | Line | NO | 84.2 | 12.3 | 85.1 | 115 | 115 | 221 | 38.5 | 0.06 | 0.29
14R | 14R | -97.8 | -97.8 | 97:45:57.8 W | 97:47:03.9 W | 0 | 1.1 | 1.8 | 30.3 | 30.3 | 30:17:35.8 N | 30:17:36.3 N | 6040 | AUSTIN 3 2 | 6019 | AUSTIN 25 0 | 2 | Closed | Line | NO | 84.2 | 12.3 | 85.1 | 115 | 115 | 221 | 38.5 | 0.06 | 0.29
14R | 14R | -97.8 | -97.8 | 97:45:57.8 W | 97:47:03.9 W | 0 | 1.1 | 1.8 | 30.3 | 30.3 | 30:17:35.8 N | 30:17:36.3 N | 6040 | AUSTIN 3 2 | 6019 | AUSTIN 25 0 | 1 | Closed | Line | NO | 84.2 | 12.3 | 85.1 | 115 | 115 | 221 | 38.5 | 0.06 | 0.29
15R | 15R | -95.3 | -95.4 | 95:17:59.9 W | 95:23:33.1 W | 0 | 5.9 | 9.5 | 29.9 | 29.9 | 29:51:45.1 N | 29:53:25.3 N | 7148 | HOUSTON 40 0 | 7365 | HOUSTON 20 0 | 1 | Closed | Line | NO | -84 | -8.8 | 84.5 | 115 | 115 | 221 | 38.5 | 0.32 | 1.68
15R | 15R | -95.3 | -95.4 | 95:17:59.9 W | 95:23:33.1 W | 0 | 5.9 | 9.5 | 29.9 | 29.9 | 29:51:45.1 N | 29:53:25.3 N | 7148 | HOUSTON 40 0 | 7365 | HOUSTON 20 0 | 2 | Closed | Line | NO | -84 | -8.8 | 84.5 | 115 | 115 | 221 | 38.5 | 0.32 | 1.68
15R | 15R | -95.7 | -95.7 | 95:44:31.7 W | 95:39:04.4 W | 0 | 12.5 | 20.1 | 29.7 | 29.9 | 29:44:44.5 N | 29:54:33.2 N | 7246 | HOUSTON 89 0 | 7410 | KATY 2 1 | 2 | Closed | Line | NO | -83.9 | -3.5 | 84 | 115 | 115 | 221 | 38.4 | 0.68 | 3.73
15R | 15R | -95.7 | -95.7 | 95:44:31.7 W | 95:39:04.4 W | 0 | 12.5 | 20.1 | 29.7 | 29.9 | 29:44:44.5 N | 29:54:33.2 N | 7246 | HOUSTON 89 0 | 7410 | KATY 2 1 | 1 | Closed | Line | NO | -83.9 | -3.5 | 84 | 115 | 115 | 221 | 38.4 | 0.68 | 3.73
14S | 14R | -100.7 | -100.8 | 100:41:30.1 W | 100:47:29.0 W | 0 | 8.9 | 14.4 | 32 | 32 | 32:02:60.0 N | 31:57:07.0 N | 3111 | STERLING CITY 2 0 | 3042 | SILVER 1 | 1 | Closed | Line | NO | 84.6 | -6.6 | 84.9 | 115 | 115 | 221 | 38.4 | 0.77 | 2.7
15R | 15R | -95.5 | -95.3 | 95:29:59.8 W | 95:15:20.7 W | 0 | 15.9 | 25.6 | 31.1 | 31.2 | 31:05:32.5 N | 31:11:20.0 N | 8118 | CROCKETT 0 | 8014 | LOVELADY 0 | 1 | Closed | Line | NO | -35.7 | 11.4 | 37.5 | 115 | 115 | 98 | 38.4 | 0.21 | 0.09
14R | 14R | -98.5 | -99.1 | 98:28:39.0 W | 99:05:30.8 W | 0 | 40.3 | 64.9 | 28.7 | 28.9 | 28:42:15.8 N | 28:55:39.0 N | 4131 | PEARSALL 0 | 4024 | CHRISTINE 0 | 1 | Closed | Line | NO | -244.1 | 42 | 247.7 | 230 | 230 | 647 | 38.4 | 3.63 | 23.61
14R | 14S | -99.6 | -99.7 | 99:34:04.0 W | 99:41:40.7 W | 0 | 23 | 37 | 31.7 | 32.1 | 31:44:12.8 N | 32:03:07.5 N | 3140 | GOLDSBORO 0 | 3008 | COLEMAN 0 | 1 | Closed | Line | NO | 94.9 | -14.4 | 96 | 115 | 115 | 250 | 38.4 | 2.59 | 9.75
14S | 14S | -97.3 | -97.3 | 97:19:49.8 W | 97:20:06.4 W | 0 | 2.7 | 4.4 | 32.7 | 32.6 | 32:40:42.6 N | 32:38:20.5 N | 5026 | FORT WORTH 14 0 | 5375 | FORT WORTH 13 0 | 1 | Closed | Line | NO | 80.2 | -52.8 | 96 | 161 | 161 | 251 | 38.3 | 0.13 | 0.36
14R | 14R | -96.1 | -96.1 | 96:03:15.8 W | 96:03:15.8 W | 0 | 0 | 0 | 31.8 | 31.8 | 31:49:14.2 N | 31:49:14.2 N | 8059 | FAIRFIELD 2 2 | 8058 | FAIRFIELD 2 1 | 1 | Closed | Transformer | YES | -54.5 | -5.2 | 54.7 | 115 | 230 | 143.8 | 38.3 | 0.06 | 1.92
15S | 15S | -95.3 | -95.3 | 95:19:15.7 W | 95:18:08.0 W | 0 | 6.1 | 9.8 | 32.2 | 32.3 | 32:14:06.2 N | 32:19:19.0 N | 8018 | TYLER 4 0 | 8133 | TYLER 7 0 | 1 | Closed | Line | NO | -209 | 10 | 209.3 | 230 | 230 | 548 | 38.2 | 0.4 | 2.05
14S | 14S | -98.4 | -98.6 | 98:21:54.2 W | 98:36:42.1 W | 0 | 15.1 | 24.3 | 33.2 | 33.1 | 33:12:20.9 N | 33:08:03.8 N | 5055 | GRAHAM 0 | 5196 | BRYSON 1 0 | 1 | Closed | Line | NO | 769.5 | -53.3 | 771.3 | 500 | 500 | 2020 | 38.2 | 2.01 | -3.44
14R | 14R | -97.7 | -97.7 | 97:44:24.6 W | 97:43:51.6 W | 0 | 2.8 | 4.5 | 30.3 | 30.3 | 30:19:20.0 N | 30:16:55.8 N | 6175 | AUSTIN 16 0 | 6132 | AUSTIN 19 0 | 1 | Closed | Line | NO | 94.3 | 14.8 | 95.5 | 115 | 115 | 250 | 38.2 | 0.32 | 1.19
14S | 14S | -96.7 | -96.7 | 96:44:29.6 W | 96:44:31.5 W | 0 | 3.1 | 5 | 33 | 33 | 33:01:16.6 N | 32:58:33.8 N | 5103 | RICHARDSON 2 1 | 5130 | PLANO 5 0 | 2 | Closed | Line | NO | 113.2 | 34.5 | 118.4 | 161 | 161 | 310 | 38.2 | 0.17 | 0.74
14S | 14S | -96.7 | -96.7 | 96:44:29.6 W | 96:44:31.5 W | 0 | 3.1 | 5 | 33 | 33 | 33:01:16.6 N | 32:58:33.8 N | 5103 | RICHARDSON 2 1 | 5130 | PLANO 5 0 | 1 | Closed | Line | NO | 113.2 | 34.5 | 118.4 | 161 | 161 | 310 | 38.2 | 0.17 | 0.74
14S | 14S | -96.8 | -96.8 | 96:49:31.7 W | 96:46:16.3 W | 0 | 3.4 | 5.4 | 32.8 | 32.8 | 32:50:53.9 N | 32:49:52.6 N | 5090 | DALLAS 15 0 | 5311 | DALLAS 30 0 | 1 | Closed | Line | NO | 94.2 | 17.5 | 95.8 | 161 | 161 | 251 | 38.2 | 0.15 | 0.42
14S | 14S | -98.6 | -98.3 | 98:33:08.1 W | 98:20:01.0 W | 0 | 23.7 | 38.1 | 32.3 | 32.6 | 32:17:54.9 N | 32:35:15.4 N | 5190 | GORDON 0 | 5264 | DE LEON 0 | 1 | Closed | Line | NO | -93.8 | -10.9 | 94.4 | 161 | 161 | 251 | 38.2 | 1.04 | 2.6
14R | 14R | -98.7 | -98.5 | 98:43:03.5 W | 98:29:09.5 W | 0 | 14.2 | 22.8 | 28.8 | 28.8 | 28:47:27.3 N | 28:45:52.3 N | 4117 | JOURDANTON 0 | 4016 | CHARLOTTE 0 | 1 | Closed | Line | NO | 56.6 | -5 | 56.8 | 115 | 115 | 149 | 38.1 | 0.54 | 1.03
14R | 14R | -97.2 | -96.9 | 97:11:48.8 W | 96:53:56.6 W | 0 | 21.6 | 34.8 | 28.1 | 28.3 | 28:07:14.5 N | 28:17:28.1 N | 4173 | REFUGIO 0 | 4149 | ROCKPORT 0 | 1 | Closed | Line | NO | 64.2 | -8.8 | 64.8 | 115 | 115 | 170 | 38.1 | 1.1 | 3.2
15R | 15R | -94.7 | -95.2 | 94:44:00.4 W | 95:11:23.1 W | 0 | 28 | 45 | 30.1 | 30.2 | 30:04:32.4 N | 30:09:40.4 N | 7143 | NEW CANEY 0 | 7238 | LIBERTY 0 | 1 | Closed | Line | NO | -55.6 | -2.4 | 55.6 | 115 | 115 | 149 | 38.1 | 1.06 | 2.36
15R | 15R | -95.5 | -95.6 | 95:31:44.1 W | 95:35:09.0 W | 0 | 5 | 8.1 | 30 | 30.1 | 30:02:27.2 N | 30:05:41.6 N | 7102 | TOMBALL 1 0 | 7177 | SPRING 7 2 | 2 | Closed | Line | NO | -83.5 | -8.2 | 83.9 | 115 | 115 | 221 | 38.1 | 0.27 | 1.31
15R | 15R | -95.5 | -95.6 | 95:31:44.1 W | 95:35:09.0 W | 0 | 5 | 8.1 | 30 | 30.1 | 30:02:27.2 N | 30:05:41.6 N | 7102 | TOMBALL 1 0 | 7177 | SPRING 7 2 | 1 | Closed | Line | NO | -83.5 | -8.2 | 83.9 | 115 | 115 | 221 | 38.1 | 0.27 | 1.31
14R | 14R | -97.7 | -98.4 | 97:41:28.0 W | 98:23:57.1 W | 0 | 47.6 | 76.6 | 26.5 | 26.2 | 26:28:31.0 N | 26:12:28.8 N | 4073 | MISSION 1 0 | 4183 | SAN PERLITA 0 | 1 | Closed | Line | NO | -277.6 | 53.6 | 282.7 | 230 | 230 | 750 | 38.1 | 8.01 | 43.57
14R | 14R | -101.2 | -100.3 | 101:12:44.8 W | 100:16:36.8 W | 0 | 109.5 | 176.2 | 29.8 | 28.5 | 29:50:14.0 N | 28:28:35.0 N | 4014 | EAGLE PASS 0 | 3050 | DEL RIO 0 | 1 | Closed | Line | NO | -201.4 | 41.1 | 205.6 | 230 | 230 | 548 | 38.1 | 7.06 | 36.76
14S | 14S | -97 | -97.1 | 96:59:26.6 W | 97:03:13.3 W | 0 | 4.6 | 7.3 | 32.5 | 32.4 | 32:28:09.4 N | 32:25:48.7 N | 5445 | MIDLOTHIAN 1 1 | 5269 | MIDLOTHIAN 2 0 | 2 | Closed | Line | NO | 116.3 | 19.2 | 117.9 | 161 | 161 | 310 | 38 | 0.24 | 1.04
14S | 14S | -97 | -97.1 | 96:59:26.6 W | 97:03:13.3 W | 0 | 4.6 | 7.3 | 32.5 | 32.4 | 32:28:09.4 N | 32:25:48.7 N | 5445 | MIDLOTHIAN 1 1 | 5269 | MIDLOTHIAN 2 0 | 1 | Closed | Line | NO | 116.3 | 19.2 | 117.9 | 161 | 161 | 310 | 38 | 0.24 | 1.04
14R | 14R | -99.2 | -99.2 | 99:09:46.9 W | 99:09:46.9 W | 0 | 0 | 0 | 30 | 30 | 30:02:12.1 N | 30:02:12.1 N | 3002 | KERRVILLE 1 | 3001 | KERRVILLE 0 | 1 | Closed | Transformer | YES | -62.5 | -14.9 | 64.2 | 115 | 230 | 171 | 38 | 0.04 | 2.9
14R | 14R | -99.2 | -99.2 | 99:09:46.9 W | 99:09:46.9 W | 0 | 0 | 0 | 30 | 30 | 30:02:12.1 N | 30:02:12.1 N | 3002 | KERRVILLE 1 | 3001 | KERRVILLE 0 | 2 | Closed | Transformer | YES | -62.5 | -14.9 | 64.2 | 115 | 230 | 171 | 38 | 0.04 | 2.9
15R | 15R | -95.7 | -95.7 | 95:44:31.7 W | 95:40:52.7 W | 0 | 4 | 6.4 | 29.7 | 29.8 | 29:44:44.5 N | 29:46:09.4 N | 7396 | HOUSTON 91 0 | 7410 | KATY 2 1 | 2 | Closed | Line | NO | -83.6 | -3.4 | 83.7 | 115 | 115 | 221 | 38 | 0.21 | 1.02
15R | 15R | -95.7 | -95.7 | 95:44:31.7 W | 95:40:52.7 W | 0 | 4 | 6.4 | 29.7 | 29.8 | 29:44:44.5 N | 29:46:09.4 N | 7396 | HOUSTON 91 0 | 7410 | KATY 2 1 | 1 | Closed | Line | NO | -83.6 | -3.4 | 83.7 | 115 | 115 | 221 | 38 | 0.21 | 1.02
15R | 15R | -95.7 | -95.7 | 95:44:31.7 W | 95:40:52.7 W | 0 | 4 | 6.4 | 29.7 | 29.8 | 29:44:44.5 N | 29:46:09.4 N | 7396 | HOUSTON 91 0 | 7410 | KATY 2 1 | 3 | Closed | Line | NO | -83.6 | -3.4 | 83.7 | 115 | 115 | 221 | 38 | 0.21 | 1.02
14S | 14S | -97 | -97 | 96:57:17.7 W | 97:02:55.3 W | 0 | 5.8 | 9.3 | 32.8 | 32.8 | 32:47:47.8 N | 32:49:26.3 N | 5028 | FORT WORTH 1 0 | 5478 | IRVING 3 0 | 1 | Closed | Line | NO | 154.7 | -11.9 | 155.2 | 161 | 161 | 409 | 37.9 | 0.95 | 3.39
14S | 14S | -101.5 | -101.8 | 101:27:05.0 W | 101:50:12.1 W | 0 | 24.4 | 39.3 | 32.1 | 32.2 | 32:06:03.0 N | 32:14:07.1 N | 1056 | LENORAH 0 | 1065 | BIG SPRING 3 0 | 1 | Closed | Line | NO | -88.9 | 32.6 | 94.7 | 115 | 115 | 250 | 37.9 | 1.97 | 9.26
14R | 14R | -96.5 | -96.5 | 96:27:38.9 W | 96:27:38.9 W | 0 | 0 | 0 | 30.7 | 30.7 | 30:43:18.1 N | 30:43:18.1 N | 8159 | BRYAN 1 1 | 8158 | BRYAN 1 0 | 1 | Closed | Transformer | YES | -455 | 1.4 | 455 | 230 | 500 | 1204 | 37.9 | 0.26 | 27.14
14S | 14S | -97.5 | -97.4 | 97:27:46.1 W | 97:26:39.9 W | 0 | 6.5 | 10.4 | 33.1 | 33 | 33:05:36.1 N | 33:00:03.1 N | 5434 | NEWARK 0 | 5185 | RHOME 0 | 2 | Closed | Line | NO | -110.6 | 39.3 | 117.4 | 161 | 161 | 310 | 37.9 | 0.33 | 1.57
14S | 14S | -97.5 | -97.4 | 97:27:46.1 W | 97:26:39.9 W | 0 | 6.5 | 10.4 | 33.1 | 33 | 33:05:36.1 N | 33:00:03.1 N | 5434 | NEWARK 0 | 5185 | RHOME 0 | 1 | Closed | Line | NO | -110.6 | 39.3 | 117.4 | 161 | 161 | 310 | 37.9 | 0.33 | 1.57
14S | 14S | -99.7 | -99.4 | 99:41:40.2 W | 99:25:22.1 W | 0 | 17.3 | 27.8 | 32.9 | 32.8 | 32:52:07.0 N | 32:46:05.9 N | 5397 | ALBANY 1 3 | 3021 | LUEDERS 0 | 1 | Closed | Line | NO | -54.2 | 14.8 | 56.2 | 115 | 115 | 149 | 37.9 | 0.66 | 1.58
14S | 14S | -100.1 | -100.2 | 100:05:60.0 W | 100:14:08.3 W | 0 | 12.6 | 20.3 | 32.3 | 32.4 | 32:17:16.1 N | 32:25:48.4 N | 3067 | TRENT 1 0 | 3070 | NOLAN 0 | 1 | Closed | Line | NO | 36.5 | 6.4 | 37.1 | 115 | 115 | 98 | 37.9 | 0.15 | -0.17
14R | 14R | -96.9 | -97 | 96:55:22.9 W | 96:59:15.0 W | 0 | 9.7 | 15.6 | 30.2 | 30 | 30:10:03.4 N | 30:02:17.2 N | 6103 | WINCHESTER 2 | 6183 | GIDDINGS 0 | 1 | Closed | Line | NO | 54.8 | 13.4 | 56.4 | 115 | 115 | 149 | 37.8 | 0.36 | 0.77
15R | 14R | -96 | -96 | 95:57:19.0 W | 96:00:44.0 W | 0 | 14.2 | 22.9 | 29.6 | 29.8 | 29:35:32.7 N | 29:47:33.7 N | 7182 | PATTISON 0 | 7237 | FULSHEAR 0 | 1 | Closed | Line | NO | -36.4 | 6 | 36.9 | 115 | 115 | 98 | 37.8 | 0.19 | -0.03
14S | 14S | -97.5 | -97.6 | 97:30:51.1 W | 97:37:53.3 W | 0 | 7 | 11.3 | 32.7 | 32.7 | 32:43:14.2 N | 32:41:44.5 N | 5306 | ALEDO 2 0 | 5022 | ALEDO 1 1 | 2 | Closed | Line | NO | -113.2 | 30.1 | 117.2 | 161 | 161 | 310 | 37.8 | 0.36 | 1.7
14S | 14S | -97.5 | -97.6 | 97:30:51.1 W | 97:37:53.3 W | 0 | 7 | 11.3 | 32.7 | 32.7 | 32:43:14.2 N | 32:41:44.5 N | 5306 | ALEDO 2 0 | 5022 | ALEDO 1 1 | 1 | Closed | Line | NO | -113.2 | 30.1 | 117.2 | 161 | 161 | 310 | 37.8 | 0.36 | 1.7
15R | 15R | -95.7 | -95.2 | 95:39:35.7 W | 95:10:35.3 W | 0 | 29.9 | 48.1 | 29.8 | 29.7 | 29:49:38.9 N | 29:43:29.1 N | 7002 | PASADENA 2 0 | 7227 | HOUSTON 90 0 | 1 | Closed | Line | NO | 1188 | 42 | 1188.7 | 500 | 500 | 3146 | 37.8 | 4.8 | 43.48
14R | 14R | -98.2 | -98.2 | 98:14:11.7 W | 98:10:59.9 W | 0 | 3.4 | 5.4 | 26.3 | 26.3 | 26:16:19.1 N | 26:16:50.5 N | 4013 | EDINBURG 2 0 | 4122 | MCALLEN 1 0 | 1 | Closed | Line | NO | 14.5 | -34.1 | 37 | 115 | 115 | 98 | 37.8 | 0.04 | -0.03
15R | 15R | -95.3 | -95.3 | 95:15:14.7 W | 95:17:59.9 W | 0 | 2.8 | 4.6 | 29.9 | 29.9 | 29:51:08.6 N | 29:51:45.1 N | 7365 | HOUSTON 20 0 | 7381 | HOUSTON 15 0 | 1 | Closed | Line | NO | 90.5 | -26.4 | 94.3 | 115 | 115 | 250 | 37.7 | 0.31 | 1.05
14S | 14S | -96.7 | -96.7 | 96:39:47.0 W | 96:44:11.9 W | 0 | 6.9 | 11.1 | 33 | 32.9 | 32:59:29.6 N | 32:54:45.5 N | 5126 | DALLAS 8 0 | 5386 | RICHARDSON 1 0 | 1 | Closed | Line | NO | -111.6 | -31.8 | 116.1 | 161 | 161 | 310 | 37.7 | 0.36 | 1.69
14S | 14S | -96.9 | -96.9 | 96:56:08.9 W | 96:56:11.6 W | 0 | 3.2 | 5.2 | 32.7 | 32.7 | 32:43:23.2 N | 32:40:34.5 N | 5376 | DALLAS 43 0 | 5323 | DALLAS 2 1 | 2 | Closed | Line | NO | -116 | 12.2 | 116.7 | 161 | 161 | 310 | 37.7 | 0.17 | 0.71
14S | 14S | -96.9 | -96.9 | 96:56:08.9 W | 96:56:11.6 W | 0 | 3.2 | 5.2 | 32.7 | 32.7 | 32:43:23.2 N | 32:40:34.5 N | 5376 | DALLAS 43 0 | 5323 | DALLAS 2 1 | 1 | Closed | Line | NO | -116 | 12.2 | 116.7 | 161 | 161 | 310 | 37.7 | 0.17 | 0.71
14R | 14R | -97 | -97 | 96:57:21.7 W | 96:57:21.7 W | 0 | 0 | 0 | 28.7 | 28.7 | 28:40:30.3 N | 28:40:30.3 N | 7416 | VICTORIA 1 2 | 7415 | VICTORIA 1 1 | 1 | Closed | Transformer | YES | -40.4 | -5.5 | 40.8 | 115 | 230 | 109 | 37.7 | 0.02 | 1.58
14R | 14R | -96.4 | -96.3 | 96:24:37.0 W | 96:16:21.3 W | 0 | 25.2 | 40.6 | 30.2 | 30.6 | 30:12:54.3 N | 30:33:41.0 N | 8094 | COLLEGE STATION 1 0 | 6063 | BRENHAM 1 | 1 | Closed | Line | NO | -297.6 | 16.2 | 298 | 230 | 230 | 800 | 37.6 | 3.42 | 26.08
14R | 14R | -97.9 | -97.6 | 97:53:13.8 W | 97:37:57.4 W | 0 | 15.6 | 25.2 | 29 | 28.9 | 28:57:08.1 N | 28:54:50.9 N | 6329 | NORDHEIM 0 | 6029 | RUNGE 0 | 1 | Closed | Line | NO | 54.4 | -13.7 | 56.1 | 115 | 115 | 149 | 37.6 | 0.58 | 1.02
14S | 14S | -96.6 | -96.1 | 96:36:28.0 W | 96:07:35.0 W | 0 | 28.5 | 45.8 | 33.1 | 33.2 | 33:05:22.5 N | 33:10:14.5 N | 5049 | GREENVILLE 1 0 | 5304 | ALLEN 1 0 | 1 | Closed | Line | NO | 856.5 | -98.1 | 862.1 | 500 | 500 | 2295 | 37.6 | 4.31 | 4.02
14S | 14S | -101.3 | -101.3 | 101:18:39.0 W | 101:18:39.0 W | 0 | 0 | 0 | 35.2 | 35.2 | 35:14:18.0 N | 35:14:18.0 N | 2013 | PANHANDLE 2 2 | 2011 | PANHANDLE 2 0 | 1 | Closed | Transformer | YES | 150.5 | -28.9 | 153.2 | 18 | 500 | 412 | 37.5 | 0.1 | 6.4
14R | 14R | -98.2 | -98.4 | 98:13:41.6 W | 98:23:27.5 W | 0 | 11.1 | 17.8 | 30 | 29.9 | 29:58:16.1 N | 29:53:41.1 N | 6131 | SPRING BRANCH 0 | 6251 | CANYON LAKE 0 | 1 | Closed | Line | NO | 32.8 | -16.5 | 36.7 | 115 | 115 | 98 | 37.5 | 0.35 | 0.06
14S | 14S | -96.8 | -96.8 | 96:47:43.9 W | 96:47:57.8 W | 0 | 3.3 | 5.4 | 32.8 | 32.8 | 32:50:09.2 N | 32:47:15.9 N | 5467 | DALLAS 25 0 | 5482 | DALLAS 23 0 | 1 | Closed | Line | NO | 115.7 | -99 | 152.3 | 161 | 161 | 409 | 37.4 | 0.39 | 1.78
14R | 14R | -96.7 | -96.8 | 96:39:20.9 W | 96:48:26.2 W | 0 | 9 | 14.5 | 31.9 | 31.8 | 31:52:01.0 N | 31:50:54.6 N | 5211 | HUBBARD 0 | 5275 | DAWSON 0 | 1 | Closed | Line | NO | 70 | -0.6 | 70 | 161 | 161 | 187 | 37.4 | 0.3 | 0.1
14R | 14R | -97.8 | -97.7 | 97:45:19.2 W | 97:44:53.9 W | 0 | 2.4 | 3.8 | 30.5 | 30.5 | 30:27:30.2 N | 30:29:32.6 N | 6290 | AUSTIN 21 0 | 6331 | AUSTIN 22 0 | 2 | Closed | Line | NO | 82.2 | -9.9 | 82.7 | 115 | 115 | 221 | 37.4 | 0.12 | 0.65
14R | 14R | -97.8 | -97.7 | 97:45:19.2 W | 97:44:53.9 W | 0 | 2.4 | 3.8 | 30.5 | 30.5 | 30:27:30.2 N | 30:29:32.6 N | 6290 | AUSTIN 21 0 | 6331 | AUSTIN 22 0 | 1 | Closed | Line | NO | 82.2 | -9.9 | 82.7 | 115 | 115 | 221 | 37.4 | 0.12 | 0.65
14R | 14R | -96.8 | -96.9 | 96:45:36.2 W | 96:53:30.7 W | 0 | 9.9 | 16 | 31.7 | 31.8 | 31:39:39.9 N | 31:45:04.3 N | 5327 | MOUNT CALM 0 | 5201 | COOLIDGE 0 | 1 | Closed | Line | NO | -93.4 | 1.1 | 93.4 | 161 | 161 | 251 | 37.4 | 0.43 | 0.94
14S | 14S | -96.8 | -96.9 | 96:50:30.1 W | 96:52:28.3 W | 0 | 4 | 6.4 | 33 | 33.1 | 32:59:57.5 N | 33:03:00.6 N | 5188 | CARROLLTON 1 0 | 5203 | DALLAS 35 0 | 1 | Closed | Line | NO | 91.1 | -22.2 | 93.8 | 161 | 161 | 251 | 37.4 | 0.18 | 0.42
14R | 14R | -98.5 | -98.4 | 98:29:16.4 W | 98:24:54.7 W | 0 | 4.4 | 7 | 29.5 | 29.5 | 29:32:14.2 N | 29:32:17.1 N | 6220 | SAN ANTONIO 13 0 | 6121 | SAN ANTONIO 25 0 | 1 | Closed | Line | NO | 79.2 | -23 | 82.4 | 115 | 115 | 221 | 37.4 | 0.22 | 1.12
14R | 14R | -98.5 | -98.4 | 98:29:16.4 W | 98:24:54.7 W | 0 | 4.4 | 7 | 29.5 | 29.5 | 29:32:14.2 N | 29:32:17.1 N | 6220 | SAN ANTONIO 13 0 | 6121 | SAN ANTONIO 25 0 | 2 | Closed | Line | NO | 79.2 | -23 | 82.4 | 115 | 115 | 221 | 37.4 | 0.22 | 1.12
14R | 14R | -97.7 | -97.7 | 97:42:52.9 W | 97:44:33.3 W | 0 | 2.1 | 3.4 | 30.3 | 30.3 | 30:17:23.9 N | 30:16:14.0 N | 6113 | AUSTIN 20 0 | 6345 | AUSTIN 14 0 | 1 | Closed | Line | NO | 55 | -8.1 | 55.6 | 115 | 115 | 149 | 37.3 | 0.08 | 0.19
15R | 15R | -95.4 | -94.9 | 95:26:18.8 W | 94:55:19.2 W | 0 | 35.5 | 57.1 | 30.3 | 30.1 | 30:18:26.6 N | 30:03:16.0 N | 7040 | DAYTON 0 | 7035 | CONROE 5 0 | 1 | Closed | Line | NO | 194.8 | -12.2 | 195.1 | 230 | 230 | 523 | 37.3 | 2.8 | 9.93
14S | 14S | -96.8 | -96.9 | 96:50:32.4 W | 96:51:04.2 W | 0 | 4.2 | 6.7 | 32.2 | 32.2 | 32:14:15.0 N | 32:10:39.8 N | 5257 | ITALY 0 | 5256 | FORRESTON 0 | 1 | Closed | Line | NO | 92.1 | -16.8 | 93.6 | 161 | 161 | 251 | 37.3 | 0.18 | 0.43
14S | 14S | -96.8 | -96.8 | 96:48:46.5 W | 96:47:19.9 W | 0 | 1.6 | 2.5 | 32.8 | 32.8 | 32:48:42.6 N | 32:48:07.7 N | 5189 | DALLAS 20 0 | 5230 | DALLAS 28 0 | 1 | Closed | Line | NO | 93.5 | -3.6 | 93.6 | 161 | 161 | 251 | 37.3 | 0.07 | 0.18
14R | 14R | -97.6 | -97.4 | 97:33:10.8 W | 97:22:56.1 W | 0 | 11.4 | 18.3 | 28.1 | 28.2 | 28:07:17.7 N | 28:11:13.5 N | 4018 | WOODSBORO 0 | 4037 | SINTON 0 | 1 | Closed | Line | NO | 49.7 | -24.7 | 55.5 | 115 | 115 | 149 | 37.3 | 0.42 | 0.96
14R | 14R | -99.9 | -100.2 | 99:56:03.0 W | 100:09:55.2 W | 0 | 15.9 | 25.6 | 31.7 | 31.9 | 31:44:18.9 N | 31:51:30.7 N | 3139 | WINTERS 0 | 3040 | BALLINGER 0 | 1 | Closed | Line | NO | 91.2 | -19.2 | 93.2 | 115 | 115 | 250 | 37.3 | 1.7 | 6.36
14R | 14R | -96.6 | -96.8 | 96:33:36.0 W | 96:47:39.0 W | 0 | 14.5 | 23.4 | 28.7 | 28.7 | 28:39:09.8 N | 28:41:44.0 N | 7149 | BLOOMINGTON 0 | 7408 | POINT COMFORT 1 2 | 1 | Closed | Line | NO | -35.7 | 6.7 | 36.3 | 115 | 115 | 98 | 37.3 | 0.18 | -0.13
14S | 14S | -97.1 | -96.9 | 97:08:31.5 W | 96:56:08.9 W | 0 | 12.5 | 20.2 | 32.8 | 32.7 | 32:46:30.3 N | 32:43:23.2 N | 5322 | DALLAS 2 0 | 5063 | ARLINGTON 1 0 | 1 | Closed | Line | NO | -849.8 | 60.3 | 851.9 | 500 | 500 | 2295 | 37.2 | 1.85 | 1.1
14R | 14R | -98.8 | -98.7 | 98:46:36.1 W | 98:44:14.2 W | 0 | 6 | 9.6 | 29.2 | 29.3 | 29:12:13.2 N | 29:16:58.9 N | 6015 | ATASCOSA 0 | 4174 | LYTLE 0 | 1 | Closed | Line | NO | 63 | -51.9 | 81.6 | 115 | 115 | 221 | 37.2 | 0.48 | 1.47
14S | 14S | -96.8 | -96.8 | 96:50:18.9 W | 96:50:22.6 W | 0 | 2.9 | 4.6 | 32.7 | 32.8 | 32:42:41.1 N | 32:45:11.3 N | 5128 | DALLAS 33 0 | 5214 | DALLAS 32 0 | 1 | Closed | Line | NO | -91.7 | 17.1 | 93.3 | 161 | 161 | 251 | 37.2 | 0.13 | 0.33
15R | 15R | -95.2 | -95 | 95:12:37.0 W | 95:02:44.9 W | 0 | 12.1 | 19.5 | 29.7 | 29.6 | 29:43:24.0 N | 29:37:21.0 N | 7264 | PASADENA 3 1 | 7332 | PASADENA 1 1 | 1 | Closed | Line | NO | 194.3 | 7.5 | 194.5 | 230 | 230 | 523 | 37.2 | 0.94 | 3.24
14S | 14S | -96.9 | -96.8 | 96:54:55.9 W | 96:50:32.4 W | 0 | 9.5 | 15.3 | 32.4 | 32.2 | 32:21:39.0 N | 32:14:15.0 N | 5256 | FORRESTON 0 | 5427 | WAXAHACHIE 2 0 | 1 | Closed | Line | NO | 93.1 | -6.1 | 93.3 | 161 | 161 | 251 | 37.2 | 0.42 | 1.11
15S | 15S | -95.6 | -95.7 | 95:33:27.7 W | 95:44:39.6 W | 0 | 11.3 | 18.1 | 33.7 | 33.7 | 33:41:48.5 N | 33:44:42.8 N | 2064 | SUMNER 0 | 2022 | PARIS 2 1 | 1 | Closed | Line | NO | -92.6 | -5.1 | 92.8 | 161 | 161 | 251 | 37.2 | 0.48 | 0.98
14S | 14S | -100.1 | -100.1 | 100:03:41.7 W | 100:03:41.7 W | 0 | 0 | 0 | 32.3 | 32.3 | 32:18:41.6 N | 32:18:41.6 N | 3095 | MERKEL 2 1 | 3094 | MERKEL 2 0 | 1 | Closed | Transformer | YES | 90.4 | 21.2 | 92.9 | 18 | 115 | 250 | 37.2 | 0.28 | 12.91
14R | 14S | -101.1 | -101.2 | 101:07:00.1 W | 101:13:12.0 W | 0 | 6.9 | 11 | 32 | 32 | 31:59:33.0 N | 32:02:20.4 N | 1025 | BIG SPRINGS 0 | 1020 | BIG SPRING 1 0 | 1 | Closed | Line | NO | 50.4 | -22.9 | 55.3 | 115 | 115 | 149 | 37.1 | 0.24 | 0.41
15R | 15R | -95.4 | -95.4 | 95:24:17.7 W | 95:25:58.4 W | 0 | 3.5 | 5.6 | 29.7 | 29.6 | 29:40:48.9 N | 29:38:08.9 N | 7297 | HOUSTON 50 0 | 7384 | HOUSTON 44 0 | 1 | Closed | Line | NO | 51.6 | -20 | 55.3 | 115 | 115 | 149 | 37.1 | 0.13 | 0.31
14R | 14R | -98.1 | -98.2 | 98:08:34.0 W | 98:13:41.6 W | 0 | 6.7 | 10.8 | 30 | 30 | 30:02:04.0 N | 29:58:16.1 N | 6251 | CANYON LAKE 0 | 6091 | WIMBERLEY 0 | 1 | Closed | Line | NO | -18.8 | -31.1 | 36.4 | 115 | 115 | 98 | 37.1 | 0.08 | -0.06
14S | 14S | -96.4 | -96.2 | 96:23:46.0 W | 96:14:26.4 W | 0 | 17.2 | 27.8 | 33.5 | 33.7 | 33:29:40.5 N | 33:42:29.9 N | 2030 | BONHAM 0 | 2106 | WHITEWRIGHT 0 | 1 | Closed | Line | NO | 67.3 | -16.6 | 69.3 | 161 | 161 | 187 | 37.1 | 0.58 | 0.17
14R | 14R | -96.2 | -96.1 | 96:11:30.6 W | 96:04:05.9 W | 0 | 8.6 | 13.8 | 29.3 | 29.3 | 29:20:56.7 N | 29:17:16.1 N | 7306 | WHARTON 1 2 | 7413 | WHARTON 2 0 | 2 | Closed | Line | NO | 81.6 | 6.6 | 81.9 | 115 | 115 | 221 | 37.1 | 0.42 | 2.18
14R | 14R | -96.2 | -96.1 | 96:11:30.6 W | 96:04:05.9 W | 0 | 8.6 | 13.8 | 29.3 | 29.3 | 29:20:56.7 N | 29:17:16.1 N | 7306 | WHARTON 1 2 | 7413 | WHARTON 2 0 | 1 | Closed | Line | NO | 81.6 | 6.6 | 81.9 | 115 | 115 | 221 | 37.1 | 0.42 | 2.18
14S | 14S | -96.8 | -96.8 | 96:48:46.5 W | 96:46:16.3 W | 0 | 2.8 | 4.5 | 32.8 | 32.8 | 32:48:42.6 N | 32:49:52.6 N | 5090 | DALLAS 15 0 | 5230 | DALLAS 28 0 | 1 | Closed | Line | NO | -59.9 | 34.7 | 69.2 | 161 | 161 | 187 | 37 | 0.09 | 0.02
14S | 14S | -97.1 | -96.9 | 97:03:36.3 W | 96:52:28.3 W | 0 | 10.8 | 17.4 | 33 | 33.1 | 33:01:57.8 N | 33:03:00.6 N | 5188 | CARROLLTON 1 0 | 5253 | FLOWER MOUND 1 0 | 1 | Closed | Line | NO | -67.8 | 12.3 | 68.9 | 161 | 161 | 187 | 37 | 0.36 | 0
15S | 14S | -95.8 | -96.1 | 95:48:11.6 W | 96:07:35.0 W | 0 | 19.4 | 31.2 | 33.1 | 33.2 | 33:05:53.1 N | 33:10:14.5 N | 5052 | GREENVILLE 1 3 | 8124 | CUMBY 0 | 1 | Closed | Line | NO | 68 | -10.2 | 68.8 | 115 | 115 | 186 | 37 | 0.61 | -0.19
15R | 15S | -95.8 | -95.6 | 95:48:48.5 W | 95:38:37.4 W | 0 | 17.7 | 28.5 | 31.9 | 32.2 | 31:56:45.6 N | 32:09:30.8 N | 8040 | MURCHISON 0 | 8072 | PALESTINE 2 0 | 1 | Closed | Line | NO | -53 | 14 | 54.8 | 115 | 115 | 149 | 37 | 0.67 | 1.61
14R | 14R | -98.1 | -98.4 | 98:08:05.3 W | 98:21:34.4 W | 0 | 18.2 | 29.3 | 30.2 | 30.4 | 30:13:26.9 N | 30:24:08.1 N | 6252 | JOHNSON CITY 0 | 6154 | DRIPPING SPRINGS 0 | 1 | Closed | Line | NO | 55 | 2.4 | 55.1 | 115 | 115 | 149 | 37 | 0.66 | 1.2
14S | 14S | -96.7 | -96.8 | 96:44:45.4 W | 96:45:24.6 W | 0 | 5.4 | 8.7 | 32.8 | 32.8 | 32:49:43.1 N | 32:45:02.2 N | 5229 | DALLAS 13 0 | 5309 | DALLAS 10 0 | 1 | Closed | Line | NO | 150.3 | 16.5 | 151.2 | 161 | 161 | 409 | 37 | 0.62 | 2.88
15R | 15R | -95.2 | -95.5 | 95:11:33.6 W | 95:29:04.6 W | 0 | 18.1 | 29.2 | 31.8 | 31.9 | 31:46:45.6 N | 31:51:47.6 N | 8025 | PALESTINE 1 0 | 8055 | RUSK 0 | 1 | Closed | Line | NO | -30.7 | 18.2 | 35.7 | 115 | 115 | 98 | 36.9 | 0.53 | -0.11
14S | 14S | -99.7 | -100 | 99:40:03.0 W | 100:01:57.8 W | 0 | 23.4 | 37.6 | 32.3 | 32.5 | 32:20:08.4 N | 32:28:25.0 N | 3007 | MERKEL 3 0 | 3013 | ABILENE 4 0 | 1 | Closed | Line | NO | 53.2 | -14.1 | 55 | 115 | 115 | 149 | 36.9 | 0.83 | 1.68
14R | 14R | -97.5 | -97.6 | 97:32:60.0 W | 97:36:26.3 W | 0 | 3.4 | 5.6 | 30.1 | 30.2 | 30:08:44.9 N | 30:09:03.5 N | 6232 | DEL VALLE 0 | 6294 | CEDAR CREEK 1 2 | 2 | Closed | Line | NO | -80.1 | -13.7 | 81.3 | 115 | 115 | 221 | 36.9 | 0.17 | 0.77
14R | 14R | -97.5 | -97.6 | 97:32:60.0 W | 97:36:26.3 W | 0 | 3.4 | 5.6 | 30.1 | 30.2 | 30:08:44.9 N | 30:09:03.5 N | 6232 | DEL VALLE 0 | 6294 | CEDAR CREEK 1 2 | 1 | Closed | Line | NO | -80.1 | -13.7 | 81.3 | 115 | 115 | 221 | 36.9 | 0.17 | 0.77
15R | 15R | -95.4 | -95.4 | 95:23:02.3 W | 95:24:58.6 W | 0 | 8.9 | 14.3 | 30.1 | 30.2 | 30:03:43.8 N | 30:11:17.5 N | 7154 | CONROE 4 0 | 7157 | SPRING 2 1 | 2 | Closed | Line | NO | -78.6 | 21.9 | 81.6 | 115 | 115 | 221 | 36.9 | 0.44 | 2.31
15R | 15R | -95.4 | -95.4 | 95:23:02.3 W | 95:24:58.6 W | 0 | 8.9 | 14.3 | 30.1 | 30.2 | 30:03:43.8 N | 30:11:17.5 N | 7154 | CONROE 4 0 | 7157 | SPRING 2 1 | 1 | Closed | Line | NO | -78.6 | 21.9 | 81.6 | 115 | 115 | 221 | 36.9 | 0.44 | 2.31
15R | 15R | -95.4 | -95.3 | 95:26:20.4 W | 95:20:28.3 W | 0 | 8.9 | 14.3 | 30 | 29.9 | 30:00:29.7 N | 29:54:40.2 N | 7067 | HOUSTON 28 0 | 7245 | HOUSTON 54 0 | 1 | Closed | Line | NO | -12.1 | -34.1 | 36.2 | 115 | 115 | 98 | 36.9 | 0.11 | -0.05
14S | 14S | -97.1 | -97.2 | 97:08:58.7 W | 97:13:36.2 W | 0 | 9.3 | 14.9 | 32.9 | 33 | 32:53:30.4 N | 33:00:33.6 N | 5254 | ROANOKE 0 | 5457 | COLLEYVILLE 0 | 1 | Closed | Line | NO | 68.9 | 3.2 | 69 | 161 | 161 | 187 | 36.9 | 0.3 | 0.06
15R | 15R | -94.9 | -95.2 | 94:54:02.3 W | 95:11:33.6 W | 0 | 17.6 | 28.3 | 31.8 | 31.8 | 31:49:55.7 N | 31:46:45.6 N | 8055 | RUSK 0 | 8098 | CUSHING 1 1 | 1 | Closed | Line | NO | -80.2 | 8.8 | 80.7 | 115 | 115 | 220 | 36.9 | 0.7 | 3.61
14R | 14R | -98 | -98 | 98:01:22.1 W | 98:01:22.1 W | 0 | 0 | 0 | 29.7 | 29.7 | 29:44:13.9 N | 29:44:13.9 N | 6300 | NEW BRAUNFELS 1 2 | 6299 | NEW BRAUNFELS 1 1 | 1 | Closed | Transformer | YES | -65.5 | -9.3 | 66.2 | 115 | 230 | 181 | 36.9 | 0.08 | 2.87
14S | 14S | -96.1 | -96.3 | 96:04:46.4 W | 96:15:18.4 W | 0 | 13.7 | 22.1 | 32.4 | 32.6 | 32:26:12.0 N | 32:34:07.7 N | 5114 | KAUFMAN 0 | 5222 | MABANK 1 0 | 1 | Closed | Line | NO | -111.6 | 23.8 | 114.2 | 161 | 161 | 310 | 36.9 | 0.68 | 2.93
15R | 15R | -95.4 | -95.5 | 95:25:58.4 W | 95:27:38.5 W | 0 | 4 | 6.4 | 29.6 | 29.6 | 29:38:08.9 N | 29:35:00.8 N | 7256 | HOUSTON 59 0 | 7297 | HOUSTON 50 0 | 1 | Closed | Line | NO | 34.1 | 11.9 | 36.1 | 115 | 115 | 98 | 36.9 | 0.12 | 0.02
14R | 14R | -98.5 | -98.6 | 98:28:49.9 W | 98:37:03.9 W | 0 | 8.5 | 13.7 | 29.4 | 29.5 | 29:26:28.4 N | 29:28:17.3 N | 6114 | SAN ANTONIO 43 0 | 6204 | SAN ANTONIO 23 0 | 1 | Closed | Line | NO | -53.8 | -8.1 | 54.4 | 115 | 115 | 149 | 36.8 | 0.31 | 0.75
14R | 14R | -100.9 | -100.9 | 100:55:41.2 W | 100:55:41.2 W | 0 | 0 | 0 | 31.9 | 31.9 | 31:55:34.0 N | 31:55:34.0 N | 3059 | STERLING CITY 1 1 | 3058 | STERLING CITY 1 0 | 1 | Closed | Transformer | YES | 89.3 | -11.7 | 90.1 | 115 | 230 | 250 | 36.8 | 0.14 | 10.79
14S | 14S | -97.7 | -97.7 | 97:43:54.1 W | 97:42:02.0 W | 0 | 5.1 | 8.2 | 32.3 | 32.4 | 32:20:03.2 N | 32:24:11.0 N | 5401 | GRANBURY 2 0 | 5317 | GRANBURY 1 0 | 2 | Closed | Line | NO | -1155.5 | 31.5 | 1155.9 | 500 | 500 | 3146 | 36.8 | 0.66 | 4.77
14S | 14S | -97.7 | -97.7 | 97:43:54.1 W | 97:42:02.0 W | 0 | 5.1 | 8.2 | 32.3 | 32.4 | 32:20:03.2 N | 32:24:11.0 N | 5401 | GRANBURY 2 0 | 5317 | GRANBURY 1 0 | 1 | Closed | Line | NO | -1155.5 | 31.5 | 1155.9 | 500 | 500 | 3146 | 36.8 | 0.66 | 4.77
15R | 15R | -95.2 | -95.2 | 95:11:13.9 W | 95:11:31.7 W | 0 | 6.2 | 10 | 29.4 | 29.5 | 29:25:30.0 N | 29:30:54.3 N | 7317 | FRIENDSWOOD 0 | 7424 | ALVIN 2 | 4 | Closed | Line | NO | -79.2 | -15 | 80.7 | 115 | 115 | 221 | 36.7 | 0.3 | 1.38
15R | 15R | -95.2 | -95.2 | 95:11:13.9 W | 95:11:31.7 W | 0 | 6.2 | 10 | 29.4 | 29.5 | 29:25:30.0 N | 29:30:54.3 N | 7317 | FRIENDSWOOD 0 | 7424 | ALVIN 2 | 2 | Closed | Line | NO | -79.2 | -15 | 80.7 | 115 | 115 | 221 | 36.7 | 0.3 | 1.38
15R | 15R | -95.2 | -95.2 | 95:11:13.9 W | 95:11:31.7 W | 0 | 6.2 | 10 | 29.4 | 29.5 | 29:25:30.0 N | 29:30:54.3 N | 7317 | FRIENDSWOOD 0 | 7424 | ALVIN 2 | 3 | Closed | Line | NO | -79.2 | -15 | 80.7 | 115 | 115 | 221 | 36.7 | 0.3 | 1.38
15R | 15R | -95.2 | -95.2 | 95:11:13.9 W | 95:11:31.7 W | 0 | 6.2 | 10 | 29.4 | 29.5 | 29:25:30.0 N | 29:30:54.3 N | 7317 | FRIENDSWOOD 0 | 7424 | ALVIN 2 | 1 | Closed | Line | NO | -79.2 | -15 | 80.7 | 115 | 115 | 221 | 36.7 | 0.3 | 1.38
14R | 14R | -98.4 | -97.5 | 98:23:57.1 W | 97:31:17.0 W | 0 | 58.2 | 93.7 | 26.2 | 25.9 | 26:12:28.8 N | 25:54:47.2 N | 4192 | BROWNSVILLE 1 0 | 4073 | MISSION 1 0 | 1 | Closed | Line | NO | 301.3 | 1.3 | 301.3 | 230 | 230 | 820 | 36.7 | 5.42 | 33.7
14S | 14S | -96.7 | -96.5 | 96:40:30.0 W | 96:28:31.8 W | 0 | 13.3 | 21.3 | 32.3 | 32.2 | 32:19:12.0 N | 32:13:44.8 N | 5202 | RICE 0 | 5381 | ENNIS 1 | 1 | Closed | Line | NO | -68 | -6.2 | 68.3 | 161 | 161 | 187 | 36.7 | 0.42 | -0.13
14R | 14R | -96.1 | -96.1 | 96:03:15.8 W | 96:05:37.0 W | 0 | 3.5 | 5.6 | 31.8 | 31.8 | 31:49:14.2 N | 31:46:57.2 N | 8064 | FAIRFIELD 3 0 | 8059 | FAIRFIELD 2 2 | 1 | Closed | Line | NO | -54.4 | -5 | 54.6 | 115 | 115 | 149 | 36.7 | 0.12 | 0.27
14S | 14S | -96.1 | -96.1 | 96:07:35.0 W | 96:07:35.0 W | 0 | 0 | 0 | 33.2 | 33.2 | 33:10:14.5 N | 33:10:14.5 N | 5052 | GREENVILLE 1 3 | 5049 | GREENVILLE 1 0 | 1 | Closed | Transformer | YES | -112.9 | 0.5 | 112.9 | 115 | 500 | 308 | 36.7 | 0.08 | 6.31
14R | 14R | -98.4 | -98.4 | 98:23:39.5 W | 98:22:18.8 W | 0 | 4.6 | 7.3 | 29.4 | 29.4 | 29:25:05.3 N | 29:21:17.8 N | 6324 | SAN ANTONIO 7 0 | 6320 | SAN ANTONIO 9 0 | 1 | Closed | Line | NO | -63.7 | -64 | 90.3 | 115 | 115 | 250 | 36.7 | 0.46 | 1.63
14R | 14R | -96.7 | -96.5 | 96:41:23.0 W | 96:29:23.3 W | 0 | 12.2 | 19.6 | 29 | 29 | 29:02:32.7 N | 29:01:15.4 N | 7277 | GANADO 0 | 7337 | EDNA 0 | 1 | Closed | Line | NO | 33.9 | 11.9 | 36 | 115 | 115 | 98 | 36.7 | 0.35 | -0.06
14R | 14R | -97.9 | -97.9 | 97:52:09.1 W | 97:53:42.1 W | 0 | 7.7 | 12.4 | 30.3 | 30.4 | 30:16:05.3 N | 30:22:40.4 N | 6137 | AUSTIN 35 0 | 6184 | AUSTIN 32 0 | 1 | Closed | Line | NO | -35.1 | 6.5 | 35.7 | 115 | 115 | 98 | 36.7 | 0.24 | 0.01
14S | 14S | -97.4 | -97.4 | 97:26:01.8 W | 97:22:38.1 W | 0 | 6 | 9.7 | 32.9 | 33 | 32:54:48.7 N | 32:59:11.8 N | 5093 | HASLET 0 | 5291 | FORT WORTH 25 0 | 1 | Closed | Line | NO | 54.1 | 74.4 | 92 | 161 | 161 | 251 | 36.7 | 0.25 | 0.61
15S | 15S | -94.7 | -95.1 | 94:43:42.0 W | 95:05:12.1 W | 0 | 22.6 | 36.4 | 32.2 | 32.4 | 32:14:21.9 N | 32:21:45.5 N | 8138 | TYLER 1 0 | 8146 | HENDERSON 2 0 | 1 | Closed | Line | NO | 32 | 16.2 | 35.9 | 115 | 115 | 98 | 36.6 | 0.27 | -0.31
14S | 14S | -97.8 | -97.7 | 97:47:27.9 W | 97:41:47.8 W | 0 | 8.7 | 14 | 32.8 | 32.9 | 32:45:17.9 N | 32:51:11.0 N | 5030 | SPRINGTOWN 0 | 5430 | WEATHERFORD 2 0 | 1 | Closed | Line | NO | -107 | -34.5 | 112.5 | 161 | 161 | 310 | 36.6 | 0.42 | 1.9
14S | 14S | -97.4 | -97.4 | 97:26:39.9 W | 97:22:38.1 W | 0 | 4 | 6.5 | 33 | 33 | 33:00:03.1 N | 32:59:11.8 N | 5093 | HASLET 0 | 5434 | NEWARK 0 | 2 | Closed | Line | NO | -105.4 | 41.6 | 113.3 | 161 | 161 | 310 | 36.6 | 0.19 | 0.85
14S | 14S | -97.4 | -97.4 | 97:26:39.9 W | 97:22:38.1 W | 0 | 4 | 6.5 | 33 | 33 | 33:00:03.1 N | 32:59:11.8 N | 5093 | HASLET 0 | 5434 | NEWARK 0 | 1 | Closed | Line | NO | -105.4 | 41.6 | 113.3 | 161 | 161 | 310 | 36.6 | 0.19 | 0.85
14S | 14S | -100.5 | -100.5 | 100:31:27.0 W | 100:31:27.0 W | 0 | 0 | 0 | 33 | 33 | 32:58:11.0 N | 32:58:11.0 N | 2076 | JAYTON 3 | 2073 | JAYTON 0 | 1 | Closed | Transformer | YES | 22.5 | 6.4 | 23.4 | 24 | 161 | 64 | 36.5 | 0.02 | 0.39
15R | 15R | -95.4 | -95.4 | 95:24:06.3 W | 95:24:17.7 W | 0 | 1.8 | 3 | 29.7 | 29.7 | 29:42:24.4 N | 29:40:48.9 N | 7384 | HOUSTON 44 0 | 7224 | HOUSTON 43 0 | 1 | Closed | Line | NO | 24.8 | -25.9 | 35.8 | 115 | 115 | 98 | 36.5 | 0.06 | 0.01
15R | 15R | -95.5 | -95.4 | 95:28:11.9 W | 95:23:12.7 W | 0 | 16.6 | 26.7 | 29.4 | 29.6 | 29:22:53.0 N | 29:36:38.3 N | 7316 | HOUSTON 38 0 | 7383 | ROSHARON 0 | 2 | Closed | Line | NO | -79.8 | 4.7 | 80 | 115 | 115 | 221 | 36.5 | 0.8 | 3.72
15R | 15R | -95.5 | -95.4 | 95:28:11.9 W | 95:23:12.7 W | 0 | 16.6 | 26.7 | 29.4 | 29.6 | 29:22:53.0 N | 29:36:38.3 N | 7316 | HOUSTON 38 0 | 7383 | ROSHARON 0 | 1 | Closed | Line | NO | -79.8 | 4.7 | 80 | 115 | 115 | 221 | 36.5 | 0.8 | 3.72
14R | 14R | -98.2 | -98.2 | 98:14:17.9 W | 98:12:18.4 W | 0 | 6.1 | 9.8 | 29.4 | 29.4 | 29:21:12.8 N | 29:26:11.7 N | 6283 | SAINT HEDWIG 0 | 6100 | ADKINS 0 | 1 | Closed | Line | NO | 8.4 | 34.7 | 35.7 | 115 | 115 | 98 | 36.5 | 0.07 | -0.07
14R | 14R | -96 | -96.2 | 96:00:33.0 W | 96:13:47.1 W | 0 | 13 | 21 | 31.5 | 31.5 | 31:28:25.4 N | 31:28:44.0 N | 8132 | TEAGUE 0 | 8054 | BUFFALO 0 | 1 | Closed | Line | NO | 34.8 | -8 | 35.7 | 115 | 115 | 98 | 36.4 | 0.16 | -0.12
14S | 14S | -96.7 | -96.6 | 96:40:46.0 W | 96:37:49.0 W | 0 | 2.9 | 4.7 | 32.8 | 32.8 | 32:49:29.7 N | 32:49:02.3 N | 5316 | MESQUITE 3 0 | 5161 | DALLAS 4 0 | 1 | Closed | Line | NO | 123.6 | 83.2 | 149 | 161 | 161 | 409 | 36.4 | 0.31 | 1.37
14S | 14S | -97.5 | -97.3 | 97:30:51.1 W | 97:18:23.6 W | 0 | 17.7 | 28.5 | 32.7 | 32.5 | 32:43:14.2 N | 32:31:57.6 N | 5479 | BURLESON 0 | 5021 | ALEDO 1 0 | 1 | Closed | Line | NO | -1001.4 | 110.3 | 1007.4 | 500 | 500 | 2768 | 36.4 | 2.13 | 13.66
14R | 14R | -101.8 | -101.9 | 101:47:04.3 W | 101:55:14.9 W | 0 | 21.4 | 34.5 | 30.6 | 30.9 | 30:35:49.2 N | 30:53:04.9 N | 1058 | IRAAN 3 0 | 1087 | SHEFFIELD 0 | 2 | Closed | Line | NO | 79.9 | -9.5 | 80.5 | 115 | 115 | 221 | 36.4 | 0.98 | 4.95
14R | 14R | -101.8 | -101.9 | 101:47:04.3 W | 101:55:14.9 W | 0 | 21.4 | 34.5 | 30.6 | 30.9 | 30:35:49.2 N | 30:53:04.9 N | 1058 | IRAAN 3 0 | 1087 | SHEFFIELD 0 | 1 | Closed | Line | NO | 79.9 | -9.5 | 80.5 | 115 | 115 | 221 | 36.4 | 0.98 | 4.95
15R | 15R | -95.1 | -95.1 | 95:03:35.4 W | 95:03:35.4 W | 0 | 0 | 0 | 29.7 | 29.7 | 29:43:36.4 N | 29:43:36.4 N | 7138 | LAPORTE 8 | 7130 | LAPORTE 0 | 1 | Closed | Transformer | YES | 379.6 | -42.3 | 382 | 13.8 | 500 | 1053 | 36.4 | 0.14 | 9.67
14R | 14R | -96.5 | -96.3 | 96:29:11.8 W | 96:15:09.0 W | 0 | 21.7 | 34.8 | 31.2 | 31.4 | 31:10:49.1 N | 31:25:18.8 N | 8068 | JEWETT 1 1 | 8083 | FRANKLIN 1 | 1 | Closed | Line | NO | -197.9 | -1.6 | 197.9 | 230 | 230 | 548 | 36.4 | 1.25 | 5.72
15R | 15R | -95 | -95.2 | 95:02:44.9 W | 95:10:35.3 W | 0 | 10.6 | 17 | 29.6 | 29.7 | 29:37:21.0 N | 29:43:29.1 N | 7003 | PASADENA 2 1 | 7264 | PASADENA 3 1 | 1 | Closed | Line | NO | -189.2 | 5.7 | 189.3 | 230 | 230 | 523 | 36.3 | 0.78 | 2.55
14S | 14S | -101 | -101.6 | 100:57:16.8 W | 101:38:52.0 W | 0 | 42.2 | 67.9 | 32.7 | 32.9 | 32:44:49.4 N | 32:55:35.0 N | 1004 | O DONNELL 1 1 | 3133 | SNYDER 2 0 | 1 | Closed | Line | NO | 186.5 | -35.3 | 189.8 | 230 | 230 | 523 | 36.3 | 1.47 | 4.81
14R | 14R | -98.6 | -98.6 | 98:37:49.1 W | 98:34:16.6 W | 0 | 5.1 | 8.3 | 29.4 | 29.5 | 29:24:23.8 N | 29:27:38.3 N | 6016 | SAN ANTONIO 40 0 | 6168 | SAN ANTONIO 45 0 | 2 | Closed | Line | NO | 69.3 | 40 | 80.1 | 115 | 115 | 221 | 36.2 | 0.24 | 1.25
14R | 14R | -98.6 | -98.6 | 98:37:49.1 W | 98:34:16.6 W | 0 | 5.1 | 8.3 | 29.4 | 29.5 | 29:24:23.8 N | 29:27:38.3 N | 6016 | SAN ANTONIO 40 0 | 6168 | SAN ANTONIO 45 0 | 1 | Closed | Line | NO | 69.3 | 40 | 80.1 | 115 | 115 | 221 | 36.2 | 0.24 | 1.25
15R | 15R | -94.7 | -94.9 | 94:44:00.4 W | 94:55:19.2 W | 0 | 11.4 | 18.3 | 30.1 | 30.1 | 30:04:32.4 N | 30:03:16.0 N | 7041 | DAYTON 1 | 7238 | LIBERTY 0 | 1 | Closed | Line | NO | 43.2 | -32.1 | 53.8 | 115 | 115 | 149 | 36.2 | 0.39 | 0.83
14S | 14S | -96.7 | -96.7 | 96:40:42.8 W | 96:40:30.0 W | 0 | 26.9 | 43.3 | 32.7 | 32.3 | 32:42:37.1 N | 32:19:12.0 N | 5380 | ENNIS 0 | 5384 | DALLAS 3 0 | 1 | Closed | Line | NO | 1134.4 | 62.7 | 1136.1 | 500 | 500 | 3146 | 36.1 | 3.27 | 21.75
14R | 14R | -97.1 | -97.1 | 97:03:50.5 W | 97:03:50.5 W | 0 | 0 | 0 | 30.6 | 30.6 | 30:33:57.1 N | 30:33:57.1 N | 6109 | ROCKDALE 1 2 | 6108 | ROCKDALE 1 1 | 1 | Closed | Transformer | YES | -49 | -3.3 | 49.1 | 115 | 230 | 137 | 36.1 | 0.06 | 2.49
14S | 14S | -97 | -97.1 | 97:02:14.0 W | 97:05:25.2 W | 0 | 9.1 | 14.6 | 32.3 | 32.4 | 32:18:08.5 N | 32:25:34.8 N | 5186 | VENUS 0 | 5355 | MAYPEARL 0 | 2 | Closed | Line | NO | -111.4 | 4 | 111.5 | 161 | 161 | 310 | 36.1 | 0.43 | 1.76
14S | 14S | -97 | -97.1 | 97:02:14.0 W | 97:05:25.2 W | 0 | 9.1 | 14.6 | 32.3 | 32.4 | 32:18:08.5 N | 32:25:34.8 N | 5186 | VENUS 0 | 5355 | MAYPEARL 0 | 1 | Closed | Line | NO | -111.4 | 4 | 111.5 | 161 | 161 | 310 | 36.1 | 0.43 | 1.76
15R | 15R | -94.8 | -94.8 | 94:46:32.8 W | 94:49:59.8 W | 0 | 4.1 | 6.6 | 29.3 | 29.3 | 29:18:37.9 N | 29:16:41.5 N | 7405 | GALVESTON 2 0 | 7074 | GALVESTON 1 1 | 1 | Closed | Line | NO | -52.3 | 11.9 | 53.6 | 115 | 115 | 149 | 36 | 0.14 | 0.23
14S | 14S | -99.8 | -99.7 | 99:49:02.3 W | 99:40:03.0 W | 0 | 9 | 14.4 | 32.4 | 32.3 | 32:21:46.0 N | 32:20:08.4 N | 3013 | ABILENE 4 0 | 3077 | ABILENE 6 0 | 1 | Closed | Line | NO | -12.2 | 33 | 35.2 | 115 | 115 | 98 | 36 | 0.1 | -0.08
14S | 14S | -96.5 | -96.5 | 96:27:17.6 W | 96:32:51.2 W | 0 | 6.7 | 10.8 | 32.7 | 32.8 | 32:44:35.4 N | 32:48:01.8 N | 5308 | SUNNYVALE 0 | 5258 | FORNEY 0 | 1 | Closed | Line | NO | 110.7 | 15 | 111.7 | 161 | 161 | 310 | 36 | 0.42 | 1.51
15R | 15R | -95.6 | -95.6 | 95:33:29.3 W | 95:37:52.0 W | 0 | 4.4 | 7.2 | 29.5 | 29.5 | 29:28:24.3 N | 29:28:58.1 N | 7347 | THOMPSONS 1 | 7184 | MISSOURI CITY 2 0 | 3 | Closed | Line | NO | 267.4 | 39.1 | 270.2 | 230 | 230 | 750 | 36 | 0.33 | 1.72
15R | 15R | -95.6 | -95.6 | 95:33:29.3 W | 95:37:52.0 W | 0 | 4.4 | 7.2 | 29.5 | 29.5 | 29:28:24.3 N | 29:28:58.1 N | 7347 | THOMPSONS 1 | 7184 | MISSOURI CITY 2 0 | 2 | Closed | Line | NO | 267.4 | 39.1 | 270.2 | 230 | 230 | 750 | 36 | 0.33 | 1.72
15R | 15R | -95.6 | -95.6 | 95:33:29.3 W | 95:37:52.0 W | 0 | 4.4 | 7.2 | 29.5 | 29.5 | 29:28:24.3 N | 29:28:58.1 N | 7347 | THOMPSONS 1 | 7184 | MISSOURI CITY 2 0 | 1 | Closed | Line | NO | 267.4 | 39.1 | 270.2 | 230 | 230 | 750 | 36 | 0.33 | 1.72
13R | 13R | -102.3 | -102.3 | 102:19:35.0 W | 102:15:44.5 W | 0 | 5.9 | 9.5 | 31.8 | 31.9 | 31:50:25.1 N | 31:54:24.2 N | 1001 | ODESSA 2 0 | 1071 | ODESSA 1 0 | 1 | Closed | Line | NO | -77.9 | -13.8 | 79.1 | 115 | 115 | 221 | 36 | 0.28 | 1.31
13R | 13R | -102.3 | -102.3 | 102:19:35.0 W | 102:15:44.5 W | 0 | 5.9 | 9.5 | 31.8 | 31.9 | 31:50:25.1 N | 31:54:24.2 N | 1001 | ODESSA 2 0 | 1071 | ODESSA 1 0 | 2 | Closed | Line | NO | -77.9 | -13.8 | 79.1 | 115 | 115 | 221 | 36 | 0.28 | 1.31
13R | 13R | -102.5 | -102.8 | 102:30:20.9 W | 102:47:26.9 W | 0 | 17 | 27.4 | 30.8 | 30.7 | 30:46:21.3 N | 30:44:50.9 N | 1083 | FORT STOCKTON 3 0 | 1038 | FORT STOCKTON 1 0 | 1 | Closed | Line | NO | -76.7 | 21.2 | 79.5 | 115 | 115 | 221 | 36 | 0.61 | 2.33
15R | 15R | -95.5 | -95.8 | 95:32:46.4 W | 95:47:40.3 W | 0 | 14.9 | 24.1 | 29.7 | 29.6 | 29:39:07.9 N | 29:38:45.9 N | 7088 | RICHMOND 2 0 | 7147 | HOUSTON 78 0 | 1 | Closed | Line | NO | -48 | -21.8 | 52.8 | 115 | 115 | 149 | 36 | 0.52 | 0.93
15R | 15R | -95.6 | -95.5 | 95:35:05.3 W | 95:30:56.0 W | 0 | 8 | 12.9 | 29.7 | 29.6 | 29:41:58.9 N | 29:36:01.6 N | 7052 | MISSOURI CITY 1 0 | 7221 | HOUSTON 83 0 | 1 | Closed | Line | NO | 53.5 | 1.1 | 53.5 | 115 | 115 | 149 | 35.9 | 0.28 | 0.5
14R | 14R | -97.1 | -97.4 | 97:06:53.9 W | 97:22:16.9 W | 0 | 17.6 | 28.3 | 27.8 | 27.7 | 27:46:38.8 N | 27:39:45.1 N | 4123 | CORPUS CHRISTI 7 0 | 4180 | PORT ARANSAS 0 | 1 | Closed | Line | NO | -34.1 | 7.8 | 35 | 115 | 115 | 98 | 35.9 | 0.21 | -0.06
13S | 14S | -102 | -101.8 | 102:02:32.3 W | 101:50:12.1 W | 0 | 13.4 | 21.6 | 32.3 | 32.2 | 32:19:18.0 N | 32:14:07.1 N | 1056 | LENORAH 0 | 1027 | MIDLAND 2 0 | 1 | Closed | Line | NO | 88.6 | -13.8 | 89.7 | 115 | 115 | 250 | 35.9 | 2.41 | 4.87
14S | 14S | -100.5 | -100.5 | 100:28:59.9 W | 100:31:49.1 W | 0 | 5.9 | 9.4 | 32.2 | 32.3 | 32:14:13.0 N | 32:18:43.9 N | 3047 | ROSCOE 5 1 | 3064 | ROSCOE 4 0 | 1 | Closed | Line | NO | -71.9 | 33.2 | 79.3 | 115 | 115 | 221 | 35.9 | 0.83 | 2.26
14R | 14R | -97.3 | -97.3 | 97:16:10.0 W | 97:16:09.3 W | 0 | 4.7 | 7.5 | 27.7 | 27.6 | 27:41:42.5 N | 27:37:37.6 N | 4017 | CORPUS CHRISTI 4 0 | 4087 | CORPUS CHRISTI 5 0 | 1 | Closed | Line | NO | 39.7 | -35.6 | 53.3 | 115 | 115 | 149 | 35.9 | 0.16 | 0.33
14R | 14R | -99.1 | -99.6 | 99:08:07.7 W | 99:34:04.0 W | 0 | 29.6 | 47.7 | 31.5 | 31.7 | 31:31:04.5 N | 31:44:12.8 N | 3008 | COLEMAN 0 | 3036 | RICHLAND SPRINGS 0 | 1 | Closed | Line | NO | 51.8 | -12.7 | 53.4 | 115 | 115 | 149 | 35.8 | 1.03 | 1.78
14R | 14R | -97.7 | -97.8 | 97:43:57.3 W | 97:48:09.2 W | 0 | 6.2 | 10 | 30.4 | 30.4 | 30:21:05.5 N | 30:25:06.8 N | 6187 | AUSTIN 28 0 | 6219 | AUSTIN 17 0 | 1 | Closed | Line | NO | 50 | -18.5 | 53.3 | 115 | 115 | 149 | 35.8 | 0.22 | 0.46
14S | 14S | -96.6 | -96.7 | 96:36:28.0 W | 96:44:31.5 W | 0 | 11 | 17.8 | 33.1 | 33 | 33:05:22.5 N | 32:58:33.8 N | 5102 | RICHARDSON 2 0 | 5304 | ALLEN 1 0 | 1 | Closed | Line | NO | -816.8 | -70.8 | 819.9 | 500 | 500 | 2295 | 35.8 | 1.53 | -0.22
14R | 14R | -98 | -98 | 98:02:51.3 W | 97:58:23.6 W | 0 | 4.5 | 7.3 | 29.6 | 29.6 | 29:36:01.6 N | 29:35:35.0 N | 6163 | SEGUIN 1 2 | 6011 | MARION 2 0 | 1 | Closed | Line | NO | 79.1 | 1.7 | 79.1 | 115 | 115 | 221 | 35.8 | 0.2 | 0.89
14S | 14S | -101.4 | -101.4 | 101:25:20.8 W | 101:23:18.0 W | 0 | 4.9 | 8 | 32.3 | 32.2 | 32:16:23.5 N | 32:12:27.0 N | 1005 | BIG SPRING 5 0 | 1061 | BIG SPRING 6 0 | 1 | Closed | Line | NO | 76 | -21.7 | 79.1 | 115 | 115 | 221 | 35.8 | 0.37 | 1.11
15S | 15S | -94.6 | -94.6 | 94:37:11.1 W | 94:37:11.1 W | 0 | 0 | 0 | 32 | 32 | 32:01:04.2 N | 32:01:04.2 N | 8075 | MT. ENTERPRISE 1 | 8074 | MT. ENTERPRISE 0 | 2 | Closed | Transformer | YES | -196.4 | 1.6 | 196.4 | 230 | 500 | 550 | 35.8 | 0.1 | 10.9
15S | 15S | -94.6 | -94.6 | 94:37:11.1 W | 94:37:11.1 W | 0 | 0 | 0 | 32 | 32 | 32:01:04.2 N | 32:01:04.2 N | 8075 | MT. ENTERPRISE 1 | 8074 | MT. ENTERPRISE 0 | 1 | Closed | Transformer | YES | -196.4 | 1.6 | 196.4 | 230 | 500 | 550 | 35.8 | 0.1 | 10.9
14R | 14S | -98.9 | -99 | 98:55:38.7 W | 98:59:06.5 W | 0 | 13.2 | 21.3 | 31.9 | 32.1 | 31:55:52.4 N | 32:07:01.0 N | 5456 | GORMAN 0 | 5156 | 2000-05-01 | 1 | Closed | Line | NO | 84.7 | -29.5 | 89.7 | 161 | 161 | 251 | 35.7 | 0.52 | 1.05
14S | 14S | -97.1 | -97.3 | 97:08:54.9 W | 97:15:07.7 W | 0 | 8.7 | 14 | 33 | 32.9 | 32:57:35.7 N | 32:52:06.3 N | 5310 | FORT WORTH 4 0 | 5339 | SOUTHLAKE 0 | 1 | Closed | Line | NO | 48.6 | -45.8 | 66.8 | 161 | 161 | 187 | 35.7 | 0.26 | -0.1
14R | 14R | -96 | -96 | 96:02:53.2 W | 96:02:53.2 W | 0 | 0 | 0 | 28.8 | 28.8 | 28:47:42.0 N | 28:47:42.0 N | 7096 | WADSWORTH 1 | 7095 | WADSWORTH 0 | 1 | Closed | Transformer | YES | -298.3 | 48.6 | 302.3 | 230 | 500 | 846 | 35.7 | 0.2 | 11.82
14S | 14S | -99.4 | -99.4 | 99:25:22.1 W | 99:25:22.1 W | 0 | 0 | 0 | 32.8 | 32.8 | 32:46:05.9 N | 32:46:05.9 N | 5396 | ALBANY 1 2 | 5395 | ALBANY 1 1 | 1 | Closed | Transformer | YES | -113.1 | -10.5 | 113.6 | 161 | 230 | 320 | 35.7 | 0.07 | 5.53
15R | 15R | -95.5 | -95.4 | 95:29:24.0 W | 95:26:28.3 W | 0 | 2.9 | 4.7 | 29.9 | 29.9 | 29:55:03.7 N | 29:55:06.9 N | 7242 | HOUSTON 55 0 | 7117 | HOUSTON 67 0 | 1 | Closed | Line | NO | -75.5 | -22 | 78.6 | 115 | 115 | 221 | 35.7 | 0.14 | 0.71
15R | 15R | -95.5 | -95.4 | 95:29:24.0 W | 95:26:28.3 W | 0 | 2.9 | 4.7 | 29.9 | 29.9 | 29:55:03.7 N | 29:55:06.9 N | 7242 | HOUSTON 55 0 | 7117 | HOUSTON 67 0 | 2 | Closed | Line | NO | -75.5 | -22 | 78.6 | 115 | 115 | 221 | 35.7 | 0.14 | 0.71
14S | 14S | -96.8 | -96.7 | 96:47:05.8 W | 96:40:30.0 W | 0 | 7.4 | 11.9 | 32.4 | 32.3 | 32:22:19.9 N | 32:19:12.0 N | 5381 | ENNIS 1 | 5439 | WAXAHACHIE 1 0 | 2 | Closed | Line | NO | 107.8 | 24.9 | 110.7 | 161 | 161 | 310 | 35.7 | 0.33 | 1.44
14S | 14S | -96.8 | -96.7 | 96:47:05.8 W | 96:40:30.0 W | 0 | 7.4 | 11.9 | 32.4 | 32.3 | 32:22:19.9 N | 32:19:12.0 N | 5381 | ENNIS 1 | 5439 | WAXAHACHIE 1 0 | 1 | Closed | Line | NO | 107.8 | 24.9 | 110.7 | 161 | 161 | 310 | 35.7 | 0.33 | 1.44
14S | 14S | -96.8 | -96.8 | 96:50:12.5 W | 96:50:18.7 W | 0 | 2.4 | 3.9 | 32.9 | 33 | 32:55:31.0 N | 32:57:36.2 N | 5111 | ADDISON 0 | 5372 | DALLAS 31 0 | 1 | Closed | Line | NO | 83.7 | -32.1 | 89.6 | 161 | 161 | 251 | 35.7 | 0.1 | 0.22
15S | 15S | -96 | -95.9 | 95:59:48.6 W | 95:54:00.4 W | 0 | 12.6 | 20.2 | 33.8 | 33.6 | 33:46:43.4 N | 33:36:54.6 N | 2007 | HONEY GROVE 0 | 2122 | TELEPHONE 0 | 1 | Closed | Line | NO | 66.7 | 1.2 | 66.7 | 161 | 161 | 187 | 35.7 | 0.38 | -0.21
14R | 14R | -96.4 | -96.2 | 96:23:04.2 W | 96:11:30.6 W | 0 | 12.1 | 19.5 | 29.4 | 29.3 | 29:23:50.8 N | 29:20:56.7 N | 7413 | WHARTON 2 0 | 7299 | EAGLE LAKE 0 | 1 | Closed | Line | NO | 52.7 | 6.9 | 53.2 | 115 | 115 | 149 | 35.7 | 0.42 | 0.91
15R | 15R | -95.5 | -95.5 | 95:31:17.0 W | 95:31:17.0 W | 0 | 0 | 0 | 30.4 | 30.4 | 30:26:08.2 N | 30:26:08.2 N | 7390 | WILLIS 1 1 | 7389 | WILLIS 1 0 | 1 | Closed | Transformer | YES | -444 | -79.8 | 451.1 | 230 | 500 | 1278 | 35.7 | 0.37 | 22.12
14R | 15R | -96 | -96 | 96:00:44.0 W | 95:59:25.8 W | 0 | 20.3 | 32.7 | 29.8 | 30.1 | 29:47:33.7 N | 30:05:12.6 N | 7010 | PRAIRIE VIEW 0 | 7182 | PATTISON 0 | 1 | Closed | Line | NO | -34.1 | 6.5 | 34.7 | 115 | 115 | 98 | 35.6 | 0.24 | -0.06
14R | 14R | -96.9 | -96.8 | 96:53:30.7 W | 96:48:26.2 W | 0 | 8.4 | 13.4 | 31.8 | 31.8 | 31:45:04.3 N | 31:50:54.6 N | 5211 | HUBBARD 0 | 5327 | MOUNT CALM 0 | 1 | Closed | Line | NO | -89 | 2.8 | 89.1 | 161 | 161 | 251 | 35.6 | 0.33 | 0.63
14R | 14R | -100.6 | -100.1 | 100:33:38.2 W | 100:04:08.9 W | 0 | 29.4 | 47.2 | 30.4 | 30.5 | 30:26:29.1 N | 30:27:31.2 N | 3146 | JUNCTION 0 | 3009 | SONORA 0 | 1 | Closed | Line | NO | -49.9 | 16.6 | 52.5 | 115 | 115 | 149 | 35.6 | 0.96 | 1.42
14R | 14R | -96.3 | -96.1 | 96:15:09.0 W | 96:03:15.8 W | 0 | 29.8 | 48 | 31.4 | 31.8 | 31:25:18.8 N | 31:49:14.2 N | 8058 | FAIRFIELD 2 1 | 8068 | JEWETT 1 1 | 1 | Closed | Line | NO | -192.9 | 20.3 | 194 | 230 | 230 | 548 | 35.6 | 1.66 | 7.45
15S | 15S | -95.3 | -95.6 | 95:20:41.0 W | 95:33:27.7 W | 0 | 12.3 | 19.8 | 33.7 | 33.7 | 33:41:01.9 N | 33:41:48.5 N | 2022 | PARIS 2 1 | 2001 | PARIS 3 0 | 1 | Closed | Line | NO | 66.1 | 7.4 | 66.5 | 161 | 161 | 187 | 35.6 | 0.37 | -0.13
14S | 14S | -96.8 | -96.8 | 96:47:15.0 W | 96:47:36.2 W | 0 | 1.9 | 3.1 | 32.9 | 32.9 | 32:55:49.2 N | 32:54:09.6 N | 5252 | DALLAS 22 0 | 5436 | DALLAS 18 0 | 1 | Closed | Line | NO | -58.3 | -31.8 | 66.5 | 161 | 161 | 187 | 35.6 | 0.06 | -0.01
14R | 14R | -96.6 | -96.5 | 96:36:32.2 W | 96:29:11.8 W | 0 | 11 | 17.6 | 31.3 | 31.2 | 31:17:58.5 N | 31:10:49.1 N | 8084 | FRANKLIN 2 | 5011 | THORNTON 0 | 1 | Closed | Line | NO | 88.5 | 11.6 | 89.3 | 161 | 161 | 251 | 35.6 | 0.43 | 0.87
14S | 14S | -97.7 | -97.1 | 97:42:02.0 W | 97:08:31.5 W | 0 | 41.5 | 66.7 | 32.4 | 32.8 | 32:24:11.0 N | 32:46:30.3 N | 5063 | ARLINGTON 1 0 | 5401 | GRANBURY 2 0 | 1 | Closed | Line | NO | -1111.4 | 105.5 | 1116.4 | 500 | 500 | 3146 | 35.6 | 6.15 | 52.83
14R | 14R | -98.6 | -98.6 | 98:36:50.0 W | 98:34:10.0 W | 0 | 6.6 | 10.6 | 29.6 | 29.5 | 29:35:20.0 N | 29:30:06.1 N | 6198 | SAN ANTONIO 37 1 | 6046 | SAN ANTONIO 2 1 | 1 | Closed | Line | NO | -181.8 | -35.5 | 185.2 | 230 | 230 | 523 | 35.6 | 0.47 | 1.51
14S | 14S | -98.3 | -97.9 | 98:18:37.1 W | 97:54:37.1 W | 0 | 36.1 | 58.1 | 32.7 | 33.1 | 32:39:29.2 N | 33:03:29.9 N | 5204 | POOLVILLE 0 | 5413 | PALO PINTO 1 0 | 1 | Closed | Line | NO | -711.2 | 44.9 | 712.7 | 500 | 500 | 2020 | 35.5 | 3.81 | -14.56
14S | 14R | -96.4 | -96.7 | 96:21:03.4 W | 96:39:20.9 W | 0 | 21.6 | 34.8 | 32 | 31.9 | 32:02:35.5 N | 31:52:01.0 N | 5275 | DAWSON 0 | 5476 | CORSICANA 1 0 | 1 | Closed | Line | NO | 88.7 | -7.2 | 89 | 161 | 161 | 251 | 35.5 | 0.86 | 1.99
13R | 13R | -102.1 | -102.4 | 102:05:12.1 W | 102:21:20.3 W | 0 | 17.7 | 28.5 | 30.9 | 30.8 | 30:55:04.1 N | 30:48:26.2 N | 1082 | FORT STOCKTON 2 0 | 1069 | IRAAN 1 0 | 1 | Closed | Line | NO | 50.9 | -14.2 | 52.8 | 115 | 115 | 149 | 35.5 | 0.57 | 1.08
14S | 14S | -96.3 | -96.2 | 96:18:32.4 W | 96:13:19.7 W | 0 | 5 | 8.1 | 33.1 | 33.1 | 33:03:58.4 N | 33:03:58.6 N | 5115 | CADDO MILLS 0 | 5421 | JOSEPHINE 0 | 1 | Closed | Line | NO | 64.5 | -61.1 | 88.9 | 161 | 161 | 251 | 35.4 | 0.19 | 0.3
15R | 15R | -95.3 | -95.5 | 95:15:25.1 W | 95:29:04.6 W | 0 | 14.5 | 23.4 | 31.9 | 31.9 | 31:56:42.5 N | 31:51:47.6 N | 8025 | PALESTINE 1 0 | 8121 | JACKSONVILLE 2 0 | 1 | Closed | Line | NO | -25.5 | 22.9 | 34.3 | 115 | 115 | 98 | 35.4 | 0.39 | -0.16
14R | 14R | -98.5 | -98.3 | 98:28:01.4 W | 98:16:58.9 W | 0 | 14.4 | 23.2 | 30.9 | 30.8 | 30:56:12.4 N | 30:48:02.6 N | 6360 | BURNET 1 | 3101 | BUCHANAN DAM 2 0 | 1 | Closed | Line | NO | -33 | 9.1 | 34.3 | 115 | 115 | 98 | 35.4 | 0.4 | -0.1
14S | 14S | -96.9 | -96.9 | 96:53:53.4 W | 96:53:30.2 W | 0 | 2.7 | 4.4 | 33 | 32.9 | 32:57:44.9 N | 32:55:23.5 N | 5139 | DALLAS 42 0 | 5183 | CARROLLTON 3 0 | 1 | Closed | Line | NO | 5.2 | 109.5 | 109.7 | 161 | 161 | 310 | 35.4 | 0.22 | 0.59
15R | 15R | -95.5 | -95.4 | 95:28:06.1 W | 95:21:12.3 W | 0 | 12.4 | 19.9 | 30.1 | 30 | 30:08:13.1 N | 29:59:16.1 N | 7236 | HOUSTON 30 0 | 7411 | SPRING 3 0 | 1 | Closed | Line | NO | 23.6 | 47.1 | 52.7 | 115 | 115 | 149 | 35.4 | 0.41 | 0.63
14R | 14R | -97.3 | -97.3 | 97:18:42.1 W | 97:18:42.1 W | 0 | 0 | 0 | 27.6 | 27.6 | 27:36:23.0 N | 27:36:23.0 N | 4085 | CORPUS CHRISTI 3 5 | 4080 | CORPUS CHRISTI 3 0 | 1 | Closed | Transformer | YES | 168 | 54.9 | 176.8 | 13.8 | 230 | 500 | 35.4 | 0.16 | 6.29
14R | 14R | -96.5 | -96.5 | 96:32:30.1 W | 96:32:30.1 W | 0 | 0 | 0 | 28.7 | 28.7 | 28:41:30.1 N | 28:41:30.1 N | 7060 | POINT COMFORT 2 2 | 7059 | POINT COMFORT 2 1 | 1 | Closed | Transformer | YES | -66.2 | 5.6 | 66.4 | 115 | 230 | 188 | 35.3 | 0.07 | 2.52
14R | 14R | -97.1 | -96.8 | 97:03:50.5 W | 96:49:50.0 W | 0 | 16.7 | 26.9 | 30.6 | 30.7 | 30:33:57.1 N | 30:42:01.4 N | 6338 | ROCKDALE 2 0 | 6109 | ROCKDALE 1 2 | 1 | Closed | Line | NO | -34.1 | 0.7 | 34.1 | 115 | 115 | 98 | 35.3 | 0.46 | -0.1
14R | 14R | -96 | -96.1 | 96:02:53.2 W | 96:04:05.9 W | 0 | 34 | 54.7 | 28.8 | 29.3 | 28:47:42.0 N | 29:17:16.1 N | 7304 | WHARTON 1 0 | 7095 | WADSWORTH 0 | 1 | Closed | Line | NO | -673 | 208.5 | 704.6 | 500 | 500 | 2020 | 35.3 | 3.47 | -16.62
15R | 15R | -95.5 | -95.4 | 95:27:09.4 W | 95:26:28.3 W | 0 | 2.6 | 4.3 | 29.9 | 29.9 | 29:52:53.4 N | 29:55:06.9 N | 7242 | HOUSTON 55 0 | 7181 | HOUSTON 58 0 | 1 | Closed | Line | NO | 76.4 | 15.5 | 77.9 | 115 | 115 | 221 | 35.3 | 0.12 | 0.64
14R | 14R | -97.5 | -97.7 | 97:31:24.6 W | 97:41:08.6 W | 0 | 10 | 16.1 | 30.3 | 30.3 | 30:20:22.9 N | 30:18:15.4 N | 6024 | AUSTIN 10 0 | 6181 | MANOR 0 | 1 | Closed | Line | NO | -64.6 | 43.6 | 77.9 | 115 | 115 | 221 | 35.3 | 0.71 | 2.36
14R | 14R | -101.2 | -101.2 | 101:12:44.8 W | 101:12:44.8 W | 0 | 0 | 0 | 29.8 | 29.8 | 29:50:14.0 N | 29:50:14.0 N | 3051 | DEL RIO 1 | 3050 | DEL RIO 0 | 1 | Closed | Transformer | YES | -37.7 | -19.1 | 42.2 | 115 | 230 | 122 | 35.2 | 0.03 | 1.63
14R | 14R | -101.2 | -101.2 | 101:12:44.8 W | 101:12:44.8 W | 0 | 0 | 0 | 29.8 | 29.8 | 29:50:14.0 N | 29:50:14.0 N | 3051 | DEL RIO 1 | 3050 | DEL RIO 0 | 2 | Closed | Transformer | YES | -37.7 | -19.1 | 42.2 | 115 | 230 | 122 | 35.2 | 0.03 | 1.63
14S | 14S | -97.3 | -97 | 97:18:23.6 W | 97:01:28.9 W | 0 | 18.8 | 30.3 | 32.5 | 32.7 | 32:31:57.6 N | 32:39:53.8 N | 5448 | GRAND PRAIRIE 3 0 | 5479 | BURLESON 0 | 1 | Closed | Line | NO | -691.6 | 152.3 | 708.2 | 500 | 500 | 2020 | 35.2 | 1.95 | -8.1
14S | 14S | -98.4 | -98.2 | 98:21:54.2 W | 98:11:17.4 W | 0 | 10.3 | 16.6 | 33.2 | 33.2 | 33:12:20.9 N | 33:13:10.5 N | 5337 | JACKSBORO 2 0 | 5197 | BRYSON 1 1 | 1 | Closed | Line | NO | -64.8 | 9.6 | 65.5 | 161 | 161 | 187 | 35.2 | 0.3 | -0.11
14R | 14R | -98.5 | -98.4 | 98:29:50.7 W | 98:25:37.4 W | 0 | 4.3 | 6.9 | 29.6 | 29.6 | 29:38:02.7 N | 29:37:38.0 N | 6094 | SAN ANTONIO 14 0 | 6352 | SAN ANTONIO 28 0 | 2 | Closed | Line | NO | 73.1 | -25.9 | 77.6 | 115 | 115 | 221 | 35.2 | 0.19 | 0.94
14R | 14R | -98.5 | -98.4 | 98:29:50.7 W | 98:25:37.4 W | 0 | 4.3 | 6.9 | 29.6 | 29.6 | 29:38:02.7 N | 29:37:38.0 N | 6094 | SAN ANTONIO 14 0 | 6352 | SAN ANTONIO 28 0 | 1 | Closed | Line | NO | 73.1 | -25.9 | 77.6 | 115 | 115 | 221 | 35.2 | 0.19 | 0.94
14S | 14S | -100.8 | -101.2 | 100:45:57.3 W | 101:14:38.0 W | 0 | 36.2 | 58.3 | 35.8 | 35.5 | 35:49:50.7 N | 35:28:44.0 N | 2058 | WHITE DEER 0 | 2026 | WHEELER 0 | 1 | Closed | Line | NO | 64.3 | -13.8 | 65.7 | 161 | 161 | 187 | 35.2 | 1 | -1.32
14S | 14S | -101.6 | -101.6 | 101:38:52.0 W | 101:34:43.0 W | 0 | 4 | 6.5 | 32.9 | 32.9 | 32:55:35.0 N | 32:55:44.5 N | 1022 | O DONNELL 2 0 | 1003 | O DONNELL 1 0 | 1 | Closed | Line | NO | 77.6 | -2.4 | 77.7 | 115 | 115 | 221 | 35.1 | 0.29 | 0.84
14R | 14R | -98.1 | -98 | 98:05:31.2 W | 98:02:21.7 W | 0 | 10.4 | 16.8 | 26.5 | 26.3 | 26:27:05.3 N | 26:18:28.2 N | 4068 | ELSA 0 | 4103 | EDINBURG 1 0 | 1 | Closed | Line | NO | 32.5 | -11.3 | 34.4 | 115 | 115 | 98 | 35.1 | 0.11 | -0.19
14R | 14R | -97.7 | -97.8 | 97:40:03.0 W | 97:49:52.0 W | 0 | 12.5 | 20.2 | 26.3 | 26.1 | 26:15:19.9 N | 26:08:55.8 N | 4019 | MERCEDES 0 | 4067 | HARLINGEN 1 0 | 2 | Closed | Line | NO | -76.7 | 9.1 | 77.3 | 115 | 115 | 221 | 35.1 | 0.57 | 2.83
14R | 14R | -97.7 | -97.8 | 97:40:03.0 W | 97:49:52.0 W | 0 | 12.5 | 20.2 | 26.3 | 26.1 | 26:15:19.9 N | 26:08:55.8 N | 4019 | MERCEDES 0 | 4067 | HARLINGEN 1 0 | 1 | Closed | Line | NO | -76.7 | 9.1 | 77.3 | 115 | 115 | 221 | 35.1 | 0.57 | 2.83
15R | 14R | -96 | -96.1 | 95:58:50.7 W | 96:06:47.2 W | 0 | 8.3 | 13.3 | 31.9 | 31.9 | 31:55:55.2 N | 31:53:26.5 N | 8045 | FAIRFIELD 1 2 | 8011 | TENNESSEE COLONY 0 | 2 | Closed | Line | NO | 76.4 | 12.7 | 77.5 | 115 | 115 | 221 | 35.1 | 0.36 | 1.56
15R | 14R | -96 | -96.1 | 95:58:50.7 W | 96:06:47.2 W | 0 | 8.3 | 13.3 | 31.9 | 31.9 | 31:55:55.2 N | 31:53:26.5 N | 8045 | FAIRFIELD 1 2 | 8011 | TENNESSEE COLONY 0 | 1 | Closed | Line | NO | 76.4 | 12.7 | 77.5 | 115 | 115 | 221 | 35.1 | 0.36 | 1.56
14S | 14S | -100.5 | -100.5 | 100:31:27.0 W | 100:29:53.5 W | 0 | 5.6 | 9 | 33 | 32.9 | 32:58:11.0 N | 32:53:30.5 N | 3115 | ROTAN 0 | 2074 | JAYTON 1 | 1 | Closed | Line | NO | 73.8 | -22.9 | 77.3 | 115 | 115 | 221 | 35 | 0.31 | 1.31
14S | 14S | -96.7 | -96.7 | 96:40:23.4 W | 96:39:47.0 W | 0 | 2.8 | 4.5 | 33 | 33 | 33:01:53.6 N | 32:59:29.6 N | 5386 | RICHARDSON 1 0 | 5010 | PLANO 2 0 | 2 | Closed | Line | NO | -102.2 | 36.2 | 108.5 | 161 | 161 | 310 | 35 | 0.13 | 0.53
14S | 14S | -96.7 | -96.7 | 96:40:23.4 W | 96:39:47.0 W | 0 | 2.8 | 4.5 | 33 | 33 | 33:01:53.6 N | 32:59:29.6 N | 5386 | RICHARDSON 1 0 | 5010 | PLANO 2 0 | 1 | Closed | Line | NO | -102.2 | 36.2 | 108.5 | 161 | 161 | 310 | 35 | 0.13 | 0.53
14R | 14R | -97.9 | -98 | 97:53:05.1 W | 97:57:34.0 W | 0 | 6.1 | 9.8 | 30.3 | 30.3 | 30:19:15.7 N | 30:15:39.9 N | 6185 | AUSTIN 38 0 | 6313 | AUSTIN 33 0 | 1 | Closed | Line | NO | -33.2 | -7.7 | 34.1 | 115 | 115 | 98 | 35 | 0.17 | -0.03
15R | 15R | -95.2 | -95.3 | 95:13:47.2 W | 95:15:08.6 W | 0 | 2.4 | 3.9 | 29.7 | 29.7 | 29:39:39.7 N | 29:41:23.4 N | 7144 | HOUSTON 14 0 | 7119 | SOUTH HOUSTON 0 | 2 | Closed | Line | NO | 77.1 | 2 | 77.2 | 115 | 115 | 221 | 34.9 | 0.11 | 0.55
15R | 15R | -95.2 | -95.3 | 95:13:47.2 W | 95:15:08.6 W | 0 | 2.4 | 3.9 | 29.7 | 29.7 | 29:39:39.7 N | 29:41:23.4 N | 7144 | HOUSTON 14 0 | 7119 | SOUTH HOUSTON 0 | 1 | Closed | Line | NO | 77.1 | 2 | 77.2 | 115 | 115 | 221 | 34.9 | 0.11 | 0.55
14R | 14R | -96.3 | -96.3 | 96:19:33.5 W | 96:16:21.3 W | 0 | 4.6 | 7.4 | 30.6 | 30.6 | 30:36:32.7 N | 30:33:41.0 N | 8094 | COLLEGE STATION 1 0 | 8139 | COLLEGE STATION 2 0 | 1 | Closed | Line | NO | 189.2 | 27.8 | 191.3 | 230 | 230 | 548 | 34.9 | 0.25 | 1.18
14R | 14R | -97.3 | -97.3 | 97:17:48.1 W | 97:18:42.1 W | 0 | 26.8 | 43.2 | 28 | 27.6 | 27:59:44.9 N | 27:36:23.0 N | 4080 | CORPUS CHRISTI 3 0 | 4181 | TAFT 1 0 | 1 | Closed | Line | NO | -221.4 | 43.4 | 225.6 | 230 | 230 | 647 | 34.9 | 1.98 | 11.29
15R | 15R | -95.3 | -95.3 | 95:18:51.6 W | 95:19:44.0 W | 0 | 2.1 | 3.3 | 29.8 | 29.8 | 29:46:23.4 N | 29:48:00.7 N | 7249 | HOUSTON 26 0 | 7217 | HOUSTON 23 0 | 1 | Closed | Line | NO | 19.9 | -27.8 | 34.2 | 115 | 115 | 98 | 34.9 | 0.02 | -0.01
14R | 13R | -101.2 | -102.2 | 101:12:44.8 W | 102:14:30.1 W | 0 | 112.7 | 181.4 | 29.8 | 31.2 | 29:50:14.0 N | 31:12:33.1 N | 1033 | MCCAMEY 1 1 | 3050 | DEL RIO 0 | 1 | Closed | Line | NO | 225.5 | -0.5 | 225.5 | 230 | 230 | 647 | 34.8 | 6.86 | 40.09
15R | 15R | -95.7 | -95.5 | 95:42:55.8 W | 95:29:59.8 W | 0 | 15.7 | 25.3 | 31 | 31.1 | 30:57:34.3 N | 31:05:32.5 N | 8014 | LOVELADY 0 | 8037 | MIDWAY 0 | 1 | Closed | Line | NO | -51 | 7 | 51.5 | 115 | 115 | 149 | 34.8 | 0.52 | 1.02
14S | 14S | -96.1 | -96.1 | 96:06:19.2 W | 96:06:19.2 W | 0 | 0 | 0 | 32.3 | 32.3 | 32:16:39.9 N | 32:16:39.9 N | 5060 | MABANK 2 1 | 5059 | MABANK 2 0 | 1 | Closed | Transformer | YES | -52.1 | 7.3 | 52.6 | 115 | 161 | 151 | 34.8 | 0.1 | 2.17
14R | 14R | -96.1 | -96.4 | 96:04:05.9 W | 96:25:31.7 W | 0 | 35.4 | 57 | 29.3 | 29.7 | 29:17:16.1 N | 29:41:45.5 N | 6188 | COLUMBUS 0 | 7305 | WHARTON 1 1 | 1 | Closed | Line | NO | -157.5 | 18.3 | 158.6 | 230 | 230 | 460 | 34.8 | 1.86 | 3.15
15R | 15R | -95.5 | -95.6 | 95:29:10.1 W | 95:34:04.7 W | 0 | 4.9 | 7.9 | 29.6 | 29.6 | 29:37:14.6 N | 29:37:27.5 N | 7336 | STAFFORD 0 | 7418 | HOUSTON 65 0 | 2 | Closed | Line | NO | 75.3 | -15.6 | 76.9 | 115 | 115 | 221 | 34.8 | 0.21 | 1.04
15R | 15R | -95.5 | -95.6 | 95:29:10.1 W | 95:34:04.7 W | 0 | 4.9 | 7.9 | 29.6 | 29.6 | 29:37:14.6 N | 29:37:27.5 N | 7336 | STAFFORD 0 | 7418 | HOUSTON 65 0 | 1 | Closed | Line | NO | 75.3 | -15.6 | 76.9 | 115 | 115 | 221 | 34.8 | 0.21 | 1.04
14S | 14S | -97.1 | -97.1 | 97:03:13.3 W | 97:03:13.3 W | 0 | 0 | 0 | 32.4 | 32.4 | 32:25:48.7 N | 32:25:48.7 N | 5445 | MIDLOTHIAN 1 1 | 5444 | MIDLOTHIAN 1 0 | 1 | Closed | Transformer | YES | -432.4 | -50.5 | 435.3 | 161 | 500 | 1266 | 34.8 | 0.38 | 29.84
15S | 15S | -95.3 | -95.4 | 95:19:15.7 W | 95:24:48.3 W | 0 | 5.5 | 8.9 | 32.2 | 32.2 | 32:14:06.2 N | 32:13:06.0 N | 8006 | FLINT 0 | 8134 | TYLER 7 1 | 1 | Closed | Line | NO | -79.2 | 35.8 | 86.9 | 115 | 115 | 250 | 34.8 | 0.49 | 1.71
14R | 14R | -98.8 | -98.6 | 98:46:36.1 W | 98:37:20.8 W | 0 | 9.7 | 15.6 | 29.2 | 29.2 | 29:12:13.2 N | 29:14:38.1 N | 6276 | VON ORMY 0 | 4174 | LYTLE 0 | 1 | Closed | Line | NO | -43 | -27.9 | 51.3 | 115 | 115 | 149 | 34.8 | 0.31 | 0.45
15R | 15R | -95.6 | -95.5 | 95:35:09.0 W | 95:31:01.4 W | 0 | 4.6 | 7.3 | 30.1 | 30.1 | 30:05:41.6 N | 30:07:24.3 N | 7290 | SPRING 6 0 | 7102 | TOMBALL 1 0 | 1 | Closed | Line | NO | -48.7 | 17.3 | 51.7 | 115 | 115 | 149 | 34.7 | 0.15 | 0.26
14R | 14R | -96.3 | -96.1 | 96:18:43.5 W | 96:05:47.1 W | 0 | 13.7 | 22.1 | 30.8 | 30.7 | 30:47:51.8 N | 30:43:33.9 N | 8143 | IOLA 0 | 8120 | BRYAN 3 0 | 1 | Closed | Line | NO | 71.4 | -27.5 | 76.5 | 115 | 115 | 221 | 34.7 | 0.94 | 2.99
14R | 14R | -97.3 | -97.3 | 97:16:14.9 W | 97:16:14.9 W | 0 | 0 | 0 | 30.1 | 30.1 | 30:08:44.2 N | 30:08:44.2 N | 6004 | BASTROP 1 | 6003 | BASTROP 0 | 1 | Closed | Transformer | YES | 373.1 | -82.3 | 382.1 | 230 | 500 | 1117 | 34.7 | 0.37 | 24.97
14R | 14R | -96.4 | -96.2 | 96:23:04.2 W | 96:13:07.3 W | 0 | 13.2 | 21.2 | 29.4 | 29.5 | 29:23:50.8 N | 29:31:20.0 N | 7364 | EAST BERNARD 0 | 7299 | EAGLE LAKE 0 | 1 | Closed | Line | NO | -33.8 | -1 | 33.8 | 115 | 115 | 98 | 34.6 | 0.15 | -0.19
15R | 15R | -94.7 | -94.6 | 94:44:26.6 W | 94:37:42.9 W | 0 | 9.1 | 14.7 | 31.6 | 31.7 | 31:37:54.3 N | 31:43:24.0 N | 8041 | NACOGDOCHES 2 0 | 8063 | NACOGDOCHES 3 0 | 1 | Closed | Line | NO | 28.2 | 18.7 | 33.9 | 115 | 115 | 98 | 34.6 | 0.24 | -0.12
14S | 14S | -97.7 | -97.5 | 97:42:02.0 W | 97:30:51.1 W | 0 | 24.4 | 39.3 | 32.4 | 32.7 | 32:24:11.0 N | 32:43:14.2 N | 5021 | ALEDO 1 0 | 5401 | GRANBURY 2 0 | 1 | Closed | Line | NO | -1079.9 | -59.7 | 1081.6 | 500 | 500 | 3146 | 34.5 | 3.38 | 27.84
14R | 14R | -97.9 | -98.1 | 97:53:41.8 W | 98:04:49.5 W | 0 | 26 | 41.8 | 28.7 | 29.1 | 28:44:00.3 N | 29:04:24.4 N | 6321 | FLORESVILLE 0 | 6263 | KENEDY 0 | 1 | Closed | Line | NO | -221.1 | 25.1 | 222.5 | 230 | 230 | 647 | 34.5 | 1.94 | 11.44
14R | 14R | -98 | -98 | 97:58:23.6 W | 97:58:23.6 W | 0 | 0 | 0 | 29.6 | 29.6 | 29:35:35.0 N | 29:35:35.0 N | 6162 | SEGUIN 1 1 | 6161 | SEGUIN 1 0 | 1 | Closed | Transformer | YES | -387.2 | -21.1 | 387.7 | 230 | 500 | 1132 | 34.5 | 0.35 | 24.48
14R | 14R | -98.1 | -98.1 | 98:08:30.8 W | 98:04:14.6 W | 0 | 6.6 | 10.6 | 29.6 | 29.7 | 29:37:27.8 N | 29:41:48.8 N | 6056 | NEW BRAUNFELS 2 0 | 6066 | MARION 1 0 | 1 | Closed | Line | NO | 670 | -187.7 | 695.8 | 500 | 500 | 2020 | 34.4 | 0.65 | -3.87
14R | 14R | -97.2 | -97.2 | 97:13:37.3 W | 97:13:37.3 W | 0 | 0 | 0 | 30.9 | 30.9 | 30:56:24.7 N | 30:56:24.7 N | 5391 | ROGERS 1 | 5390 | ROGERS 0 | 1 | Closed | Transformer | YES | -22.3 | -0.8 | 22.3 | 115 | 161 | 65 | 34.4 | 0.02 | 0.54
14S | 14S | -100.1 | -100 | 100:07:43.0 W | 100:01:57.8 W | 0 | 7.2 | 11.6 | 32.4 | 32.5 | 32:24:29.2 N | 32:28:25.0 N | 3007 | MERKEL 3 0 | 3137 | SWEETWATER 1 0 | 1 | Closed | Line | NO | -51.1 | -1 | 51.1 | 115 | 115 | 149 | 34.4 | 0.22 | 0.4
15R | 15R | -95.4 | -95.6 | 95:23:43.3 W | 95:37:52.0 W | 0 | 21.7 | 34.9 | 29.7 | 29.5 | 29:43:15.8 N | 29:28:58.1 N | 7346 | THOMPSONS 0 | 7186 | HOUSTON 4 0 | 1 | Closed | Line | NO | 942.6 | 139.2 | 952.9 | 500 | 500 | 2768 | 34.4 | 2.23 | 6.42
15R | 15R | -95.5 | -95.5 | 95:31:50.2 W | 95:31:50.2 W | 0 | 0 | 0 | 29.9 | 29.9 | 29:56:30.1 N | 29:56:30.1 N | 7170 | HOUSTON 5 11 | 7159 | HOUSTON 5 0 | 1 | Closed | Transformer | YES | 333.8 | 130.8 | 358.5 | 18 | 500 | 1042 | 34.4 | 0.19 | 14.76
14R | 14R | -97.6 | -98.4 | 97:35:57.8 W | 98:22:34.2 W | 0 | 71.7 | 115.4 | 27 | 26.2 | 27:00:04.0 N | 26:13:43.4 N | 4039 | MISSION 4 0 | 4151 | ARMSTRONG 1 0 | 3 | Closed | Line | NO | -253.1 | 22 | 254 | 230 | 230 | 750 | 34.4 | 4.88 | 22.72
14R | 14R | -97.6 | -98.4 | 97:35:57.8 W | 98:22:34.2 W | 0 | 71.7 | 115.4 | 27 | 26.2 | 27:00:04.0 N | 26:13:43.4 N | 4039 | MISSION 4 0 | 4151 | ARMSTRONG 1 0 | 2 | Closed | Line | NO | -253.1 | 22 | 254 | 230 | 230 | 750 | 34.4 | 4.88 | 22.72
14R | 14R | -97.6 | -98.4 | 97:35:57.8 W | 98:22:34.2 W | 0 | 71.7 | 115.4 | 27 | 26.2 | 27:00:04.0 N | 26:13:43.4 N | 4039 | MISSION 4 0 | 4151 | ARMSTRONG 1 0 | 1 | Closed | Line | NO | -253.1 | 22 | 254 | 230 | 230 | 750 | 34.4 | 4.88 | 22.72
15R | 15R | -95.8 | -95.7 | 95:50:01.4 W | 95:39:04.4 W | 0 | 14.5 | 23.4 | 30 | 29.9 | 30:02:51.4 N | 29:54:33.2 N | 7246 | HOUSTON 89 0 | 7251 | HOCKLEY 0 | 1 | Closed | Line | NO | 26.3 | -21.1 | 33.7 | 115 | 115 | 98 | 34.4 | 0.16 | -0.22
14S | 14S | -96.3 | -96.4 | 96:18:32.4 W | 96:21:21.6 W | 0 | 7.9 | 12.8 | 33.1 | 33.2 | 33:03:58.4 N | 33:10:27.2 N | 5408 | FARMERSVILLE 0 | 5421 | JOSEPHINE 0 | 1 | Closed | Line | NO | 22.8 | -60.1 | 64.3 | 161 | 161 | 187 | 34.4 | 0.22 | -0.18
14R | 14R | -97.3 | -97.1 | 97:19:31.0 W | 97:05:54.6 W | 0 | 14.3 | 23 | 31.7 | 31.6 | 31:41:38.2 N | 31:37:15.4 N | 5389 | WACO 2 1 | 5393 | CHINA SPRING 0 | 1 | Closed | Line | NO | 86 | 5.7 | 86.2 | 161 | 161 | 251 | 34.4 | 0.52 | 0.93
14S | 14S | -100.2 | -100.3 | 100:10:37.1 W | 100:16:07.0 W | 0 | 9.9 | 15.9 | 32.3 | 32.2 | 32:19:05.6 N | 32:11:53.2 N | 3016 | BLACKWELL 0 | 3083 | MERKEL 1 1 | 1 | Closed | Line | NO | 74.2 | -15.9 | 75.9 | 115 | 115 | 221 | 34.3 | 0.52 | 2.16
14S | 14S | -96.8 | -96.9 | 96:50:27.4 W | 96:54:42.8 W | 0 | 4.1 | 6.7 | 32.7 | 32.7 | 32:39:39.1 N | 32:39:38.4 N | 5194 | DUNCANVILLE 1 0 | 5462 | DALLAS 34 0 | 1 | Closed | Line | NO | 85.9 | 6 | 86.1 | 161 | 161 | 251 | 34.3 | 0.15 | 0.31
14R | 14R | -96.6 | -96.8 | 96:33:36.0 W | 96:49:59.9 W | 0 | 17.5 | 28.2 | 28.7 | 28.6 | 28:39:09.8 N | 28:34:14.5 N | 7029 | PORT LAVACA 0 | 7407 | POINT COMFORT 1 1 | 1 | Closed | Line | NO | -150.6 | 13.2 | 151.2 | 230 | 230 | 443 | 34.3 | 0.83 | 0.9
15R | 15R | -95.3 | -95.3 | 95:17:59.9 W | 95:20:29.1 W | 0 | 2.5 | 4 | 29.9 | 29.9 | 29:51:45.1 N | 29:51:48.2 N | 7051 | HOUSTON 29 0 | 7365 | HOUSTON 20 0 | 2 | Closed | Line | NO | -74 | 16.2 | 75.8 | 115 | 115 | 221 | 34.3 | 0.11 | 0.52
15R | 15R | -95.3 | -95.3 | 95:17:59.9 W | 95:20:29.1 W | 0 | 2.5 | 4 | 29.9 | 29.9 | 29:51:45.1 N | 29:51:48.2 N | 7051 | HOUSTON 29 0 | 7365 | HOUSTON 20 0 | 1 | Closed | Line | NO | -74 | 16.2 | 75.8 | 115 | 115 | 221 | 34.3 | 0.11 | 0.52
15S | 15S | -95.3 | -95 | 95:18:08.0 W | 95:02:30.1 W | 0 | 55.2 | 88.8 | 32.3 | 33.1 | 32:19:19.0 N | 33:05:30.1 N | 8127 | MOUNT PLEASANT 1 1 | 8018 | TYLER 4 0 | 1 | Closed | Line | NO | 221.6 | 6.5 | 221.7 | 230 | 230 | 647 | 34.3 | 3.9 | 21.68
14S | 14S | -96.5 | -96.4 | 96:27:14.7 W | 96:23:36.0 W | 0 | 4.9 | 7.9 | 33 | 33.1 | 33:00:45.5 N | 33:03:42.4 N | 5225 | NEVADA 0 | 5259 | LAVON 0 | 1 | Closed | Line | NO | 71.7 | 47.4 | 86 | 161 | 161 | 251 | 34.3 | 0.18 | 0.32
14R | 14R | -98.5 | -98.4 | 98:27:22.4 W | 98:23:49.7 W | 0 | 3.6 | 5.7 | 29.5 | 29.5 | 29:29:20.1 N | 29:29:29.9 N | 6174 | SAN ANTONIO 10 0 | 6203 | SAN ANTONIO 17 0 | 1 | Closed | Line | NO | 74 | 15.8 | 75.7 | 115 | 115 | 221 | 34.3 | 0.48 | 0.9
14R | 14R | -97.3 | -97.3 | 97:19:02.0 W | 97:19:02.0 W | 0 | 0 | 0 | 31.1 | 31.1 | 31:03:21.0 N | 31:03:21.0 N | 5280 | TEMPLE 1 1 | 5279 | TEMPLE 1 0 | 1 | Closed | Transformer | YES | -373.7 | -63.7 | 379.1 | 161 | 500 | 1112 | 34.2 | 0.14 | 8.89
15R | 15R | -95 | -95 | 94:59:50.2 W | 94:59:50.2 W | 0 | 0 | 0 | 29.8 | 29.8 | 29:45:12.7 N | 29:45:12.7 N | 7289 | BAYTOWN 3 7 | 7282 | BAYTOWN 3 0 | 1 | Closed | Transformer | YES | 42.4 | 0 | 42.4 | 13.2 | 230 | 124 | 34.2 | 0.03 | 1.23
14S | 14S | -96.8 | -96.9 | 96:48:26.3 W | 96:54:55.9 W | 0 | 12.8 | 20.5 | 32.5 | 32.4 | 32:31:18.4 N | 32:21:39.0 N | 5427 | WAXAHACHIE 2 0 | 5333 | RED OAK 0 | 2 | Closed | Line | NO | 106 | -3.2 | 106 | 161 | 161 | 310 | 34.2 | 0.55 | 2.33
14S | 14S | -96.8 | -96.9 | 96:48:26.3 W | 96:54:55.9 W | 0 | 12.8 | 20.5 | 32.5 | 32.4 | 32:31:18.4 N | 32:21:39.0 N | 5427 | WAXAHACHIE 2 0 | 5333 | RED OAK 0 | 1 | Closed | Line | NO | 106 | -3.2 | 106 | 161 | 161 | 310 | 34.2 | 0.55 | 2.33
14S | 14S | -97.2 | -97.3 | 97:11:18.1 W | 97:18:23.6 W | 0 | 7.2 | 11.6 | 32.5 | 32.5 | 32:30:14.3 N | 32:31:57.6 N | 5480 | BURLESON 1 | 5048 | MANSFIELD 1 | 4 | Closed | Line | NO | -105.6 | -2.4 | 105.6 | 161 | 161 | 310 | 34.2 | 0.3 | 1.25
14S | 14S | -97.2 | -97.3 | 97:11:18.1 W | 97:18:23.6 W | 0 | 7.2 | 11.6 | 32.5 | 32.5 | 32:30:14.3 N | 32:31:57.6 N | 5480 | BURLESON 1 | 5048 | MANSFIELD 1 | 3 | Closed | Line | NO | -105.6 | -2.4 | 105.6 | 161 | 161 | 310 | 34.2 | 0.3 | 1.25
14S | 14S | -97.2 | -97.3 | 97:11:18.1 W | 97:18:23.6 W | 0 | 7.2 | 11.6 | 32.5 | 32.5 | 32:30:14.3 N | 32:31:57.6 N | 5480 | BURLESON 1 | 5048 | MANSFIELD 1 | 2 | Closed | Line | NO | -105.6 | -2.4 | 105.6 | 161 | 161 | 310 | 34.2 | 0.3 | 1.25
14S | 14S | -97.2 | -97.3 | 97:11:18.1 W | 97:18:23.6 W | 0 | 7.2 | 11.6 | 32.5 | 32.5 | 32:30:14.3 N | 32:31:57.6 N | 5480 | BURLESON 1 | 5048 | MANSFIELD 1 | 1 | Closed | Line | NO | -105.6 | -2.4 | 105.6 | 161 | 161 | 310 | 34.2 | 0.3 | 1.25
14R | 14R | -97.8 | -97.7 | 97:45:39.8 W | 97:40:24.5 W | 0 | 5.4 | 8.7 | 30.4 | 30.4 | 30:24:09.6 N | 30:22:56.9 N | 6061 | AUSTIN 7 0 | 6224 | AUSTIN 23 0 | 1 | Closed | Line | NO | 33.3 | -3 | 33.4 | 115 | 115 | 98 | 34.1 | 0.14 | -0.04
14R | 14R | -97.8 | -97.6 | 97:50:33.3 W | 97:38:49.9 W | 0 | 13.7 | 22 | 30.4 | 30.5 | 30:23:50.5 N | 30:30:06.3 N | 6343 | ROUND ROCK 3 1 | 6350 | AUSTIN 1 1 | 1 | Closed | Line | NO | -147.4 | -29.9 | 150.4 | 230 | 230 | 443 | 34.1 | 0.65 | 0.78
14S | 14S | -97.9 | -97.1 | 97:54:37.1 W | 97:06:22.0 W | 0 | 47.6 | 76.6 | 33.1 | 33.2 | 33:03:29.9 N | 33:11:51.0 N | 5164 | DENTON 1 0 | 5204 | POOLVILLE 0 | 1 | Closed | Line | NO | -1066.5 | 75.6 | 1069.2 | 500 | 500 | 3146 | 34.1 | 6.52 | 51.48
14S | 14S | -98.7 | -98.7 | 98:42:43.0 W | 98:42:43.0 W | 0 | 0 | 0 | 33.4 | 33.4 | 33:23:01.0 N | 33:23:01.0 N | 5237 | OLNEY 1 1 | 5236 | OLNEY 1 0 | 1 | Closed | Transformer | YES | 95.8 | -13.7 | 96.8 | 161 | 500 | 287 | 33.9 | 0.05 | 4.05
14R | 14R | -98.6 | -98.8 | 98:36:52.4 W | 98:48:18.5 W | 0 | 11.7 | 18.8 | 31.9 | 31.8 | 31:53:28.0 N | 31:50:33.2 N | 5013 | EARLY 0 | 5101 | COMANCHE 0 | 1 | Closed | Line | NO | 63.5 | 1.4 | 63.5 | 161 | 161 | 187 | 33.9 | 0.31 | -0.44
15S | 15S | -95.9 | -95.9 | 95:53:19.9 W | 95:51:16.1 W | 0 | 13.7 | 22.1 | 32.5 | 32.7 | 32:31:05.3 N | 32:42:54.0 N | 8096 | EDGEWOOD 0 | 8153 | CANTON 0 | 1 | Closed | Line | NO | 33.2 | -1.4 | 33.3 | 115 | 115 | 98 | 33.9 | 0.14 | -0.15
14R | 14R | -97.8 | -97.9 | 97:48:34.9 W | 97:56:29.1 W | 0 | 13 | 21 | 30.8 | 30.7 | 30:50:30.5 N | 30:41:27.2 N | 6262 | LIBERTY HILL 0 | 6319 | GEORGETOWN 3 4 | 1 | Closed | Line | NO | 32.3 | 7.8 | 33.2 | 115 | 115 | 98 | 33.9 | 0.14 | -0.14
14S | 14S | -101.1 | -101.1 | 101:08:52.0 W | 101:08:52.0 W | 0 | 0 | 0 | 32.9 | 32.9 | 32:56:52.5 N | 32:56:52.5 N | 3097 | FLUVANNA 2 1 | 3096 | FLUVANNA 2 0 | 2 | Closed | Transformer | YES | 54.2 | -7.1 | 54.7 | 115 | 230 | 162 | 33.9 | 0.07 | 1.78
14S | 14S | -101.1 | -101.1 | 101:08:52.0 W | 101:08:52.0 W | 0 | 0 | 0 | 32.9 | 32.9 | 32:56:52.5 N | 32:56:52.5 N | 3097 | FLUVANNA 2 1 | 3096 | FLUVANNA 2 0 | 1 | Closed | Transformer | YES | 54.2 | -7.1 | 54.7 | 115 | 230 | 162 | 33.9 | 0.07 | 1.78
14S | 14S | -97.8 | -97.6 | 97:46:56.3 W | 97:37:53.3 W | 0 | 8.8 | 14.2 | 32.7 | 32.7 | 32:40:57.8 N | 32:41:44.5 N | 5306 | ALEDO 2 0 | 5172 | WEATHERFORD 1 0 | 1 | Closed | Line | NO | 39.5 | -75 | 84.8 | 161 | 161 | 251 | 33.9 | 0.31 | 0.4
14R | 14R | -97.6 | -97.6 | 97:36:46.4 W | 97:35:40.5 W | 0 | 15.8 | 25.4 | 30.2 | 30.4 | 30:12:35.3 N | 30:26:18.7 N | 6034 | PFLUGERVILLE 1 | 6255 | AUSTIN 2 1 | 1 | Closed | Line | NO | -148.1 | -16.8 | 149.1 | 230 | 230 | 443 | 33.8 | 0.74 | 0.84
14S | 14S | -100.6 | -100.6 | 100:34:46.9 W | 100:34:24.7 W | 0 | 5.6 | 9.1 | 32.5 | 32.4 | 32:29:48.8 N | 32:24:54.8 N | 3015 | ROSCOE 6 0 | 3121 | ROSCOE 1 0 | 1 | Closed | Line | NO | -33.1 | -1 | 33.1 | 115 | 115 | 98 | 33.8 | 0.06 | -0.1
14R | 14R | -97.7 | -97.3 | 97:41:28.0 W | 97:19:04.6 W | 0 | 43.3 | 69.7 | 26.5 | 25.9 | 26:28:31.0 N | 25:56:38.1 N | 4070 | BROWNSVILLE 2 0 | 4183 | SAN PERLITA 0 | 1 | Closed | Line | NO | -149.3 | -7 | 149.4 | 230 | 230 | 443 | 33.8 | 0.43 | -2.87
15R | 15R | -95.4 | -95.4 | 95:22:43.3 W | 95:21:00.2 W | 0 | 7.8 | 12.6 | 29.7 | 29.5 | 29:39:22.0 N | 29:32:43.2 N | 7091 | PEARLAND 2 0 | 7226 | HOUSTON 35 0 | 1 | Closed | Line | NO | -35.3 | 65.7 | 74.6 | 115 | 115 | 221 | 33.7 | 0.39 | 1.76
14S | 14S | -99.4 | -99.4 | 99:25:22.1 W | 99:25:22.1 W | 0 | 0 | 0 | 32.8 | 32.8 | 32:46:05.9 N | 32:46:05.9 N | 5397 | ALBANY 1 3 | 5396 | ALBANY 1 2 | 1 | Closed | Transformer | YES | 54.2 | -14.8 | 56.2 | 115 | 161 | 168 | 33.7 | 0.07 | 2.05
14R | 14R | -97.1 | -97.1 | 97:05:54.6 W | 97:05:54.6 W | 0 | 0 | 0 | 31.6 | 31.6 | 31:37:15.4 N | 31:37:15.4 N | 5389 | WACO 2 1 | 5388 | WACO 2 0 | 1 | Closed | Transformer | YES | -352.8 | -56.4 | 357.3 | 161 | 500 | 1064 | 33.7 | 0.14 | 8.33
14R | 14R | -96.2 | -96.1 | 96:11:21.7 W | 96:03:17.2 W | 0 | 9.8 | 15.8 | 30.3 | 30.4 | 30:17:13.0 N | 30:22:09.5 N | 8104 | NAVASOTA 0 | 6158 | WASHINGTON 0 | 1 | Closed | Line | NO | -13.8 | -30 | 33 | 115 | 115 | 98 | 33.7 | 0.1 | -0.25
14S | 14S | -96.9 | -96.9 | 96:56:08.9 W | 96:56:08.9 W | 0 | 0 | 0 | 32.7 | 32.7 | 32:43:23.2 N | 32:43:23.2 N | 5325 | DALLAS 2 3 | 5322 | DALLAS 2 0 | 1 | Closed | Transformer | YES | 283.3 | 144.6 | 318 | 13.8 | 500 | 945 | 33.7 | 0.21 | 19.44
14R | 14R | -99.6 | -99.1 | 99:33:45.5 W | 99:05:30.8 W | 0 | 28.7 | 46.1 | 28.9 | 28.9 | 28:53:19.5 N | 28:55:39.0 N | 4132 | PEARSALL 1 | 4036 | CRYSTAL CITY 0 | 1 | Closed | Line | NO | 49.6 | 7.2 | 50.1 | 115 | 115 | 149 | 33.7 | 0.84 | 1.48
15R | 15R | -95.4 | -95.5 | 95:25:01.0 W | 95:29:29.9 W | 0 | 4.5 | 7.2 | 29.8 | 29.8 | 29:47:53.7 N | 29:47:48.7 N | 7388 | HOUSTON 68 0 | 7180 | HOUSTON 48 0 | 2 | Closed | Line | NO | -67.9 | 30.1 | 74.3 | 115 | 115 | 221 | 33.6 | 0.18 | 0.8
15R | 15R | -95.4 | -95.5 | 95:25:01.0 W | 95:29:29.9 W | 0 | 4.5 | 7.2 | 29.8 | 29.8 | 29:47:53.7 N | 29:47:48.7 N | 7388 | HOUSTON 68 0 | 7180 | HOUSTON 48 0 | 1 | Closed | Line | NO | -67.9 | 30.1 | 74.3 | 115 | 115 | 221 | 33.6 | 0.18 | 0.8
15R | 15R | -95.6 | -95.6 | 95:37:52.0 W | 95:37:52.0 W | 0 | 0 | 0 | 29.5 | 29.5 | 29:28:58.1 N | 29:28:58.1 N | 7349 | THOMPSONS 3 | 7346 | THOMPSONS 0 | 1 | Closed | Transformer | YES | 313 | 139.4 | 342.6 | 13.8 | 500 | 1019 | 33.6 | 0.09 | 6.11
14S | 15S | -96.1 | -95 | 96:07:35.0 W | 95:02:30.1 W | 0 | 63.1 | 101.6 | 33.2 | 33.1 | 33:10:14.5 N | 33:05:30.1 N | 8126 | MOUNT PLEASANT 1 0 | 5049 | GREENVILLE 1 0 | 1 | Closed | Line | NO | 1008.4 | -318.3 | 1057.5 | 500 | 500 | 3146 | 33.6 | 61.55 | 16.39
14R | 14R | -97.3 | -97.3 | 97:18:40.4 W | 97:16:56.7 W | 0 | 2.8 | 4.6 | 29.1 | 29.1 | 29:07:47.0 N | 29:05:49.3 N | 6173 | CUERO 2 1 | 6265 | CUERO 1 0 | 1 | Closed | Line | NO | 77 | -33.1 | 83.8 | 115 | 115 | 250 | 33.5 | 0.24 | 0.73
15S | 15S | -95.6 | -95.6 | 95:33:27.7 W | 95:35:24.0 W | 0 | 4.9 | 7.9 | 33.7 | 33.6 | 33:41:48.5 N | 33:37:50.9 N | 2113 | PARIS 1 0 | 2021 | PARIS 2 0 | 1 | Closed | Line | NO | 674.1 | -63.5 | 677.1 | 500 | 500 | 2020 | 33.5 | 0.45 | -2.91
14R | 14R | -97.7 | -97.7 | 97:41:03.4 W | 97:41:08.6 W | 0 | 8.3 | 13.4 | 30.2 | 30.3 | 30:11:01.7 N | 30:18:15.4 N | 6024 | AUSTIN 10 0 | 6330 | AUSTIN 9 0 | 1 | Closed | Line | NO | 6.3 | 73.8 | 74.1 | 115 | 115 | 221 | 33.5 | 0.41 | 1.86
14R | 14R | -96.8 | -96.7 | 96:48:51.3 W | 96:41:42.1 W | 0 | 10.4 | 16.7 | 31.2 | 31.1 | 31:12:08.6 N | 31:05:30.9 N | 8157 | BREMOND 2 | 5124 | MARLIN 1 | 1 | Closed | Line | NO | 49.8 | 3.4 | 49.9 | 115 | 115 | 149 | 33.5 | 0.31 | 0.54
15R | 15R | -95.5 | -95.5 | 95:31:50.2 W | 95:32:53.6 W | 0 | 17.5 | 28.1 | 29.9 | 30.2 | 29:56:30.1 N | 30:11:41.9 N | 7056 | SPRING 8 0 | 7160 | HOUSTON 5 1 | 1 | Closed | Line | NO | -248.9 | -15.3 | 249.4 | 230 | 230 | 750 | 33.5 | 1.15 | 5.27
15R | 15R | -95.6 | -95.5 | 95:33:36.9 W | 95:30:42.3 W | 0 | 3.6 | 5.7 | 29.7 | 29.8 | 29:44:28.8 N | 29:46:16.4 N | 7241 | HOUSTON 70 0 | 7093 | HOUSTON 79 0 | 1 | Closed | Line | NO | -31.1 | 10.2 | 32.7 | 115 | 115 | 98 | 33.5 | 0.09 | -0.03
14R | 14R | -97.6 | -97.1 | 97:35:40.5 W | 97:03:50.5 W | 0 | 32.8 | 52.9 | 30.4 | 30.6 | 30:26:18.7 N | 30:33:57.1 N | 6108 | ROCKDALE 1 1 | 6034 | PFLUGERVILLE 1 | 1 | Closed | Line | NO | 183.2 | -5.7 | 183.3 | 230 | 230 | 548 | 33.4 | 1.64 | 6.6
14S | 14S | -97.3 | -97.3 | 97:17:29.5 W | 97:15:07.7 W | 0 | 2.4 | 3.8 | 32.9 | 32.9 | 32:51:34.9 N | 32:52:06.3 N | 5310 | FORT WORTH 4 0 | 5379 | FORT WORTH 9 0 | 1 | Closed | Line | NO | 106.5 | 85.7 | 136.7 | 161 | 161 | 409 | 33.4 | 0.3 | 0.99
15R | 15R | -94.9 | -94.7 | 94:51:55.2 W | 94:44:00.4 W | 0 | 16.1 | 25.9 | 29.9 | 30.1 | 29:52:18.1 N | 30:04:32.4 N | 7238 | LIBERTY 0 | 7392 | BAYTOWN 4 0 | 1 | Closed | Line | NO | -61.7 | 40.6 | 73.9 | 115 | 115 | 221 | 33.4 | 0.36 | 1.56
15R | 15R | -95.3 | -95.1 | 95:16:47.1 W | 95:07:50.2 W | 0 | 9 | 14.5 | 29.6 | 29.6 | 29:33:41.6 N | 29:34:24.8 N | 7174 | HOUSTON 8 0 | 7257 | PEARLAND 1 0 | 1 | Closed | Line | NO | 32.7 | -1.4 | 32.7 | 115 | 115 | 98 | 33.4 | 0.09 | -0.12
14R | 14R | -97.4 | -97.3 | 97:23:24.2 W | 97:15:54.9 W | 0 | 9.6 | 15.5 | 31.3 | 31.2 | 31:17:06.3 N | 31:11:45.3 N | 5029 | TROY 0 | 5142 | MOODY 0 | 1 | Closed | Line | NO | 83.8 | -3.1 | 83.9 | 161 | 161 | 251 | 33.4 | 0.33 | 0.44
14S | 14S | -96.9 | -96.9 | 96:56:08.9 W | 96:56:08.9 W | 0 | 0 | 0 | 32.7 | 32.7 | 32:43:23.2 N | 32:43:23.2 N | 5324 | DALLAS 2 2 | 5322 | DALLAS 2 0 | 1 | Closed | Transformer | YES | 283.3 | 144.6 | 318 | 13.8 | 500 | 952 | 33.4 | 0.35 | 19.42
14R | 14R | -97.5 | -97.3 | 97:29:20.5 W | 97:16:18.4 W | 0 | 13.6 | 21.9 | 26.3 | 26.2 | 26:15:40.9 N | 26:14:06.0 N | 4110 | LOS FRESNOS 0 | 4086 | RIO HONDO 0 | 1 | Closed | Line | NO | -47.6 | -12.5 | 49.2 | 115 | 115 | 149 | 33.4 | 0.39 | 0.6
14S | 14S | -96.9 | -96.9 | 96:56:08.9 W | 96:56:08.9 W | 0 | 0 | 0 | 32.7 | 32.7 | 32:43:23.2 N | 32:43:23.2 N | 5326 | DALLAS 2 4 | 5322 | DALLAS 2 0 | 1 | Closed | Transformer | YES | 283.3 | 144.6 | 318 | 13.8 | 500 | 953 | 33.4 | 0.14 | 6.91
14R | 14R | -98.2 | -97.9 | 98:14:25.5 W | 97:53:13.8 W | 0 | 22.2 | 35.7 | 28.9 | 29 | 28:52:01.3 N | 28:57:08.1 N | 6029 | RUNGE 0 | 6221 | FALLS CITY 0 | 1 | Closed | Line | NO | 46.8 | -16.7 | 49.7 | 115 | 115 | 149 | 33.4 | 0.64 | 0.69
14R | 14R | -96.1 | -96.2 | 96:08:21.1 W | 96:13:45.4 W | 0 | 8.9 | 14.3 | 31.1 | 31.2 | 31:07:56.8 N | 31:14:09.2 N | 8010 | MARQUEZ 0 | 8001 | NORMANGEE 0 | 1 | Closed | Line | NO | 47.9 | -13.2 | 49.7 | 115 | 115 | 149 | 33.4 | 0.26 | 0.29
14R | 14R | -98 | -97.9 | 97:57:58.2 W | 97:52:28.9 W | 0 | 18.2 | 29.4 | 29.9 | 30.1 | 29:52:48.6 N | 30:07:58.1 N | 6130 | MANCHACA 0 | 6230 | SAN MARCOS 2 | 1 | Closed | Line | NO | -73.3 | -20.4 | 76.1 | 115 | 115 | 230 | 33.4 | 0.24 | 1.49
14R | 14R | -97.7 | -97.8 | 97:44:33.3 W | 97:45:57.8 W | 0 | 2.1 | 3.4 | 30.3 | 30.3 | 30:16:14.0 N | 30:17:35.8 N | 6019 | AUSTIN 25 0 | 6113 | AUSTIN 20 0 | 2 | Closed | Line | NO | 71.5 | 17.9 | 73.7 | 115 | 115 | 221 | 33.4 | 0.09 | 0.37
14R | 14R | -97.7 | -97.8 | 97:44:33.3 W | 97:45:57.8 W | 0 | 2.1 | 3.4 | 30.3 | 30.3 | 30:16:14.0 N | 30:17:35.8 N | 6019 | AUSTIN 25 0 | 6113 | AUSTIN 20 0 | 1 | Closed | Line | NO | 71.5 | 17.9 | 73.7 | 115 | 115 | 221 | 33.4 | 0.09 | 0.37
14R | 14R | -100.7 | -101.2 | 100:40:43.8 W | 101:10:22.0 W | 0 | 32 | 51.5 | 31.1 | 31.3 | 31:05:07.6 N | 31:16:21.2 N | 1044 | BIG LAKE 0 | 3019 | CHRISTOVAL 1 | 1 | Closed | Line | NO | 46.5 | -17.4 | 49.6 | 115 | 115 | 149 | 33.3 | 0.92 | 1.52
15R | 15R | -95.6 | -95.6 | 95:33:36.9 W | 95:35:05.3 W | 0 | 3.2 | 5.2 | 29.7 | 29.7 | 29:44:28.8 N | 29:41:58.9 N | 7221 | HOUSTON 83 0 | 7093 | HOUSTON 79 0 | 2 | Closed | Line | NO | 72.7 | 11.4 | 73.6 | 115 | 115 | 221 | 33.3 | 0.13 | 0.57
15R | 15R | -95.6 | -95.6 | 95:33:36.9 W | 95:35:05.3 W | 0 | 3.2 | 5.2 | 29.7 | 29.7 | 29:44:28.8 N | 29:41:58.9 N | 7221 | HOUSTON 83 0 | 7093 | HOUSTON 79 0 | 1 | Closed | Line | NO | 72.7 | 11.4 | 73.6 | 115 | 115 | 221 | 33.3 | 0.13 | 0.57
14R | 14R | -97.1 | -97.1 | 97:05:31.9 W | 97:06:53.9 W | 0 | 6.7 | 10.8 | 27.9 | 27.8 | 27:52:22.9 N | 27:46:38.8 N | 4180 | PORT ARANSAS 0 | 4170 | ARANSAS PASS 0 | 1 | Closed | Line | NO | -49.1 | 5.2 | 49.4 | 115 | 115 | 149 | 33.3 | 0.2 | 0.37
14S | 14S | -97.9 | -98.3 | 97:52:57.4 W | 98:20:55.0 W | 0 | 27.8 | 44.8 | 32 | 32.1 | 32:00:05.3 N | 32:04:31.1 N | 5286 | DUBLIN 2 0 | 5112 | HICO 0 | 1 | Closed | Line | NO | 47.3 | -15.7 | 49.9 | 161 | 161 | 150 | 33.3 | 0.44 | 0.69
14S | 14S | -99.4 | -98.7 | 99:25:22.1 W | 98:42:43.0 W | 0 | 59.2 | 95.2 | 32.8 | 33.4 | 32:46:05.9 N | 33:23:01.0 N | 5236 | OLNEY 1 0 | 5394 | ALBANY 1 0 | 1 | Closed | Line | NO | -665.3 | -59.5 | 668 | 500 | 500 | 2020 | 33.2 | 5.35 | -35.74
14S | 14S | -96.5 | -96.6 | 96:32:05.8 W | 96:36:55.7 W | 0 | 4.7 | 7.6 | 33 | 33 | 33:00:43.7 N | 33:01:18.5 N | 5096 | PLANO 1 0 | 5412 | WYLIE 0 | 1 | Closed | Line | NO | 83.2 | 6.2 | 83.4 | 161 | 161 | 251 | 33.2 | 0.16 | 0.28
14S | 14S | -100.7 | -100.7 | 100:40:22.1 W | 100:40:22.1 W | 0 | 0 | 0 | 32.6 | 32.6 | 32:35:19.0 N | 32:35:19.0 N | 3079 | HERMLEIGH 1 | 3078 | HERMLEIGH 0 | 1 | Closed | Transformer | YES | 54.4 | -7.5 | 54.9 | 161 | 230 | 166 | 33.2 | 0.05 | 1.73
14R | 14R | -98.4 | -98.4 | 98:22:57.0 W | 98:22:57.0 W | 0 | 0 | 0 | 29.3 | 29.3 | 29:15:24.1 N | 29:15:24.1 N | 6246 | ELMENDORF 7 | 6239 | ELMENDORF 0 | 1 | Closed | Transformer | YES | 297.2 | 121.2 | 320.9 | 13.8 | 500 | 967 | 33.2 | 0.1 | 6.77
14R | 14R | -97 | -96.5 | 97:00:36.0 W | 96:32:30.1 W | 0 | 29.2 | 47 | 28.8 | 28.7 | 28:47:17.9 N | 28:41:30.1 N | 7058 | POINT COMFORT 2 0 | 7042 | VICTORIA 2 0 | 1 | Closed | Line | NO | 748.6 | -129.1 | 759.6 | 500 | 500 | 2295 | 33.1 | 3.3 | -10.38
14S | 14S | -97.3 | -97.3 | 97:16:22.6 W | 97:16:10.0 W | 0 | 1.7 | 2.8 | 32.7 | 32.7 | 32:44:56.8 N | 32:43:26.6 N | 5216 | FORT WORTH 6 0 | 5442 | FORT WORTH 7 0 | 1 | Closed | Line | NO | 77.5 | -29.8 | 83 | 161 | 161 | 251 | 33.1 | 0.06 | 0.11
13R | 13R | -102.3 | -102.3 | 102:19:35.0 W | 102:19:35.0 W | 0 | 0 | 0 | 31.8 | 31.8 | 31:50:25.1 N | 31:50:25.1 N | 1079 | ODESSA 1 8 | 1071 | ODESSA 1 0 | 1 | Closed | Transformer | YES | -641 | 162.8 | 661.4 | 115 | 500 | 2000 | 33.1 | 0.55 | 194.83
15R | 15R | -95 | -94.9 | 94:59:50.2 W | 94:54:06.8 W | 0 | 5.9 | 9.5 | 29.8 | 29.8 | 29:45:12.7 N | 29:46:23.2 N | 7077 | BAYTOWN 2 1 | 7282 | BAYTOWN 3 0 | 1 | Closed | Line | NO | 168 | 40.8 | 172.8 | 230 | 230 | 523 | 33 | 0.36 | 0.84
15R | 15R | -94.5 | -94.6 | 94:30:35.9 W | 94:38:29.1 W | 0 | 9.2 | 14.8 | 31.2 | 31.3 | 31:13:49.8 N | 31:18:06.1 N | 8111 | LUFKIN 2 0 | 8015 | HUNTINGTON 0 | 1 | Closed | Line | NO | 32.2 | -3.3 | 32.4 | 115 | 115 | 98 | 33 | 0.22 | -0.14
14S | 14S | -96.6 | -96.5 | 96:36:06.0 W | 96:28:59.4 W | 0 | 6.9 | 11.2 | 33.2 | 33.2 | 33:10:01.0 N | 33:09:06.3 N | 5031 | PRINCETON 0 | 5296 | MCKINNEY 1 1 | 1 | Closed | Line | NO | -82.2 | 8.9 | 82.7 | 161 | 161 | 251 | 33 | 0.24 | 0.36
14S | 14S | -98.2 | -98.3 | 98:11:48.2 W | 98:18:37.1 W | 0 | 26.7 | 43 | 32.3 | 32.7 | 32:16:56.0 N | 32:39:29.2 N | 5413 | PALO PINTO 1 0 | 5045 | STEPHENVILLE 0 | 1 | Closed | Line | NO | -663.2 | -48.4 | 665 | 500 | 500 | 2020 | 33 | 2.4 | -15.92
13R | 13R | -103 | -103 | 102:57:47.9 W | 102:57:47.9 W | 0 | 0 | 0 | 31.6 | 31.6 | 31:35:02.0 N | 31:35:02.0 N | 1053 | MONAHANS 1 6 | 1047 | MONAHANS 1 0 | 1 | Closed | Transformer | YES | -80.2 | 18.9 | 82.4 | 115 | 230 | 250 | 33 | 0.15 | 5.78
14R | 14R | -97.8 | -98 | 97:48:26.3 W | 97:58:23.6 W | 0 | 23.7 | 38.1 | 29.9 | 29.6 | 29:54:17.1 N | 29:35:35.0 N | 6162 | SEGUIN 1 1 | 6277 | KYLE 0 | 1 | Closed | Line | NO | 146 | -2 | 146 | 230 | 230 | 443 | 33 | 1.04 | 0.67
14S | 14S | -96.8 | -96.8 | 96:50:32.4 W | 96:47:05.8 W | 0 | 9.9 | 15.9 | 32.2 | 32.4 | 32:14:15.0 N | 32:22:19.9 N | 5439 | WAXAHACHIE 1 0 | 5256 | FORRESTON 0 | 1 | Closed | Line | NO | 101.1 | 14.7 | 102.2 | 161 | 161 | 310 | 33 | 0.39 | 1.5
14R | 14R | -98.9 | -98.6 | 98:51:12.6 W | 98:37:49.1 W | 0 | 14.9 | 24 | 29.5 | 29.4 | 29:30:03.8 N | 29:24:23.8 N | 6168 | SAN ANTONIO 45 0 | 6209 | MICO 0 | 1 | Closed | Line | NO | -48.6 | -2.3 | 48.6 | 115 | 115 | 149 | 33 | 0.43 | 0.54
15R | 14R | -96 | -96.1 | 95:57:19.0 W | 96:05:07.5 W | 0 | 14.4 | 23.2 | 29.6 | 29.4 | 29:35:32.7 N | 29:24:59.2 N | 7219 | HUNGERFORD 0 | 7237 | FULSHEAR 0 | 1 | Closed | Line | NO | 48.2 | 9.3 | 49.1 | 115 | 115 | 149 | 33 | 0.42 | 0.72
15S | 15S | -95.7 | -95.8 | 95:44:39.6 W | 95:48:34.9 W | 0 | 12.2 | 19.6 | 33.7 | 33.6 | 33:44:42.8 N | 33:34:36.6 N | 2060 | ROXTON 0 | 2064 | SUMNER 0 | 1 | Closed | Line | NO | -82.2 | -1.6 | 82.2 | 161 | 161 | 251 | 32.9 | 0.41 | 0.64
15R | 15R | -95.4 | -95.4 | 95:26:20.4 W | 95:21:23.0 W | 0 | 8 | 13 | 30 | 30.1 | 30:00:29.7 N | 30:06:01.4 N | 7027 | SPRING 1 0 | 7245 | HOUSTON 54 0 | 1 | Closed | Line | NO | 47.3 | -12.9 | 49 | 115 | 115 | 149 | 32.9 | 0.24 | 0.4
14R | 14R | -97.5 | -97.5 | 97:32:60.0 W | 97:32:60.0 W | 0 | 0 | 0 | 30.1 | 30.1 | 30:08:44.9 N | 30:08:44.9 N | 6293 | CEDAR CREEK 1 1 | 6292 | CEDAR CREEK 1 0 | 1 | Closed | Transformer | YES | -385.9 | -74.9 | 393.1 | 230 | 500 | 1210 | 32.9 | 0.3 | 21.36
14S | 14S | -96.8 | -96.8 | 96:46:21.9 W | 96:47:19.9 W | 0 | 1.1 | 1.8 | 32.8 | 32.8 | 32:47:33.0 N | 32:48:07.7 N | 5189 | DALLAS 20 0 | 5272 | DALLAS 16 0 | 1 | Closed | Line | NO | 115.6 | -68.3 | 134.2 | 161 | 161 | 409 | 32.8 | 0.14 | 0.47
14R | 14R | -97.5 | -97.8 | 97:32:60.0 W | 97:47:50.7 W | 0 | 15.4 | 24.8 | 30.1 | 30.2 | 30:08:44.9 N | 30:12:24.6 N | 6222 | AUSTIN 27 0 | 6293 | CEDAR CREEK 1 1 | 1 | Closed | Line | NO | -208.8 | -27.6 | 210.6 | 230 | 230 | 647 | 32.8 | 1.03 | 5.69
14R | 14R | -98.7 | -98.6 | 98:42:22.6 W | 98:36:50.0 W | 0 | 19.4 | 31.3 | 29.9 | 29.6 | 29:51:33.2 N | 29:35:20.0 N | 6046 | SAN ANTONIO 2 1 | 6285 | BOERNE 2 0 | 1 | Closed | Line | NO | 211.9 | -11.5 | 212.2 | 230 | 230 | 647 | 32.8 | 1.29 | 6.92
14R | 14R | -97.1 | -97.2 | 97:05:01.9 W | 97:09:10.7 W | 0 | 4.9 | 7.8 | 31.5 | 31.5 | 31:28:32.4 N | 31:30:49.5 N | 5079 | WACO 4 0 | 5138 | WACO 1 1 | 2 | Closed | Line | NO | -100.2 | 16.6 | 101.6 | 161 | 161 | 310 | 32.8 | 0.18 | 0.64
14R | 14R | -97.1 | -97.2 | 97:05:01.9 W | 97:09:10.7 W | 0 | 4.9 | 7.8 | 31.5 | 31.5 | 31:28:32.4 N | 31:30:49.5 N | 5079 | WACO 4 0 | 5138 | WACO 1 1 | 1 | Closed | Line | NO | -100.2 | 16.6 | 101.6 | 161 | 161 | 310 | 32.8 | 0.18 | 0.64
14R | 14R | -97.8 | -97.8 | 97:46:05.3 W | 97:48:09.2 W | 0 | 5.3 | 8.5 | 30.3 | 30.4 | 30:20:53.6 N | 30:25:06.8 N | 6187 | AUSTIN 28 0 | 6289 | AUSTIN 26 0 | 1 | Closed | Line | NO | 46.1 | 16.2 | 48.9 | 115 | 115 | 149 | 32.8 | 0.16 | 0.21
14S | 14S | -96.8 | -96.8 | 96:50:27.4 W | 96:49:11.9 W | 0 | 8.8 | 14.1 | 32.7 | 32.8 | 32:39:39.1 N | 32:47:12.5 N | 5340 | DALLAS 29 0 | 5462 | DALLAS 34 0 | 1 | Closed | Line | NO | -78.2 | 24.7 | 82 | 161 | 161 | 251 | 32.7 | 0.3 | 0.49
14R | 14R | -97.1 | -97.2 | 97:05:07.5 W | 97:14:35.9 W | 0 | 10.3 | 16.6 | 31.9 | 31.8 | 31:52:54.2 N | 31:48:58.3 N | 5270 | WEST 0 | 5474 | ABBOTT 0 | 1 | Closed | Line | NO | 82 | -4.2 | 82.1 | 161 | 161 | 251 | 32.7 | 0.35 | 0.54
14R | 14R | -98.3 | -98.4 | 98:20:20.8 W | 98:21:37.0 W | 0 | 7 | 11.3 | 29.7 | 29.6 | 29:39:22.3 N | 29:33:21.7 N | 6115 | SAN ANTONIO 5 0 | 6191 | SAN ANTONIO 3 0 | 1 | Closed | Line | NO | -48.4 | 3.7 | 48.5 | 115 | 115 | 149 | 32.7 | 0.2 | 0.34
14S | 14S | -97.7 | -97.7 | 97:43:54.1 W | 97:43:54.1 W | 0 | 0 | 0 | 32.3 | 32.3 | 32:20:03.2 N | 32:20:03.2 N | 5318 | GRANBURY 1 1 | 5317 | GRANBURY 1 0 | 1 | Closed | Transformer | YES | -359.8 | -10.4 | 359.9 | 161 | 500 | 1106 | 32.7 | 0.17 | 19.96
14R | 14R | -98.6 | -98.5 | 98:34:15.4 W | 98:31:33.4 W | 0 | 2.7 | 4.4 | 29.4 | 29.4 | 29:25:16.1 N | 29:25:20.7 N | 6288 | SAN ANTONIO 32 1 | 6307 | SAN ANTONIO 39 0 | 2 | Closed | Line | NO | 70.1 | 16.1 | 71.9 | 115 | 115 | 221 | 32.6 | 0.11 | 0.49
14R | 14R | -98.6 | -98.5 | 98:34:15.4 W | 98:31:33.4 W | 0 | 2.7 | 4.4 | 29.4 | 29.4 | 29:25:16.1 N | 29:25:20.7 N | 6288 | SAN ANTONIO 32 1 | 6307 | SAN ANTONIO 39 0 | 1 | Closed | Line | NO | 70.1 | 16.1 | 71.9 | 115 | 115 | 221 | 32.6 | 0.11 | 0.49
14S | 14S | -98.5 | -98.5 | 98:29:35.2 W | 98:32:37.2 W | 0 | 3.2 | 5.1 | 33.9 | 33.9 | 33:54:47.9 N | 33:53:41.8 N | 2036 | WICHITA FALLS 7 0 | 2055 | WICHITA FALLS 1 1 | 1 | Closed | Line | NO | -89.6 | 38.7 | 97.6 | 161 | 161 | 300 | 32.6 | 0.21 | 0.42
15R | 15R | -95.5 | -95.5 | 95:28:14.5 W | 95:31:44.1 W | 0 | 3.7 | 6 | 30.1 | 30 | 30:03:33.5 N | 30:02:27.2 N | 7177 | SPRING 7 2 | 7118 | SPRING 4 0 | 2 | Closed | Line | NO | 70.3 | 15 | 71.9 | 115 | 115 | 221 | 32.5 | 0.15 | 0.68
15R | 15R | -95.5 | -95.5 | 95:28:14.5 W | 95:31:44.1 W | 0 | 3.7 | 6 | 30.1 | 30 | 30:03:33.5 N | 30:02:27.2 N | 7177 | SPRING 7 2 | 7118 | SPRING 4 0 | 1 | Closed | Line | NO | 70.3 | 15 | 71.9 | 115 | 115 | 221 | 32.5 | 0.15 | 0.68
14R | 14R | -97.2 | -97 | 97:10:55.7 W | 96:59:15.0 W | 0 | 11.8 | 19 | 30 | 30 | 30:00:50.0 N | 30:02:17.2 N | 6103 | WINCHESTER 2 | 6117 | SMITHVILLE 0 | 2 | Closed | Line | NO | 71.8 | -1.5 | 71.8 | 115 | 115 | 221 | 32.5 | 0.43 | 1.96
14R | 14R | -97.2 | -97 | 97:10:55.7 W | 96:59:15.0 W | 0 | 11.8 | 19 | 30 | 30 | 30:00:50.0 N | 30:02:17.2 N | 6103 | WINCHESTER 2 | 6117 | SMITHVILLE 0 | 1 | Closed | Line | NO | 71.8 | -1.5 | 71.8 | 115 | 115 | 221 | 32.5 | 0.43 | 1.96
14R | 14R | -96.5 | -96.4 | 96:27:38.9 W | 96:22:20.3 W | 0 | 7.3 | 11.8 | 30.7 | 30.6 | 30:43:18.1 N | 30:38:50.7 N | 8152 | BRYAN 2 0 | 8160 | BRYAN 1 2 | 1 | Closed | Line | NO | -70.6 | 12.4 | 71.7 | 115 | 115 | 221 | 32.5 | 0.27 | 1.23
14R | 14R | -96.5 | -96.4 | 96:27:38.9 W | 96:22:20.3 W | 0 | 7.3 | 11.8 | 30.7 | 30.6 | 30:43:18.1 N | 30:38:50.7 N | 8152 | BRYAN 2 0 | 8160 | BRYAN 1 2 | 2 | Closed | Line | NO | -70.6 | 12.4 | 71.7 | 115 | 115 | 221 | 32.5 | 0.27 | 1.23
14R | 14R | -98.1 | -98 | 98:08:35.0 W | 97:57:46.5 W | 0 | 15.8 | 25.4 | 28.3 | 28.1 | 28:15:26.9 N | 28:05:35.4 N | 4139 | SANDIA 0 | 4118 | GEORGE WEST 0 | 1 | Closed | Line | NO | 31.5 | -4.9 | 31.8 | 115 | 115 | 98 | 32.5 | 0.15 | -0.34
14R | 14R | -98 | -97.9 | 97:57:04.4 W | 97:53:42.1 W | 0 | 3.4 | 5.4 | 30.4 | 30.4 | 30:22:42.1 N | 30:22:40.4 N | 6137 | AUSTIN 35 0 | 6217 | AUSTIN 36 0 | 1 | Closed | Line | NO | 22.1 | -22.9 | 31.8 | 115 | 115 | 98 | 32.5 | 0.08 | -0.04
14S | 14S | -100.9 | -101 | 100:55:06.1 W | 100:59:42.7 W | 0 | 28.3 | 45.6 | 32.3 | 32.7 | 32:18:52.2 N | 32:43:13.4 N | 3033 | SNYDER 1 0 | 3022 | COLORADO CITY 0 | 1 | Closed | Line | NO | 31.2 | -6 | 31.8 | 115 | 115 | 98 | 32.4 | 0.65 | -0.53
15S | 15S | -95.2 | -95.3 | 95:10:40.7 W | 95:18:08.0 W | 0 | 7.4 | 11.9 | 32.3 | 32.3 | 32:18:05.5 N | 32:19:19.0 N | 8019 | TYLER 4 1 | 8100 | TYLER 2 0 | 1 | Closed | Line | NO | 47.6 | 9.7 | 48.6 | 115 | 115 | 150 | 32.4 | 0.15 | 0.38
15R | 15R | -94.6 | -94.5 | 94:36:10.9 W | 94:31:12.4 W | 0 | 25.4 | 40.9 | 29.9 | 29.5 | 29:52:06.8 N | 29:30:24.7 N | 7294 | PORT BOLIVAR 0 | 7239 | WINNIE 0 | 1 | Closed | Line | NO | 31.4 | 4.3 | 31.7 | 115 | 115 | 98 | 32.4 | 0.58 | -0.51
14S | 14S | -99.4 | -99.5 | 99:25:22.1 W | 99:29:34.1 W | 0 | 10.6 | 17.1 | 32.8 | 32.6 | 32:46:05.9 N | 32:37:32.2 N | 3026 | ABILENE 2 0 | 5395 | ALBANY 1 1 | 1 | Closed | Line | NO | 140.4 | 29.1 | 143.4 | 230 | 230 | 443 | 32.4 | 0.45 | 0.12
15S | 15S | -95.5 | -95.6 | 95:28:20.7 W | 95:36:29.6 W | 0 | 10.2 | 16.3 | 33.3 | 33.2 | 33:15:40.4 N | 33:10:04.7 N | 8038 | SULPHUR SPRINGS 0 | 8066 | DIKE 0 | 1 | Closed | Line | NO | -47.6 | 5.9 | 48 | 115 | 115 | 149 | 32.4 | 0.29 | 0.49
14R | 14R | -96.1 | -96.1 | 96:06:47.2 W | 96:06:47.2 W | 0 | 0 | 0 | 31.9 | 31.9 | 31:53:26.5 N | 31:53:26.5 N | 8048 | FAIRFIELD 1 5 | 8043 | FAIRFIELD 1 0 | 1 | Closed | Transformer | YES | 172.2 | 87.9 | 193.3 | 18 | 500 | 598 | 32.3 | 0.19 | 9.34
14R | 14R | -96.3 | -96.3 | 96:15:09.0 W | 96:15:09.0 W | 0 | 0 | 0 | 31.4 | 31.4 | 31:25:18.8 N | 31:25:18.8 N | 8069 | JEWETT 1 2 | 8068 | JEWETT 1 1 | 1 | Closed | Transformer | YES | -46.1 | 3 | 46.2 | 115 | 230 | 143 | 32.3 | 0.02 | 1.11
14R | 14R | -98.5 | -98.5 | 98:28:00.0 W | 98:28:00.0 W | 0 | 0 | 0 | 31.4 | 31.4 | 31:22:60.0 N | 31:22:60.0 N | 5241 | GOLDTHWAITE 1 2 | 5240 | GOLDTHWAITE 1 1 | 1 | Closed | Transformer | YES | -65.8 | 4.2 | 65.9 | 115 | 161 | 204 | 32.3 | 0.04 | 1.75
14R | 14R | -97.4 | -97.4 | 97:23:03.3 W | 97:23:32.8 W | 0 | 5 | 8.1 | 27.9 | 27.8 | 27:53:31.7 N | 27:49:09.9 N | 4055 | CORPUS CHRISTI 9 0 | 4145 | PORTLAND 0 | 2 | Closed | Line | NO | -70.9 | -5.6 | 71.1 | 115 | 115 | 221 | 32.3 | 0.19 | 0.92
14R | 14R | -97.4 | -97.4 | 97:23:03.3 W | 97:23:32.8 W | 0 | 5 | 8.1 | 27.9 | 27.8 | 27:53:31.7 N | 27:49:09.9 N | 4055 | CORPUS CHRISTI 9 0 | 4145 | PORTLAND 0 | 1 | Closed | Line | NO | -70.9 | -5.6 | 71.1 | 115 | 115 | 221 | 32.3 | 0.19 | 0.92
14S | 14S | -97.1 | -97 | 97:08:00.1 W | 96:59:32.9 W | 0 | 11.5 | 18.4 | 32 | 32.1 | 32:01:20.9 N | 32:08:15.0 N | 5087 | MILFORD 0 | 5345 | HILLSBORO 0 | 1 | Closed | Line | NO | -79.1 | 16.5 | 80.8 | 161 | 161 | 251 | 32.3 | 0.38 | 0.45
14S | 15S | -96.4 | -95.6 | 96:22:03.4 W | 95:33:27.7 W | 0 | 46.9 | 75.5 | 33.6 | 33.7 | 33:37:41.3 N | 33:41:48.5 N | 2021 | PARIS 2 0 | 2002 | SAVOY 0 | 1 | Closed | Line | NO | 739.3 | -45.5 | 740.7 | 500 | 500 | 2295 | 32.3 | 5.16 | -17.51
14S | 14S | -97.1 | -97 | 97:03:13.3 W | 97:02:14.0 W | 0 | 8.9 | 14.3 | 32.4 | 32.3 | 32:25:48.7 N | 32:18:08.5 N | 5355 | MAYPEARL 0 | 5445 | MIDLOTHIAN 1 1 | 2 | Closed | Line | NO | -99.5 | -4.8 | 99.6 | 161 | 161 | 310 | 32.3 | 0.33 | 1.22
14S | 14S | -97.1 | -97 | 97:03:13.3 W | 97:02:14.0 W | 0 | 8.9 | 14.3 | 32.4 | 32.3 | 32:25:48.7 N | 32:18:08.5 N | 5355 | MAYPEARL 0 | 5445 | MIDLOTHIAN 1 1 | 1 | Closed | Line | NO | -99.5 | -4.8 | 99.6 | 161 | 161 | 310 | 32.3 | 0.33 | 1.22
14S | 14S | -97.3 | -97.1 | 97:16:22.6 W | 97:07:59.9 W | 0 | 9 | 14.5 | 32.7 | 32.7 | 32:44:56.8 N | 32:41:31.9 N | 5232 | ARLINGTON 7 0 | 5442 | FORT WORTH 7 0 | 1 | Closed | Line | NO | -53.9 | 26.4 | 60 | 161 | 161 | 187 | 32.3 | 0.23 | -0.25
14R | 14S | -96.1 | -96.1 | 96:06:47.2 W | 96:06:04.6 W | 0 | 16.1 | 26 | 31.9 | 32.1 | 31:53:26.5 N | 32:07:28.3 N | 8147 | TRINIDAD 1 0 | 8044 | FAIRFIELD 1 1 | 1 | Closed | Line | NO | -207.6 | 6.7 | 207.7 | 230 | 230 | 647 | 32.2 | 1.04 | 5.48
14R | 14R | -96.5 | -96.6 | 96:31:12.0 W | 96:36:32.2 W | 0 | 15 | 24.1 | 31.5 | 31.3 | 31:30:11.0 N | 31:17:58.5 N | 5011 | THORNTON 0 | 5054 | GROESBECK 0 | 1 | Closed | Line | NO | 80.4 | 8.5 | 80.9 | 161 | 161 | 251 | 32.2 | 0.49 | 0.67
14S | 14S | -101.1 | -101.2 | 101:08:52.0 W | 101:13:09.8 W | 0 | 4.4 | 7.1 | 32.9 | 32.9 | 32:56:52.5 N | 32:55:31.6 N | 3109 | FLUVANNA 1 0 | 3097 | FLUVANNA 2 1 | 1 | Closed | Line | NO | 108.9 | -12 | 109.5 | 115 | 115 | 340 | 32.2 | 0.38 | 2.24
15R | 15R | -95.5 | -95.9 | 95:31:17.0 W | 95:55:04.1 W | 0 | 26 | 41.8 | 30.4 | 30.6 | 30:26:08.2 N | 30:35:32.6 N | 8030 | SHIRO 0 | 7389 | WILLIS 1 0 | 1 | Closed | Line | NO | -647.9 | -36.8 | 648.9 | 500 | 500 | 2020 | 32.2 | 2.16 | -19.77
14S | 14S | -97.2 | -96.6 | 97:11:18.1 W | 96:38:40.0 W | 0 | 33.3 | 53.5 | 32.5 | 32.6 | 32:30:14.3 N | 32:38:55.0 N | 5033 | DALLAS 1 0 | 5047 | MANSFIELD 0 | 1 | Closed | Line | NO | -884.9 | 78.7 | 888.4 | 500 | 500 | 2768 | 32.2 | 3.11 | 5.45
15R | 15R | -95.2 | -95.7 | 95:12:37.0 W | 95:40:10.0 W | 0 | 33.4 | 53.8 | 29.7 | 30 | 29:43:24.0 N | 29:59:52.0 N | 7199 | CYPRESS 1 0 | 7331 | PASADENA 1 0 | 1 | Closed | Line | NO | -1008.2 | -1.7 | 1008.2 | 500 | 500 | 3146 | 32.2 | 3.9 | 20.05
15S | 15S | -95.6 | -95.6 | 95:35:24.0 W | 95:38:56.9 W | 0 | 16 | 25.8 | 33.6 | 33.9 | 33:37:50.9 N | 33:51:28.3 N | 2032 | ARTHUR CITY 0 | 2114 | PARIS 1 1 | 1 | Closed | Line | NO | -59.6 | -1 | 59.6 | 161 | 161 | 187 | 32.1 | 0.39 | -0.58
14S | 14S | -97.4 | -97.3 | 97:21:16.5 W | 97:19:47.1 W | 0 | 2.1 | 3.4 | 32.8 | 32.8 | 32:46:52.0 N | 32:45:32.8 N | 5199 | FORT WORTH 12 0 | 5438 | FORT WORTH 17 0 | 1 | Closed | Line | NO | 74.3 | -31 | 80.5 | 161 | 161 | 251 | 32.1 | 0.07 | 0.08
14S | 14S | -96.4 | -96.3 | 96:23:36.0 W | 96:18:32.4 W | 0 | 4.9 | 7.9 | 33.1 | 33.1 | 33:03:42.4 N | 33:03:58.4 N | 5421 | JOSEPHINE 0 | 5225 | NEVADA 0 | 1 | Closed | Line | NO | 85 | 51.6 | 99.4 | 161 | 161 | 310 | 32.1 | 0.18 | 0.5
14R | 14R | -97.4 | -97.4 | 97:26:11.4 W | 97:26:19.6 W | 0 | 1.5 | 2.5 | 27.8 | 27.8 | 27:45:07.2 N | 27:46:27.3 N | 4100 | CORPUS CHRISTI 13 0 | 4120 | CORPUS CHRISTI 12 0 | 1 | Closed | Line | NO | 75.7 | 26 | 80 | 115 | 115 | 250 | 32 | 0.12 | 0.37
14R | 14R | -97.8 | -97.9 | 97:46:05.3 W | 97:51:21.6 W | 0 | 10.5 | 16.9 | 30.3 | 30.2 | 30:20:53.6 N | 30:12:58.2 N | 6028 | AUSTIN 31 0 | 6289 | AUSTIN 26 0 | 1 | Closed | Line | NO | 31.2 | 3 | 31.4 | 115 | 115 | 98 | 32 | 0.1 | -0.25
14R | 14R | -97.7 | -97.7 | 97:44:47.1 W | 97:44:47.1 W | 0 | 0 | 0 | 31 | 31 | 31:00:34.7 N | 31:00:34.7 N | 5411 | KILLEEN 3 1 | 5410 | KILLEEN 3 0 | 1 | Closed | Transformer | YES | -332.4 | 2.3 | 332.4 | 161 | 500 | 1041 | 32 | 0.16 | 16.61
14S | 14S | -97.8 | -97.8 | 97:47:42.9 W | 97:47:07.9 W | 0 | 6.2 | 10 | 32.2 | 32.3 | 32:12:30.5 N | 32:17:54.1 N | 5261 | GLEN ROSE 1 1 | 5246 | GLEN ROSE 2 0 | 1 | Closed | Line | NO | 80.1 | -4.4 | 80.2 | 161 | 161 | 251 | 32 | 0.2 | 0.23
14S | 14S | -96.8 | -96.8 | 96:47:57.8 W | 96:50:22.6 W | 0 | 3.3 | 5.4 | 32.8 | 32.8 | 32:47:15.9 N | 32:45:11.3 N | 5128 | DALLAS 33 0 | 5467 | DALLAS 25 0 | 1 | Closed | Line | NO | 52.5 | -60.5 | 80.1 | 161 | 161 | 251 | 31.9 | 0.11 | 0.15
14R | 14R | -97.5 | -97.6 | 97:28:14.4 W | 97:34:05.9 W | 0 | 17.8 | 28.6 | 29.7 | 29.9 | 29:41:46.0 N | 29:56:24.2 N | 6196 | DALE 0 | 6096 | LULING 0 | 1 | Closed | Line | NO | -45.1 | -13.1 | 47 | 115 | 115 | 149 | 31.9 | 0.47 | 0.42
14S | 14S | -98.3 | -98.6 | 98:20:15.5 W | 98:36:42.1 W | 0 | 16.5 | 26.6 | 33.1 | 33.1 | 33:04:04.7 N | 33:08:03.8 N | 5055 | GRAHAM 0 | 5018 | JACKSBORO 1 0 | 1 | Closed | Line | NO | -642.8 | 17.7 | 643 | 500 | 500 | 2020 | 31.9 | 1.4 | -10.66
15R | 15R | -95.7 | -96 | 95:40:03.6 W | 95:57:19.0 W | 0 | 28.7 | 46.2 | 29.3 | 29.6 | 29:15:35.6 N | 29:35:32.7 N | 7237 | FULSHEAR 0 | 7247 | DAMON 0 | 1 | Closed | Line | NO | -46.6 | 4.9 | 46.8 | 115 | 115 | 149 | 31.9 | 0.79 | 1.22
14S | 14S | -97 | -97 | 96:59:48.2 W | 96:59:21.8 W | 0 | 3.1 | 5 | 32.9 | 32.9 | 32:52:29.4 N | 32:55:09.1 N | 5105 | IRVING 1 0 | 5148 | IRVING 5 0 | 1 | Closed | Line | NO | 41 | 43.1 | 59.5 | 161 | 161 | 187 | 31.8 | 0.08 | -0.12
14S | 14S | -96.5 | -96.2 | 96:28:31.8 W | 96:14:42.1 W | 0 | 16.5 | 26.5 | 32.2 | 32.4 | 32:13:44.8 N | 32:22:00.1 N | 5426 | KEMP 0 | 5202 | RICE 0 | 1 | Closed | Line | NO | -59 | -4.2 | 59.1 | 161 | 161 | 187 | 31.8 | 0.4 | -0.51
14R | 14R | -97.7 | -97.7 | 97:41:25.0 W | 97:41:25.0 W | 0 | 0 | 0 | 30.6 | 30.6 | 30:33:25.4 N | 30:33:25.4 N | 6088 | ROUND ROCK 1 4 | 6084 | ROUND ROCK 1 0 | 1 | Closed | Transformer | YES | 7.9 | 0 | 7.9 | 13.8 | 115 | 25 | 31.8 | 0 | 0.06
14R | 14R | -98.1 | -98.4 | 98:08:30.8 W | 98:24:24.5 W | 0 | 16.2 | 26 | 29.6 | 29.6 | 29:37:27.8 N | 29:35:09.1 N | 6036 | SAN ANTONIO 12 0 | 6067 | MARION 1 1 | 1 | Closed | Line | NO | -236.3 | -19.8 | 237.2 | 230 | 230 | 750 | 31.8 | 0.95 | 3.64
14R | 14R | -97.6 | -97.5 | 97:35:08.5 W | 97:29:20.5 W | 0 | 7.7 | 12.3 | 26.3 | 26.3 | 26:19:50.6 N | 26:15:40.9 N | 4086 | RIO HONDO 0 | 4049 | SEBASTIAN 2 0 | 1 | Closed | Line | NO | -19.2 | 43.3 | 47.4 | 115 | 115 | 149 | 31.8 | 0.2 | 0.25
14R | 14R | -96.7 | -96.9 | 96:41:20.3 W | 96:54:27.4 W | 0 | 15.1 | 24.3 | 31 | 30.9 | 31:00:11.2 N | 30:53:28.1 N | 6127 | CAMERON 0 | 8102 | CALVERT 0 | 1 | Closed | Line | NO | -30.8 | 1.2 | 30.8 | 115 | 115 | 98 | 31.8 | 0.34 | -0.31
14S | 14S | -96.8 | -96.7 | 96:50:32.4 W | 96:40:41.0 W | 0 | 16.9 | 27.3 | 32.2 | 32.4 | 32:14:15.0 N | 32:26:23.5 N | 5212 | FERRIS 0 | 5256 | FORRESTON 0 | 1 | Closed | Line | NO | -97.6 | 0.6 | 97.7 | 161 | 161 | 310 | 31.7 | 0.63 | 2.29
14R | 14R | -97.7 | -97.7 | 97:43:04.1 W | 97:42:24.7 W | 0 | 3 | 4.8 | 30.4 | 30.4 | 30:25:47.8 N | 30:23:16.7 N | 6098 | AUSTIN 12 0 | 6208 | AUSTIN 15 0 | 1 | Closed | Line | NO | 8.1 | -30 | 31.1 | 115 | 115 | 98 | 31.7 | 0.07 | -0.04
14R | 14R | -99.3 | -99.6 | 99:19:45.1 W | 99:37:51.0 W | 0 | 18.3 | 29.4 | 29.3 | 29.3 | 29:17:07.0 N | 29:18:13.7 N | 3126 | SABINAL 0 | 6059 | D HANIS 0 | 1 | Closed | Line | NO | -26.6 | 14.8 | 30.4 | 115 | 115 | 98 | 31.7 | 0.39 | -0.5
14R | 14R | -97.6 | -97.5 | 97:36:46.4 W | 97:32:60.0 W | 0 | 5.8 | 9.3 | 30.2 | 30.1 | 30:12:35.3 N | 30:08:44.9 N | 6292 | CEDAR CREEK 1 0 | 6254 | AUSTIN 2 0 | 1 | Closed | Line | NO | 871.1 | 94 | 876.1 | 500 | 500 | 2768 | 31.7 | 0.51 | 0.07
15R | 15R | -95.4 | -95.5 | 95:24:26.9 W | 95:28:33.0 W | 0 | 5.8 | 9.3 | 29 | 29.1 | 28:59:28.6 N | 29:03:01.7 N | 7313 | LAKE JACKSON 1 | 7430 | FREEPORT 2 2 | 1 | Closed | Line | NO | -30.5 | -5.7 | 31 | 115 | 115 | 98 | 31.6 | 0.05 | -0.18
14R | 14R | -98.4 | -98.4 | 98:22:57.0 W | 98:22:57.0 W | 0 | 0 | 0 | 29.3 | 29.3 | 29:15:24.1 N | 29:15:24.1 N | 6244 | ELMENDORF 5 | 6239 | ELMENDORF 0 | 1 | Closed | Transformer | YES | 297.2 | 55.7 | 302.3 | 13.8 | 500 | 957 | 31.6 | 0.2 | 13.84
14S | 14S | -97.4 | -97.3 | 97:21:16.5 W | 97:15:07.7 W | 0 | 8.5 | 13.6 | 32.8 | 32.9 | 32:46:52.0 N | 32:52:06.3 N | 5310 | FORT WORTH 4 0 | 5438 | FORT WORTH 17 0 | 1 | Closed | Line | NO | -53.5 | 58.6 | 79.3 | 161 | 161 | 251 | 31.6 | 0.27 | 0.32
14S | 14S | -99.6 | -99.7 | 99:38:31.7 W | 99:39:01.4 W | 0 | 13.8 | 22.2 | 33.3 | 33.1 | 33:19:22.2 N | 33:07:21.7 N | 2130 | HASKELL 0 | 2108 | ROCHESTER 0 | 1 | Closed | Line | NO | 58.2 | -9.9 | 59 | 161 | 161 | 187 | 31.6 | 0.33 | -0.62
14R | 14R | -97.4 | -97.5 | 97:22:43.7 W | 97:30:08.9 W | 0 | 8.6 | 13.9 | 30.9 | 30.8 | 30:53:03.6 N | 30:49:07.1 N | 6140 | JARRELL 0 | 5459 | HOLLAND 1 | 1 | Closed | Line | NO | -44.8 | 13.8 | 46.8 | 115 | 115 | 149 | 31.5 | 0.23 | 0.32
14R | 14R | -98.4 | -98.4 | 98:22:57.0 W | 98:22:57.0 W | 0 | 0 | 0 | 29.3 | 29.3 | 29:15:24.1 N | 29:15:24.1 N | 6245 | ELMENDORF 6 | 6239 | ELMENDORF 0 | 1 | Closed | Transformer | YES | 297.2 | 64.3 | 304 | 13.8 | 500 | 965 | 31.5 | 0.18 | 11.82
14S | 14S | -96.8 | -96.8 | 96:50:27.4 W | 96:46:41.0 W | 0 | 4.7 | 7.6 | 32.7 | 32.6 | 32:39:39.1 N | 32:37:03.6 N | 5349 | LANCASTER 2 0 | 5462 | DALLAS 34 0 | 1 | Closed | Line | NO | 78.9 | -5.4 | 79.1 | 161 | 161 | 251 | 31.5 | 0.15 | 0.14
14R | 14R | -98.7 | -98.6 | 98:42:22.6 W | 98:33:23.2 W | 0 | 9.5 | 15.3 | 29.9 | 29.9 | 29:51:33.2 N | 29:54:11.7 N | 6055 | BERGHEIM 0 | 6286 | BOERNE 2 1 | 1 | Closed | Line | NO | -30.6 | -3.6 | 30.8 | 115 | 115 | 98 | 31.5 | 0.08 | -0.32
14S | 14S | -98.4 | -98.4 | 98:21:54.2 W | 98:21:54.2 W | 0 | 0 | 0 | 33.2 | 33.2 | 33:12:20.9 N | 33:12:20.9 N | 5197 | BRYSON 1 1 | 5196 | BRYSON 1 0 | 1 | Closed | Transformer | YES | -95.8 | -2.8 | 95.8 | 161 | 500 | 305 | 31.5 | 0.03 | 2.9
14R | 14R | -96.3 | -96.1 | 96:19:47.7 W | 96:06:47.2 W | 0 | 15.4 | 24.8 | 31.8 | 31.9 | 31:45:54.9 N | 31:53:26.5 N | 8045 | FAIRFIELD 1 2 | 8144 | STREETMAN 0 | 1 | Closed | Line | NO | 30.8 | 1.8 | 30.8 | 115 | 115 | 98 | 31.5 | 0.13 | -0.37
14S | 14S | -97.9 | -97.9 | 97:54:37.1 W | 97:54:37.1 W | 0 | 0 | 0 | 33.1 | 33.1 | 33:03:29.9 N | 33:03:29.9 N | 5205 | POOLVILLE 1 | 5204 | POOLVILLE 0 | 1 | Closed | Transformer | YES | -355.7 | -4.9 | 355.7 | 161 | 500 | 1134 | 31.4 | 0.09 | 10.81
14R | 14R | -98.2 | -98.3 | 98:11:25.7 W | 98:20:20.8 W | 0 | 11.4 | 18.3 | 29.8 | 29.7 | 29:45:31.8 N | 29:39:22.3 N | 6191 | SAN ANTONIO 3 0 | 6124 | NEW BRAUNFELS 3 0 | 1 | Closed | Line | NO | -68.9 | 0.5 | 68.9 | 115 | 115 | 221 | 31.4 | 0.4 | 1.57
14R | 14R | -96.9 | -97.1 | 96:54:16.2 W | 97:05:07.5 W | 0 | 11 | 17.8 | 31.9 | 31.9 | 31:55:28.6 N | 31:52:54.2 N | 5474 | ABBOTT 0 | 5174 | MALONE 0 | 1 | Closed | Line | NO | 78.5 | -5.6 | 78.7 | 161 | 161 | 251 | 31.4 | 0.34 | 0.29
14R | 14R | -99.1 | -98.7 | 99:06:46.7 W | 98:39:17.4 W | 0 | 33.5 | 53.9 | 26.5 | 26.3 | 26:31:57.2 N | 26:16:29.4 N | 4164 | GRULLA 0 | 4119 | ROMA 0 | 1 | Closed | Line | NO | -68 | 8.6 | 68.6 | 115 | 115 | 221 | 31.3 | 1.16 | 5.01
14R | 14R | -97.7 | -97.4 | 97:44:09.0 W | 97:26:56.1 W | 0 | 17.6 | 28.3 | 29.4 | 29.5 | 29:25:44.1 N | 29:28:37.0 N | 6092 | GONZALES 0 | 6340 | NIXON 0 | 1 | Closed | Line | NO | 69.2 | -3.1 | 69.2 | 115 | 115 | 221 | 31.3 | 0.98 | 2.82
14S | 14S | -96.8 | -96.8 | 96:47:25.3 W | 96:47:43.9 W | 0 | 2 | 3.3 | 32.9 | 32.8 | 32:51:53.6 N | 32:50:09.2 N | 5482 | DALLAS 23 0 | 5009 | DALLAS 21 0 | 1 | Closed | Line | NO | 24.7 | 125.6 | 128 | 161 | 161 | 409 | 31.3 | 0.23 | 0.71
14S | 14S | -98.2 | -98.2 | 98:11:48.2 W | 98:11:48.2 W | 0 | 0 | 0 | 32.3 | 32.3 | 32:16:56.0 N | 32:16:56.0 N | 5046 | STEPHENVILLE 1 | 5045 | STEPHENVILLE 0 | 1 | Closed | Transformer | YES | -171.5 | -6.5 | 171.7 | 161 | 500 | 550 | 31.3 | 0.09 | 6.13
14R | 14R | -98.9 | -98.7 | 98:52:36.1 W | 98:42:22.6 W | 0 | 30.8 | 49.6 | 30.3 | 29.9 | 30:16:51.4 N | 29:51:33.2 N | 6286 | BOERNE 2 1 | 3124 | FREDERICKSBURG 0 | 1 | Closed | Line | NO | 30.7 | -5.9 | 31.3 | 115 | 115 | 100 | 31.3 | 0.17 | -0.73
14S | 14S | -98.6 | -98.7 | 98:35:21.8 W | 98:43:15.9 W | 0 | 10.8 | 17.3 | 33.9 | 34 | 33:51:45.0 N | 33:58:23.9 N | 2009 | IOWA PARK 0 | 2082 | WICHITA FALLS 2 0 | 1 | Closed | Line | NO | -8.6 | 57.2 | 57.8 | 161 | 161 | 187 | 31.2 | 0.24 | -0.57
15S | 15S | -95.8 | -95.8 | 95:48:34.9 W | 95:45:26.9 W | 0 | 8.5 | 13.6 | 33.6 | 33.5 | 33:34:36.6 N | 33:27:44.0 N | 5136 | COOPER 0 | 2060 | ROXTON 0 | 1 | Closed | Line | NO | -78.1 | -0.2 | 78.1 | 161 | 161 | 251 | 31.2 | 0.26 | 0.3
15R | 15R | -95.6 | -95.6 | 95:37:52.0 W | 95:37:52.0 W | 0 | 0 | 0 | 29.5 | 29.5 | 29:28:58.1 N | 29:28:58.1 N | 7350 | THOMPSONS 4 | 7346 | THOMPSONS 0 | 1 | Closed | Transformer | YES | 313 | 60.1 | 318.7 | 13.8 | 500 | 1021 | 31.2 | 0.21 | 12.64
14R | 14R | -98.5 | -98.7 | 98:29:12.2 W | 98:39:22.4 W | 0 | 10.7 | 17.2 | 29.7 | 29.7 | 29:41:50.8 N | 29:39:08.5 N | 6002 | SAN ANTONIO 46 0 | 6060 | SAN ANTONIO 24 0 | 1 | Closed | Line | NO | 30.6 | -1.1 | 30.6 | 115 | 115 | 98 | 31.2 | 0.09 | -0.25
14R | 14R | -97.4 | -97.4 | 97:25:41.9 W | 97:25:41.9 W | 0 | 0 | 0 | 27.8 | 27.8 | 27:48:50.0 N | 27:48:50.0 N | 4161 | CORPUS CHRISTI 1 3 | 4158 | CORPUS CHRISTI 1 0 | 1 | Closed | Transformer | YES | 87.8 | 28.7 | 92.4 | 13.8 | 230 | 296 | 31.2 | 0.07 | 4.77
15R | 15R | -95 | -95 | 95:02:44.9 W | 95:02:44.9 W | 0 | 0 | 0 | 29.6 | 29.6 | 29:37:21.0 N | 29:37:21.0 N | 7266 | PASADENA 3 3 | 7263 | PASADENA 3 0 | 1 | Closed | Transformer | YES | 303.7 | -33.8 | 305.6 | 13.8 | 500 | 983 | 31.2 | 0.12 | 6.86
15R | 15R | -95.7 | -95.5 | 95:39:35.7 W | 95:31:50.2 W | 0 | 11.1 | 17.8 | 29.8 | 29.9 | 29:49:38.9 N | 29:56:30.1 N | 7159 | HOUSTON 5 0 | 7227 | HOUSTON 90 0 | 1 | Closed | Line | NO | -978.4 | 24.7 | 978.7 | 500 | 500 | 3146 | 31.1 | 1.19 | 4.89
14R | 14R | -98.5 | -98.5 | 98:31:44.0 W | 98:31:33.7 W | 0 | 5.5 | 8.9 | 29.5 | 29.4 | 29:28:06.3 N | 29:23:16.7 N | 6201 | SAN ANTONIO 33 0 | 6356 | SAN ANTONIO 34 0 | 1 | Closed | Line | NO | -27.7 | -69.7 | 75 | 115 | 115 | 245 | 31.1 | 0.29 | 1.21
15R | 15R | -95.3 | -95.3 | 95:19:05.8 W | 95:16:26.9 W | 0 | 2.7 | 4.3 | 29.7 | 29.7 | 29:43:18.6 N | 29:43:06.7 N | 7100 | HOUSTON 18 0 | 7222 | HOUSTON 24 0 | 2 | Closed | Line | NO | 68.4 | 6.9 | 68.8 | 115 | 115 | 221 | 31.1 | 0.09 | 0.42
15R | 15R | -95.3 | -95.3 | 95:19:05.8 W | 95:16:26.9 W | 0 | 2.7 | 4.3 | 29.7 | 29.7 | 29:43:18.6 N | 29:43:06.7 N | 7100 | HOUSTON 18 0 | 7222 | HOUSTON 24 0 | 1 | Closed | Line | NO | 68.4 | 6.9 | 68.8 | 115 | 115 | 221 | 31.1 | 0.09 | 0.42
14R | 14R | -97.8 | -98.1 | 97:49:22.1 W | 98:04:32.6 W | 0 | 16.7 | 26.9 | 27.6 | 27.7 | 27:34:10.9 N | 27:39:35.7 N | 4127 | ALICE 0 | 4051 | BISHOP 0 | 1 | Closed | Line | NO | -61.9 | 30 | 68.8 | 115 | 115 | 221 | 31.1 | 0.74 | 2.93
15R | 15R | -95.6 | -95.6 | 95:37:52.0 W | 95:37:52.0 W | 0 | 0 | 0 | 29.5 | 29.5 | 29:28:58.1 N | 29:28:58.1 N | 7351 | THOMPSONS 5 | 7346 | THOMPSONS 0 | 1 | Closed | Transformer | YES | 313 | 47.2 | 316.5 | 13.8 | 500 | 1018 | 31.1 | 0.29 | 16.52
14S | 14S | -98.7 | -98.6 | 98:43:15.9 W | 98:37:20.9 W | 0 | 10.6 | 17.1 | 34 | 34.1 | 33:58:23.9 N | 34:06:11.8 N | 2109 | BURKBURNETT 0 | 2009 | IOWA PARK 0 | 1 | Closed | Line | NO | -72.5 | -26.8 | 77.2 | 161 | 161 | 250 | 31.1 | 0.42 | 0.22
14R | 14R | -98.1 | -98 | 98:04:14.6 W | 97:58:23.6 W | 0 | 9.2 | 14.9 | 29.7 | 29.6 | 29:41:48.8 N | 29:35:35.0 N | 6161 | SEGUIN 1 0 | 6056 | NEW BRAUNFELS 2 0 | 1 | Closed | Line | NO | 975.7 | 37.2 | 976.4 | 500 | 500 | 3146 | 31 | 1 | 4.1
14R | 14R | -96.3 | -96.2 | 96:15:09.0 W | 96:09:10.0 W | 0 | 8.7 | 14 | 31.4 | 31.3 | 31:25:18.8 N | 31:19:46.3 N | 8103 | JEWETT 2 0 | 8069 | JEWETT 1 2 | 1 | Closed | Line | NO | -45.9 | 3.3 | 46 | 115 | 115 | 149 | 31 | 0.22 | 0.25
14R | 14R | -97.9 | -97.9 | 97:54:28.4 W | 97:54:28.4 W | 0 | 0 | 0 | 30.6 | 30.6 | 30:33:45.2 N | 30:33:45.2 N | 6022 | LEANDER 1 1 | 6021 | LEANDER 1 0 | 1 | Closed | Transformer | YES | -284.9 | -57.3 | 290.6 | 230 | 500 | 948 | 31 | 0.27 | 14.25
14S | 14S | -96.3 | -96.4 | 96:19:46.7 W | 96:21:03.4 W | 0 | 8 | 12.9 | 32.2 | 32 | 32:09:29.8 N | 32:02:35.5 N | 5476 | CORSICANA 1 0 | 5004 | KERENS 0 | 1 | Closed | Line | NO | 76.9 | -12.3 | 77.8 | 161 | 161 | 251 | 31 | 0.25 | 0.22
14R | 14R | -98 | -98.1 | 98:02:00.9 W | 98:08:34.0 W | 0 | 8.4 | 13.6 | 30.1 | 30 | 30:06:42.9 N | 30:02:04.0 N | 6091 | WIMBERLEY 0 | 6176 | AUSTIN 39 0 | 1 | Closed | Line | NO | -56.7 | 38.5 | 68.5 | 115 | 115 | 221 | 31 | 0.92 | 1.63
14R | 14R | -98.4 | -99.4 | 98:23:57.1 W | 99:21:02.1 W | 0 | 99.5 | 160.1 | 26.2 | 27.4 | 26:12:28.8 N | 27:22:24.8 N | 4146 | LAREDO 4 0 | 4073 | MISSION 1 0 | 1 | Closed | Line | NO | 169.9 | 2 | 169.9 | 230 | 230 | 548 | 31 | 1.66 | 4.76
14R | 14R | -97.3 | -97.2 | 97:15:08.8 W | 97:13:37.3 W | 0 | 9.4 | 15.2 | 31.1 | 30.9 | 31:04:31.1 N | 30:56:24.7 N | 5390 | ROGERS 0 | 5278 | TEMPLE 2 0 | 1 | Closed | Line | NO | -57.5 | 4.4 | 57.7 | 161 | 161 | 187 | 31 | 0.21 | -0.41
14R | 14R | -96.9 | -96.7 | 96:56:01.0 W | 96:39:08.9 W | 0 | 21.7 | 35 | 29.7 | 29.5 | 29:41:10.6 N | 29:29:19.0 N | 6327 | WEIMAR 0 | 6151 | SCHULENBURG 0 | 1 | Closed | Line | NO | 39.8 | -23.9 | 46.5 | 115 | 115 | 150 | 31 | 1.05 | 0.9
14S | 14S | -96.8 | -96.8 | 96:45:10.7 W | 96:48:28.8 W | 0 | 7.4 | 11.9 | 33.3 | 33.2 | 33:20:20.0 N | 33:14:30.8 N | 5074 | PROSPER 0 | 5331 | CELINA 0 | 1 | Closed | Line | NO | -72.8 | 26.9 | 77.6 | 161 | 161 | 251 | 31 | 0.23 | 0.25
15R | 15R | -95.5 | -95.5 | 95:27:39.3 W | 95:31:16.3 W | 0 | 5.1 | 8.2 | 29.7 | 29.7 | 29:42:14.5 N | 29:39:08.6 N | 7028 | HOUSTON 72 0 | 7330 | HOUSTON 60 0 | 1 | Closed | Line | NO | 33.2 | 59.8 | 68.4 | 115 | 115 | 221 | 31 | 0.55 | 0.93
14R | 14R | -96.5 | -96.5 | 96:27:38.9 W | 96:27:38.9 W | 0 | 0 | 0 | 30.7 | 30.7 | 30:43:18.1 N | 30:43:18.1 N | 8160 | BRYAN 1 2 | 8159 | BRYAN 1 1 | 1 | Closed | Transformer | YES | -116.3 | -1.7 | 116.3 | 115 | 230 | 377 | 30.9 | 0.1 | 6.55
14R | 14R | -96.5 | -96.5 | 96:27:38.9 W | 96:27:38.9 W | 0 | 0 | 0 | 30.7 | 30.7 | 30:43:18.1 N | 30:43:18.1 N | 8160 | BRYAN 1 2 | 8159 | BRYAN 1 1 | 2 | Closed | Transformer | YES | -116.3 | -1.7 | 116.3 | 115 | 230 | 377 | 30.9 | 0.1 | 6.55
13S | 13R | -102.3 | -102.3 | 102:18:44.7 W | 102:15:44.5 W | 0 | 7.1 | 11.5 | 32 | 31.9 | 32:00:04.1 N | 31:54:24.2 N | 1001 | ODESSA 2 0 | 1064 | ODESSA 3 0 | 1 | Closed | Line | NO | 67.5 | 10.9 | 68.3 | 115 | 115 | 221 | 30.9 | 0.26 | 1.17
13S | 13R | -102.3 | -102.3 | 102:18:44.7 W | 102:15:44.5 W | 0 | 7.1 | 11.5 | 32 | 31.9 | 32:00:04.1 N | 31:54:24.2 N | 1001 | ODESSA 2 0 | 1064 | ODESSA 3 0 | 2 | Closed | Line | NO | 67.5 | 10.9 | 68.3 | 115 | 115 | 221 | 30.9 | 0.26 | 1.17
15R | 15R | -95.6 | -95.6 | 95:37:52.0 W | 95:37:52.0 W | 0 | 0 | 0 | 29.5 | 29.5 | 29:28:58.1 N | 29:28:58.1 N | 7352 | THOMPSONS 6 | 7346 | THOMPSONS 0 | 1 | Closed | Transformer | YES | 313 | 49.1 | 316.8 | 13.8 | 500 | 1025 | 30.9 | 0.32 | 15.36
14R | 14R | -98.7 | -98.7 | 98:44:05.1 W | 98:43:50.4 W | 0 | 9.4 | 15.2 | 29.5 | 29.4 | 29:32:16.0 N | 29:24:03.2 N | 6235 | SAN ANTONIO 50 1 | 6177 | SAN ANTONIO 51 0 | 1 | Closed | Line | NO | 152.5 | -53.2 | 161.5 | 230 | 230 | 523 | 30.9 | 0.51 | 0.9
14S | 14S | -96.7 | -96.7 | 96:40:29.4 W | 96:39:05.6 W | 0 | 2.6 | 4.1 | 32.9 | 32.9 | 32:54:42.1 N | 32:52:48.7 N | 5213 | GARLAND 4 0 | 5003 | GARLAND 5 0 | 1 | Closed | Line | NO | 77.2 | -6.7 | 77.5 | 161 | 161 | 251 | 30.9 | 0.08 | 0.06
14R | 14R | -98.4 | -98.5 | 98:24:54.7 W | 98:28:28.5 W | 0 | 5 | 8 | 29.5 | 29.6 | 29:32:17.1 N | 29:35:19.1 N | 6097 | SAN ANTONIO 21 0 | 6220 | SAN ANTONIO 13 0 | 2 | Closed | Line | NO | -65.5 | -17.5 | 67.8 | 115 | 115 | 221 | 30.9 | 0.17 | 0.75
14R | 14R | -98.4 | -98.5 | 98:24:54.7 W | 98:28:28.5 W | 0 | 5 | 8 | 29.5 | 29.6 | 29:32:17.1 N | 29:35:19.1 N | 6097 | SAN ANTONIO 21 0 | 6220 | SAN ANTONIO 13 0 | 1 | Closed | Line | NO | -65.5 | -17.5 | 67.8 | 115 | 115 | 221 | 30.9 | 0.17 | 0.75
15R | 15R | -95.2 | -95.4 | 95:13:09.9 W | 95:23:43.3 W | 0 | 12.7 | 20.4 | 29.8 | 29.7 | 29:49:19.9 N | 29:43:15.8 N | 7187 | HOUSTON 4 1 | 7401 | HOUSTON 6 1 | 1 | Closed | Line | NO | -197.5 | -19.9 | 198.5 | 230 | 230 | 647 | 30.9 | 0.74 | 3.56
15R | 15R | -95.2 | -95.1 | 95:13:09.9 W | 95:06:27.8 W | 0 | 6.7 | 10.8 | 29.8 | 29.8 | 29:49:19.9 N | 29:48:58.0 N | 7366 | CHANNELVIEW 1 0 | 7400 | HOUSTON 6 0 | 1 | Closed | Line | NO | 683.7 | 178 | 706.5 | 500 | 500 | 2295 | 30.8 | 0.66 | -3.87
15R | 15R | -95.6 | -95.7 | 95:35:01.1 W | 95:44:01.5 W | 0 | 9.2 | 14.8 | 29.8 | 29.8 | 29:48:45.7 N | 29:50:15.2 N | 7049 | KATY 1 2 | 7089 | HOUSTON 82 0 | 1 | Closed | Line | NO | 63 | -25 | 67.7 | 115 | 115 | 221 | 30.8 | 0.31 | 1.35
14R | 14R | -96.2 | -96.3 | 96:11:30.6 W | 96:16:50.1 W | 0 | 10.8 | 17.4 | 29.3 | 29.2 | 29:20:56.7 N | 29:12:44.4 N | 7069 | EL CAMPO 1 | 7413 | WHARTON 2 0 | 1 | Closed | Line | NO | 45.5 | -5 | 45.8 | 115 | 115 | 149 | 30.7 | 0.27 | 0.37
14S | 14S | -97 | -97 | 96:57:17.7 W | 97:00:33.8 W | 0 | 3.5 | 5.6 | 32.8 | 32.8 | 32:47:47.8 N | 32:46:36.0 N | 5251 | GRAND PRAIRIE 2 0 | 5478 | IRVING 3 0 | 2 | Closed | Line | NO | 94 | -14.9 | 95.2 | 161 | 161 | 310 | 30.7 | 0.12 | 0.34
14S | 14S | -97 | -97 | 96:57:17.7 W | 97:00:33.8 W | 0 | 3.5 | 5.6 | 32.8 | 32.8 | 32:47:47.8 N | 32:46:36.0 N | 5251 | GRAND PRAIRIE 2 0 | 5478 | IRVING 3 0 | 1 | Closed | Line | NO | 94 | -14.9 | 95.2 | 161 | 161 | 310 | 30.7 | 0.12 | 0.34
14R | 14R | -97.8 | -97.9 | 97:47:50.7 W | 97:51:21.6 W | 0 | 3.6 | 5.7 | 30.2 | 30.2 | 30:12:24.6 N | 30:12:58.2 N | 6028 | AUSTIN 31 0 | 6223 | AUSTIN 27 1 | 2 | Closed | Line | NO | -67.4 | -6.4 | 67.7 | 115 | 115 | 221 | 30.7 | 0.12 | 0.56
14R | 14R | -97.8 | -97.9 | 97:47:50.7 W | 97:51:21.6 W | 0 | 3.6 | 5.7 | 30.2 | 30.2 | 30:12:24.6 N | 30:12:58.2 N | 6028 | AUSTIN 31 0 | 6223 | AUSTIN 27 1 | 1 | Closed | Line | NO | -67.4 | -6.4 | 67.7 | 115 | 115 | 221 | 30.7 | 0.12 | 0.56
15R | 15R | -95.2 | -95.1 | 95:10:50.1 W | 95:03:25.9 W | 0 | 7.6 | 12.3 | 29.9 | 29.9 | 29:54:23.8 N | 29:55:58.3 N | 7243 | CROSBY 0 | 7054 | HOUSTON 11 0 | 1 | Closed | Line | NO | 63.2 | 24.7 | 67.8 | 115 | 115 | 221 | 30.7 | 0.26 | 1.01
15R | 15R | -95.5 | -95.4 | 95:29:29.9 W | 95:25:34.6 W | 0 | 4.4 | 7.1 | 29.8 | 29.8 | 29:47:48.7 N | 29:49:35.2 N | 7094 | HOUSTON 49 0 | 7388 | HOUSTON 68 0 | 1 | Closed | Line | NO | -2.1 | 29.9 | 30 | 115 | 115 | 98 | 30.7 | 0.09 | -0.11
15R | 15R | -95.5 | -95.4 | 95:31:23.9 W | 95:24:06.3 W | 0 | 7.6 | 12.2 | 29.7 | 29.7 | 29:44:10.7 N | 29:42:24.4 N | 7224 | HOUSTON 43 0 | 7248 | HOUSTON 74 0 | 1 | Closed | Line | NO | 29.8 | 3.9 | 30.1 | 115 | 115 | 98 | 30.7 | 0.07 | -0.21
15R | 15R | -95.5 | -95.3 | 95:28:53.9 W | 95:15:20.7 W | 0 | 20.7 | 33.2 | 31.4 | 31.2 | 31:25:02.7 N | 31:11:20.0 N | 8118 | CROCKETT 0 | 8151 | GRAPELAND 0 | 1 | Closed | Line | NO | 16 | -25.4 | 30 | 115 | 115 | 98 | 30.7 | 0.17 | -0.58
15S | 15S | -95.6 | -95.9 | 95:35:24.0 W | 95:54:00.4 W | 0 | 17.9 | 28.8 | 33.6 | 33.6 | 33:37:50.9 N | 33:36:54.6 N | 2007 | HONEY GROVE 0 | 2114 | PARIS 1 1 | 1 | Closed | Line | NO | -76.3 | -3.9 | 76.4 | 161 | 161 | 251 | 30.6 | 0.51 | 0.38
14R | 14R | -98.1 | -98.1 | 98:04:32.6 W | 98:03:36.7 W | 0 | 22.5 | 36.2 | 27.7 | 28 | 27:39:35.7 N | 27:59:10.5 N | 4144 | ORANGE GROVE 0 | 4127 | ALICE 0 | 1 | Closed | Line | NO | 25.6 | -15.6 | 30 | 115 | 115 | 98 | 30.6 | 0.19 | -0.54
15R | 15R | -94.9 | -95 | 94:55:12.5 W | 94:58:48.4 W | 0 | 4.1 | 6.6 | 29.4 | 29.4 | 29:23:29.0 N | 29:21:47.4 N | 7232 | LA MARQUE 0 | 7172 | TEXAS CITY 1 1 | 2 | Closed | Line | NO | -65 | 18.7 | 67.6 | 115 | 115 | 221 | 30.6 | 0.13 | 0.58
15R | 15R | -94.9 | -95 | 94:55:12.5 W | 94:58:48.4 W | 0 | 4.1 | 6.6 | 29.4 | 29.4 | 29:23:29.0 N | 29:21:47.4 N | 7232 | LA MARQUE 0 | 7172 | TEXAS CITY 1 1 | 1 | Closed | Line | NO | -65 | 18.7 | 67.6 | 115 | 115 | 221 | 30.6 | 0.13 | 0.58
14R | 14R | -98.5 | -98 | 98:28:00.0 W | 97:58:05.6 W | 0 | 31.6 | 50.8 | 31.4 | 31.2 | 31:22:60.0 N | 31:13:08.6 N | 5451 | COPPERAS COVE 0 | 5239 | GOLDTHWAITE 1 0 | 1 | Closed | Line | NO | -615 | -29.5 | 615.7 | 500 | 500 | 2020 | 30.6 | 2.35 | -26.61
14S | 14S | -98 | -97.5 | 97:57:49.7 W | 97:32:07.2 W | 0 | 24.9 | 40.1 | 33.8 | 33.7 | 33:47:35.1 N | 33:44:28.9 N | 2133 | SAINT JO 0 | 2080 | NOCONA 0 | 1 | Closed | Line | NO | -66.7 | 37 | 76.3 | 161 | 161 | 251 | 30.5 | 0.72 | 0.56
14S | 14S | -97 | -97 | 97:00:19.7 W | 96:57:02.0 W | 0 | 5.6 | 8.9 | 33.1 | 33.2 | 33:06:37.3 N | 33:10:35.4 N | 5277 | LITTLE ELM 0 | 5095 | LAKE DALLAS 0 | 1 | Closed | Line | NO | -8.5 | -56.5 | 57.1 | 161 | 161 | 187 | 30.5 | 0.12 | -0.23
15R | 15R | -94.8 | -94.9 | 94:46:32.8 W | 94:54:50.0 W | 0 | 26.4 | 42.5 | 29.3 | 29.7 | 29:18:37.9 N | 29:40:27.8 N | 7205 | BAYTOWN 1 1 | 7073 | GALVESTON 1 0 | 1 | Closed | Line | NO | 166.7 | 12.8 | 167.2 | 230 | 230 | 548 | 30.5 | 1.08 | 2.67
14S | 14S | -96.5 | -96.5 | 96:32:05.8 W | 96:27:14.7 W | 0 | 4.7 | 7.6 | 33 | 33 | 33:00:43.7 N | 33:00:45.5 N | 5259 | LAVON 0 | 5412 | WYLIE 0 | 1 | Closed | Line | NO | 62.3 | 44.5 | 76.6 | 161 | 161 | 251 | 30.5 | 0.14 | 0.13
14S | 15S | -96 | -95.9 | 96:00:51.2 W | 95:54:21.8 W | 0 | 6.7 | 10.9 | 32.1 | 32.1 | 32:07:38.9 N | 32:05:39.7 N | 8109 | ATHENS 2 0 | 8123 | MALAKOFF 0 | 1 | Closed | Line | NO | -28.8 | -7.5 | 29.8 | 115 | 115 | 98 | 30.4 | 0.06 | -0.2
15S | 15S | -95.6 | -95.7 | 95:38:37.4 W | 95:39:43.1 W | 0 | 18.6 | 29.9 | 32.2 | 32.4 | 32:09:30.8 N | 32:25:40.7 N | 8020 | BEN WHEELER 0 | 8040 | MURCHISON 0 | 1 | Closed | Line | NO | -43.9 | 9.7 | 44.9 | 115 | 115 | 149 | 30.4 | 0.47 | 0.42
14S | 14S | -96.8 | -96.7 | 96:48:28.8 W | 96:44:32.1 W | 0 | 14.9 | 24 | 33.2 | 33.5 | 33:14:30.8 N | 33:27:02.8 N | 2069 | HOWE 0 | 5074 | PROSPER 0 | 1 | Closed | Line | NO | 29.1 | 48.2 | 56.2 | 161 | 161 | 187 | 30.3 | 0.32 | -0.71
15R | 15R | -95.2 | -95.2 | 95:12:37.0 W | 95:13:09.9 W | 0 | 6.8 | 11 | 29.7 | 29.8 | 29:43:24.0 N | 29:49:19.9 N | 7400 | HOUSTON 6 0 | 7331 | PASADENA 1 0 | 1 | Closed | Line | NO | 837.2 | -53.3 | 838.9 | 500 | 500 | 2768 | 30.3 | 0.53 | -1.11
14S | 14S | -98 | -97.7 | 97:57:49.7 W | 97:41:16.3 W | 0 | 19.6 | 31.5 | 33.8 | 33.6 | 33:47:35.1 N | 33:37:36.9 N | 2086 | MONTAGUE 0 | 2080 | NOCONA 0 | 1 | Closed | Line | NO | -55.5 | 8.6 | 56.1 | 161 | 161 | 187 | 30.3 | 0.43 | -0.81
14S | 14S | -96.9 | -97.1 | 96:51:22.8 W | 97:06:22.0 W | 0 | 14.9 | 24 | 33.1 | 33.2 | 33:08:46.8 N | 33:11:51.0 N | 5164 | DENTON 1 0 | 5464 | FRISCO 2 0 | 1 | Closed | Line | NO | 829 | -123.1 | 838.1 | 500 | 500 | 2768 | 30.3 | 1.25 | -0.33
14S | 14S | -99.6 | -99.3 | 99:38:31.7 W | 99:15:54.1 W | 0 | 23.7 | 38.2 | 33.3 | 33.2 | 33:19:22.2 N | 33:11:15.8 N | 5472 | THROCKMORTON 0 | 2108 | ROCHESTER 0 | 1 | Closed | Line | NO | -55.2 | 8.8 | 55.9 | 161 | 161 | 187 | 30.3 | 0.51 | -1.04
15R | 15R | -95.2 | -95.3 | 95:11:31.7 W | 95:16:47.1 W | 0 | 6.2 | 9.9 | 29.5 | 29.6 | 29:30:54.3 N | 29:33:41.6 N | 7257 | PEARLAND 1 0 | 7317 | FRIENDSWOOD 0 | 2 | Closed | Line | NO | -65.9 | -8.9 | 66.5 | 115 | 115 | 221 | 30.2 | 0.21 | 0.89
15R | 15R | -95.2 | -95.3 | 95:11:31.7 W | 95:16:47.1 W | 0 | 6.2 | 9.9 | 29.5 | 29.6 | 29:30:54.3 N | 29:33:41.6 N | 7257 | PEARLAND 1 0 | 7317 | FRIENDSWOOD 0 | 1 | Closed | Line | NO | -65.9 | -8.9 | 66.5 | 115 | 115 | 221 | 30.2 | 0.21 | 0.89
14R | 14R | -98.6 | -98.3 | 98:34:10.0 W | 98:20:35.9 W | 0 | 14.5 | 23.4 | 29.5 | 29.4 | 29:30:06.1 N | 29:25:44.0 N | 6141 | SAN ANTONIO 1 0 | 6197 | SAN ANTONIO 37 0 | 1 | Closed | Line | NO | 1311.6 | 105.6 | 1315.8 | 500 | 500 | 4352 | 30.2 | 2.32 | 23.82
14R | 14R | -97.9 | -97.7 | 97:53:42.1 W | 97:44:24.6 W | 0 | 10 | 16.1 | 30.4 | 30.3 | 30:22:40.4 N | 30:19:20.0 N | 6132 | AUSTIN 19 0 | 6137 | AUSTIN 35 0 | 1 | Closed | Line | NO | 29.2 | -4.7 | 29.6 | 115 | 115 | 98 | 30.2 | 0.09 | -0.22
14S | 14S | -96.9 | -96.9 | 96:55:59.7 W | 96:53:33.8 W | 0 | 6.8 | 11 | 33.4 | 33.5 | 33:22:16.5 N | 33:27:52.7 N | 2125 | TIOGA 0 | 5215 | PILOT POINT 0 | 1 | Closed | Line | NO | 75.6 | -5.4 | 75.8 | 161 | 161 | 251 | 30.2 | 0.2 | 0.18
14R | 13R | -101.3 | -102.1 | 101:17:53.9 W | 102:07:56.5 W | 0 | 49.1 | 79 | 31.9 | 32 | 31:56:10.0 N | 31:58:45.9 N | 1019 | MIDLAND 4 0 | 1084 | BIG SPRING 2 0 | 1 | Closed | Line | NO | -64.9 | -0.1 | 64.9 | 115 | 115 | 220 | 30.2 | 1.27 | 4.2
14R | 14R | -98.6 | -98.7 | 98:34:01.9 W | 98:39:17.4 W | 0 | 5.6 | 9.1 | 26.3 | 26.3 | 26:15:13.4 N | 26:16:29.4 N | 4164 | GRULLA 0 | 4155 | SULLIVAN CITY 0 | 1 | Closed | Line | NO | 66 | -9.2 | 66.6 | 115 | 115 | 221 | 30.2 | 0.18 | 0.67
15S | 15S | -95.6 | -96 | 95:38:56.9 W | 95:59:48.6 W | 0 | 20.7 | 33.4 | 33.9 | 33.8 | 33:51:28.3 N | 33:46:43.4 N | 2122 | TELEPHONE 0 | 2032 | ARTHUR CITY 0 | 1 | Closed | Line | NO | -55.8 | -1 | 55.8 | 161 | 161 | 187 | 30.1 | 0.44 | -0.95
13R | 13R | -102.1 | -102.3 | 102:07:56.5 W | 102:19:35.0 W | 0 | 14.9 | 24 | 32 | 31.8 | 31:58:45.9 N | 31:50:25.1 N | 1071 | ODESSA 1 0 | 1019 | MIDLAND 4 0 | 2 | Closed | Line | NO | 44.1 | -50.8 | 67.2 | 115 | 115 | 225 | 30.1 | 0.2 | 0.76
13R | 13R | -102.3 | -102.1 | 102:19:35.0 W | 102:07:56.5 W | 0 | 14.9 | 24 | 31.8 | 32 | 31:50:25.1 N | 31:58:45.9 N | 1019 | MIDLAND 4 0 | 1071 | ODESSA 1 0 | 1 | Closed | Line | NO | -43.9 | 51.5 | 67.7 | 115 | 115 | 225 | 30.1 | 0.2 | 0.76
14R | 14R | -97.3 | -97.5 | 97:16:14.9 W | 97:32:60.0 W | 0 | 16.7 | 26.9 | 30.1 | 30.1 | 30:08:44.2 N | 30:08:44.9 N | 6292 | CEDAR CREEK 1 0 | 6003 | BASTROP 0 | 1 | Closed | Line | NO | -817.5 | -152.6 | 831.6 | 500 | 500 | 2768 | 30.1 | 1.31 | -3.2
15R | 15R | -95.9 | -95.9 | 95:56:03.6 W | 95:54:19.2 W | 0 | 12.7 | 20.5 | 31.1 | 31 | 31:08:11.2 N | 30:57:13.2 N | 7432 | MADISONVILLE 0 | 8003 | CENTERVILLE 0 | 1 | Closed | Line | NO | -24.4 | -16.5 | 29.5 | 115 | 115 | 98 | 30.1 | 0.25 | -0.35
14S | 14S | -97.3 | -97.4 | 97:20:45.4 W | 97:21:34.3 W | 0 | 4.6 | 7.4 | 32.9 | 32.8 | 32:52:54.5 N | 32:48:59.4 N | 5429 | FORT WORTH 18 0 | 5332 | FORT WORTH 16 0 | 1 | Closed | Line | NO | -49.4 | -26.9 | 56.2 | 161 | 161 | 187 | 30.1 | 0.1 | -0.18
14R | 14R | -97.4 | -97.3 | 97:21:28.8 W | 97:18:04.8 W | 0 | 10.4 | 16.8 | 29.8 | 29.7 | 29:50:38.4 N | 29:42:02.7 N | 6014 | WAELDER 0 | 6139 | RED ROCK 0 | 1 | Closed | Line | NO | 28.8 | 5.8 | 29.4 | 115 | 115 | 98 | 30 | 0.08 | -0.31
14S | 14S | -96.9 | -96.9 | 96:53:30.2 W | 96:51:51.6 W | 0 | 2.6 | 4.2 | 32.9 | 32.9 | 32:55:23.5 N | 32:53:35.9 N | 5344 | DALLAS 36 0 | 5139 | DALLAS 42 0 | 1 | Closed | Line | NO | -11.1 | -91.9 | 92.5 | 161 | 161 | 310 | 29.9 | 0.15 | 0.3
14R | 14R | -97.8 | -97.8 | 97:50:33.3 W | 97:50:33.3 W | 0 | 0 | 0 | 30.4 | 30.4 | 30:23:50.5 N | 30:23:50.5 N | 6350 | AUSTIN 1 1 | 6349 | AUSTIN 1 0 | 1 | Closed | Transformer | YES | -327.2 | -93 | 340.1 | 230 | 500 | 1150 | 29.9 | 0.21 | 13.82
14R | 14R | -98.1 | -98 | 98:04:14.6 W | 98:01:22.1 W | 0 | 4 | 6.4 | 29.7 | 29.7 | 29:41:48.8 N | 29:44:13.9 N | 6300 | NEW BRAUNFELS 1 2 | 6058 | NEW BRAUNFELS 2 2 | 1 | Closed | Line | NO | 65.5 | 9.3 | 66.2 | 115 | 115 | 221 | 29.9 | 0.13 | 0.44
14S | 14S | -96.8 | -96.9 | 96:50:18.9 W | 96:52:18.8 W | 0 | 2 | 3.2 | 32.7 | 32.7 | 32:42:41.1 N | 32:42:14.1 N | 5468 | DALLAS 37 0 | 5214 | DALLAS 32 0 | 1 | Closed | Line | NO | 92.6 | 2.7 | 92.7 | 161 | 161 | 310 | 29.9 | 0.07 | 0.2
14S | 14S | -96.3 | -96.3 | 96:15:18.4 W | 96:18:04.8 W | 0 | 13.3 | 21.5 | 32.6 | 32.8 | 32:34:07.7 N | 32:45:30.3 N | 5227 | TERRELL 2 0 | 5114 | KAUFMAN 0 | 1 | Closed | Line | NO | -89.2 | 24.8 | 92.6 | 161 | 161 | 310 | 29.9 | 0.44 | 1.35
14S | 14S | -96.8 | -96.8 | 96:48:09.7 W | 96:50:18.9 W | 0 | 3.2 | 5.2 | 32.7 | 32.7 | 32:44:48.6 N | 32:42:41.1 N | 5214 | DALLAS 32 0 | 5032 | DALLAS 27 0 | 1 | Closed | Line | NO | -55.8 | 0.8 | 55.8 | 161 | 161 | 187 | 29.9 | 0.07 | -0.14
15R | 15R | -95.5 | -95.1 | 95:31:50.2 W | 95:03:35.4 W | 0 | 31.9 | 51.4 | 29.9 | 29.7 | 29:56:30.1 N | 29:43:36.4 N | 7131 | LAPORTE 1 | 7160 | HOUSTON 5 1 | 1 | Closed | Line | NO | 163.4 | -8.4 | 163.6 | 230 | 230 | 548 | 29.9 | 1.26 | 2.93
14S | 14S | -96.8 | -96.6 | 96:45:10.7 W | 96:37:52.7 W | 0 | 9.5 | 15.3 | 33.3 | 33.2 | 33:20:20.0 N | 33:14:45.2 N | 5400 | MCKINNEY 2 0 | 5331 | CELINA 0 | 1 | Closed | Line | NO | 74.8 | -4.3 | 74.9 | 161 | 161 | 251 | 29.8 | 0.27 | 0.21
14R | 14R | -98.3 | -98.3 | 98:20:35.9 W | 98:20:35.9 W | 0 | 0 | 0 | 29.4 | 29.4 | 29:25:44.0 N | 29:25:44.0 N | 6146 | SAN ANTONIO 1 5 | 6141 | SAN ANTONIO 1 0 | 1 | Closed | Transformer | YES | 322.9 | 39.4 | 325.2 | 13.8 | 500 | 1090 | 29.8 | 0.24 | 17.17
15R | 15R | -95.4 | -95.4 | 95:23:43.3 W | 95:23:43.3 W | 0 | 0 | 0 | 29.7 | 29.7 | 29:43:15.8 N | 29:43:15.8 N | 7197 | HOUSTON 4 11 | 7186 | HOUSTON 4 0 | 1 | Closed | Transformer | YES | 230.3 | 117.6 | 258.6 | 13.8 | 500 | 867 | 29.8 | 0.05 | 3.81
14R | 14R | -99.1 | -99.3 | 99:05:42.6 W | 99:18:59.7 W | 0 | 13.5 | 21.7 | 29.7 | 29.7 | 29:42:26.0 N | 29:40:41.8 N | 6129 | MEDINA 0 | 6336 | BANDERA 0 | 1 | Closed | Line | NO | 29.2 | -1.5 | 29.2 | 115 | 115 | 98 | 29.8 | 0.11 | -0.36
14S | 14S | -101.4 | -101.4 | 101:23:24.0 W | 101:23:24.0 W | 0 | 0 | 0 | 33.7 | 33.7 | 33:39:40.0 N | 33:39:40.0 N | 2098 | RALLS 1 2 | 2097 | RALLS 1 1 | 1 | Closed | Transformer | YES | -43 | 6.7 | 43.5 | 161 | 230 | 146 | 29.8 | 0.03 | 2.4
14R | 14R | -97.7 | -97.6 | 97:40:00.5 W | 97:35:08.5 W | 0 | 5.2 | 8.3 | 26.3 | 26.3 | 26:20:56.1 N | 26:19:50.6 N | 4049 | SEBASTIAN 2 0 | 4194 | SEBASTIAN 1 0 | 2 | Closed | Line | NO | 65.1 | 10 | 65.9 | 115 | 115 | 221 | 29.8 | 0.16 | 0.7
14R | 14R | -97.7 | -97.6 | 97:40:00.5 W | 97:35:08.5 W | 0 | 5.2 | 8.3 | 26.3 | 26.3 | 26:20:56.1 N | 26:19:50.6 N | 4049 | SEBASTIAN 2 0 | 4194 | SEBASTIAN 1 0 | 1 | Closed | Line | NO | 65.1 | 10 | 65.9 | 115 | 115 | 221 | 29.8 | 0.16 | 0.7
14R | 14R | -99.2 | -99 | 99:09:04.9 W | 99:01:58.4 W | 0 | 7.6 | 12.2 | 31.7 | 31.7 | 31:42:22.3 N | 31:44:53.9 N | 5121 | BROWNWOOD 1 | 5073 | BANGS 0 | 1 | Closed | Line | NO | -51.9 | 19.2 | 55.3 | 161 | 161 | 187 | 29.7 | 0.15 | -0.42
14R | 14R | -98.3 | -98.3 | 98:20:35.9 W | 98:20:35.9 W | 0 | 0 | 0 | 29.4 | 29.4 | 29:25:44.0 N | 29:25:44.0 N | 6145 | SAN ANTONIO 1 4 | 6141 | SAN ANTONIO 1 0 | 1 | Closed | Transformer | YES | 322.9 | 38 | 325.1 | 13.8 | 500 | 1093 | 29.7 | 0.27 | 17.81
15R | 15R | -95.5 | -95.4 | 95:31:50.2 W | 95:23:43.3 W | 0 | 17.2 | 27.7 | 29.9 | 29.7 | 29:56:30.1 N | 29:43:15.8 N | 7187 | HOUSTON 4 1 | 7160 | HOUSTON 5 1 | 1 | Closed | Line | NO | 160.3 | -28.9 | 162.9 | 230 | 230 | 548 | 29.7 | 0.68 | 1.62
14R | 14R | -96.1 | -96.1 | 96:04:05.9 W | 96:04:05.9 W | 0 | 0 | 0 | 29.3 | 29.3 | 29:17:16.1 N | 29:17:16.1 N | 7311 | WHARTON 1 7 | 7304 | WHARTON 1 0 | 1 | Closed | Transformer | YES | 192.8 | 98.4 | 216.5 | 24 | 500 | 729 | 29.7 | 0.08 | 5.15
14S | 14S | -96.6 | -96.4 | 96:33:32.4 W | 96:26:10.2 W | 0 | 11.2 | 18.1 | 32.7 | 32.9 | 32:43:32.4 N | 32:51:06.1 N | 5178 | ROCKWALL 1 0 | 5354 | MESQUITE 1 0 | 1 | Closed | Line | NO | 38 | -40.4 | 55.5 | 161 | 161 | 187 | 29.7 | 0.24 | -0.62
14R | 14R | -98.7 | -98.9 | 98:42:22.6 W | 98:54:16.9 W | 0 | 14.2 | 22.9 | 29.9 | 30 | 29:51:33.2 N | 29:58:20.3 N | 6328 | COMFORT 0 | 6286 | BOERNE 2 1 | 1 | Closed | Line | NO | -25 | -14.9 | 29.1 | 115 | 115 | 98 | 29.7 | 0.27 | -0.41
14R | 14R | -97.4 | -97.6 | 97:25:41.9 W | 97:35:57.8 W | 0 | 56.9 | 91.6 | 27.8 | 27 | 27:48:50.0 N | 27:00:04.0 N | 4151 | ARMSTRONG 1 0 | 4158 | CORPUS CHRISTI 1 0 | 1 | Closed | Line | NO | -217.3 | 38.9 | 220.7 | 230 | 230 | 750 | 29.7 | 2.9 | 7.73
14S | 14S | -97.6 | -97.5 | 97:33:40.2 W | 97:28:55.8 W | 0 | 5.9 | 9.4 | 32.9 | 32.8 | 32:54:00.7 N | 32:50:50.4 N | 5292 | FORT WORTH 27 0 | 5312 | AZLE 0 | 1 | Closed | Line | NO | 54.5 | 10 | 55.4 | 161 | 161 | 187 | 29.6 | 0.13 | -0.29
14S | 14S | -99.8 | -99.8 | 99:49:02.3 W | 99:45:10.9 W | 0 | 17.1 | 27.6 | 32.4 | 32.1 | 32:21:46.0 N | 32:07:12.9 N | 3069 | OVALO 0 | 3077 | ABILENE 6 0 | 1 | Closed | Line | NO | -28.9 | 0.2 | 28.9 | 115 | 115 | 98 | 29.6 | 0.13 | -0.6
14S | 14S | -96.1 | -96.4 | 96:06:48.1 W | 96:22:31.2 W | 0 | 15.3 | 24.6 | 32.9 | 32.9 | 32:55:29.0 N | 32:56:43.8 N | 5043 | ROYSE CITY 0 | 5284 | QUINLAN 0 | 1 | Closed | Line | NO | -73.8 | -2.6 | 73.8 | 161 | 161 | 251 | 29.6 | 0.43 | 0.33
14R | 14R | -98.4 | -98.4 | 98:22:57.0 W | 98:22:57.0 W | 0 | 0 | 0 | 29.3 | 29.3 | 29:15:24.1 N | 29:15:24.1 N | 6247 | ELMENDORF 8 | 6239 | ELMENDORF 0 | 1 | Closed | Transformer | YES | 182.8 | 93.3 | 205.3 | 13.8 | 500 | 694 | 29.6 | 0.05 | 3.38
14R | 14S | -96.9 | -96.9 | 96:54:16.2 W | 96:54:52.5 W | 0 | 8.2 | 13.3 | 31.9 | 32 | 31:55:28.6 N | 32:02:38.3 N | 5171 | MERTENS 0 | 5174 | MALONE 0 | 1 | Closed | Line | NO | -73.6 | 7.3 | 74 | 161 | 161 | 251 | 29.6 | 0.23 | 0.16
14R | 14R | -97.8 | -97.8 | 97:47:03.9 W | 97:47:50.7 W | 0 | 6 | 9.7 | 30.3 | 30.2 | 30:17:36.3 N | 30:12:24.6 N | 6222 | AUSTIN 27 0 | 6039 | AUSTIN 3 1 | 1 | Closed | Line | NO | -125.8 | -35.6 | 130.8 | 230 | 230 | 443 | 29.6 | 0.22 | -0.11
14R | 14R | -98.5 | -98.5 | 98:31:22.9 W | 98:31:30.9 W | 0 | 5.1 | 8.2 | 29.5 | 29.6 | 29:30:59.0 N | 29:35:24.1 N | 6025 | SAN ANTONIO 31 0 | 6337 | SAN ANTONIO 30 0 | 2 | Closed | Line | NO | -28.6 | 58.7 | 65.3 | 115 | 115 | 221 | 29.5 | 0.15 | 0.63
14R | 14R | -98.5 | -98.5 | 98:31:22.9 W | 98:31:30.9 W | 0 | 5.1 | 8.2 | 29.5 | 29.6 | 29:30:59.0 N | 29:35:24.1 N | 6025 | SAN ANTONIO 31 0 | 6337 | SAN ANTONIO 30 0 | 1 | Closed | Line | NO | -28.6 | 58.7 | 65.3 | 115 | 115 | 221 | 29.5 | 0.15 | 0.63
14S | 14S | -97.8 | -97.9 | 97:47:27.9 W | 97:54:11.6 W | 0 | 9.2 | 14.8 | 32.8 | 32.8 | 32:45:17.9 N | 32:50:54.3 N | 5432 | WEATHERFORD 3 0 | 5430 | WEATHERFORD 2 0 | 1 | Closed | Line | NO | 85.1 | -33.2 | 91.4 | 161 | 161 | 310 | 29.5 | 0.29 | 0.81
14S | 14R | -97.4 | -97.3 | 97:23:44.9 W | 97:19:49.5 W | 0 | 10.9 | 17.6 | 32.1 | 32 | 32:06:30.6 N | 31:57:34.9 N | 5290 | WHITNEY 0 | 5154 | RIO VISTA 0 | 1 | Closed | Line | NO | -73.6 | -4.2 | 73.7 | 161 | 161 | 251 | 29.5 | 0.3 | 0.16
14R | 14R | -96 | -96 | 96:02:53.2 W | 96:02:53.2 W | 0 | 0 | 0 | 28.8 | 28.8 | 28:47:42.0 N | 28:47:42.0 N | 7097 | WADSWORTH 2 | 7096 | WADSWORTH 1 | 1 | Closed | Transformer | YES | -58.9 | 2.2 | 58.9 | 115 | 230 | 200 | 29.5 | 0.03 | 1.75
14S | 14S | -96.8 | -96.7 | 96:46:21.9 W | 96:40:46.0 W | 0 | 5.9 | 9.5 | 32.8 | 32.8 | 32:47:33.0 N | 32:49:29.7 N | 5161 | DALLAS 4 0 | 5272 | DALLAS 16 0 | 1 | Closed | Line | NO | -24.4 | 88 | 91.3 | 161 | 161 | 310 | 29.4 | 0.33 | 0.54
14S | 14S | -97.8 | -97.7 | 97:47:42.9 W | 97:44:12.2 W | 0 | 9.3 | 14.9 | 32.2 | 32.1 | 32:12:30.5 N | 32:05:00.7 N | 5209 | WALNUT SPRINGS 0 | 5246 | GLEN ROSE 2 0 | 1 | Closed | Line | NO | -54.6 | 3.3 | 54.7 | 161 | 161 | 187 | 29.4 | 0.19 | -0.49
14S | 14S | -99.7 | -100.7 | 99:39:23.0 W | 100:39:59.0 W | 0 | 59.1 | 95.1 | 32.5 | 32.5 | 32:30:51.8 N | 32:28:09.8 N | 3037 | ROSCOE 2 0 | 3088 | ABILENE 1 0 | 1 | Closed | Line | NO | 160.6 | -11 | 160.9 | 230 | 230 | 548 | 29.4 | 2.21 | 4
15R | 15R | -95.1 | -95.2 | 95:07:51.9 W | 95:11:13.9 W | 0 | 5.4 | 8.6 | 29.4 | 29.4 | 29:21:52.1 N | 29:25:30.0 N | 7424 | ALVIN 2 | 7293 | SANTA FE 2 0 | 1 | Closed | Line | NO | 43.6 | -3.8 | 43.8 | 115 | 115 | 149 | 29.4 | 0.12 | 0.13
15R | 15R | -95.3 | -95.1 | 95:16:08.2 W | 95:08:10.0 W | 0 | 9.8 | 15.7 | 29.6 | 29.5 | 29:37:13.5 N | 29:32:19.1 N | 7301 | WEBSTER 0 | 7318 | HOUSTON 17 0 | 1 | Closed | Line | NO | 43.5 | -3.7 | 43.7 | 115 | 115 | 149 | 29.3 | 0.23 | 0.26
14S | 14S | -97.1 | -97.1 | 97:05:25.2 W | 97:08:55.8 W | 0 | 14.8 | 23.8 | 32.4 | 32.6 | 32:25:34.8 N | 32:38:08.0 N | 5177 | ARLINGTON 8 0 | 5186 | VENUS 0 | 1 | Closed | Line | NO | -90.4 | 4.9 | 90.5 | 161 | 161 | 310 | 29.3 | 0.47 | 1.16
14S | 14S | -97.1 | -97.1 | 97:05:25.2 W | 97:08:55.8 W | 0 | 14.8 | 23.8 | 32.4 | 32.6 | 32:25:34.8 N | 32:38:08.0 N | 5177 | ARLINGTON 8 0 | 5186 | VENUS 0 | 2 | Closed | Line | NO | -90.4 | 4.9 | 90.5 | 161 | 161 | 310 | 29.3 | 0.47 | 1.16
14R | 14R | -96.8 | -96.8 | 96:45:02.2 W | 96:45:02.2 W | 0 | 0 | 0 | 29.9 | 29.9 | 29:55:01.9 N | 29:55:01.9 N | 6080 | LA GRANGE 5 | 6075 | LA GRANGE 0 | 1 | Closed | Transformer | YES | 328.9 | -68.7 | 336 | 22 | 500 | 1152 | 29.3 | 0.09 | 8.18
14S | 14S | -97.1 | -97.1 | 97:08:58.7 W | 97:07:49.6 W | 0 | 2.9 | 4.7 | 32.9 | 32.9 | 32:53:30.4 N | 32:51:10.7 N | 5248 | BEDFORD 1 0 | 5457 | COLLEYVILLE 0 | 1 | Closed | Line | NO | 119.1 | 11.7 | 119.7 | 161 | 161 | 409 | 29.3 | 0.29 | 0.87
14R | 14R | -97.6 | -97.7 | 97:37:04.0 W | 97:41:00.8 W | 0 | 4.4 | 7 | 30.3 | 30.3 | 30:17:49.6 N | 30:16:11.9 N | 6160 | AUSTIN 8 0 | 6233 | AUSTIN 4 0 | 1 | Closed | Line | NO | 41.9 | 12.2 | 43.6 | 115 | 115 | 149 | 29.3 | 0.1 | 0.13
14S | 14S | -97.2 | -97.2 | 97:09:38.7 W | 97:11:46.9 W | 0 | 9.5 | 15.2 | 32.3 | 32.4 | 32:16:51.3 N | 32:24:53.8 N | 5475 | ALVARADO 0 | 5092 | GRANDVIEW 0 | 1 | Closed | Line | NO | -70.3 | 20.3 | 73.2 | 161 | 161 | 251 | 29.3 | 0.26 | 0.04
14S | 14S | -96.9 | -96.8 | 96:52:28.3 W | 96:48:09.7 W | 0 | 4.5 | 7.3 | 33.1 | 33.1 | 33:03:00.6 N | 33:04:31.5 N | 5147 | PLANO 6 0 | 5188 | CARROLLTON 1 0 | 1 | Closed | Line | NO | -52 | 16.3 | 54.5 | 161 | 161 | 187 | 29.2 | 0.09 | -0.24
15R | 15R | -95.4 | -95.3 | 95:21:24.8 W | 95:16:35.9 W | 0 | 6 | 9.6 | 29.7 | 29.6 | 29:41:54.3 N | 29:38:49.2 N | 7345 | HOUSTON 19 0 | 7382 | HOUSTON 31 0 | 2 | Closed | Line | NO | 64.1 | 7 | 64.5 | 115 | 115 | 221 | 29.2 | 0.19 | 0.67
15R | 15R | -95.4 | -95.3 | 95:21:24.8 W | 95:16:35.9 W | 0 | 6 | 9.6 | 29.7 | 29.6 | 29:41:54.3 N | 29:38:49.2 N | 7345 | HOUSTON 19 0 | 7382 | HOUSTON 31 0 | 1 | Closed | Line | NO | 64.1 | 7 | 64.5 | 115 | 115 | 221 | 29.2 | 0.19 | 0.67
15R | 15R | -95.7 | -95.7 | 95:42:29.1 W | 95:42:29.1 W | 0 | 0 | 0 | 29.7 | 29.7 | 29:40:12.0 N | 29:40:12.0 N | 7038 | SUGAR LAND 3 1 | 7037 | SUGAR LAND 3 0 | 1 | Closed | Transformer | YES | -277.3 | -123.9 | 303.7 | 230 | 500 | 1055 | 29.2 | 0.15 | 9.04
14S | 14S | -101.4 | -101.4 | 101:23:24.0 W | 101:23:24.0 W | 0 | 0 | 0 | 33.7 | 33.7 | 33:39:40.0 N | 33:39:40.0 N | 2100 | RALLS 1 4 | 2096 | RALLS 1 0 | 1 | Closed | Transformer | YES | 112.5 | 0.6 | 112.5 | 18 | 500 | 386 | 29.1 | 0.09 | 5.15
15R | 15R | -95.7 | -95.2 | 95:44:31.7 W | 95:13:09.9 W | 0 | 31.8 | 51.3 | 29.7 | 29.8 | 29:44:44.5 N | 29:49:19.9 N | 7401 | HOUSTON 6 1 | 7409 | KATY 2 0 | 1 | Closed | Line | NO | 159.3 | 9.5 | 159.5 | 230 | 230 | 548 | 29.1 | 1.2 | 2.42
15S | 15S | -94.6 | -94.6 | 94:37:11.1 W | 94:37:11.1 W | 0 | 0 | 0 | 32 | 32 | 32:01:04.2 N | 32:01:04.2 N | 8077 | MT. ENTERPRISE 3 | 8074 | MT. ENTERPRISE 0 | 1 | Closed | Transformer | YES | 234.2 | 11.1 | 234.5 | 13.8 | 500 | 806 | 29.1 | 0.08 | 9.66
14S | 14S | -96.8 | -96.9 | 96:50:22.6 W | 96:52:43.8 W | 0 | 3 | 4.8 | 32.8 | 32.8 | 32:45:11.3 N | 32:46:52.5 N | 5070 | DALLAS 41 0 | 5128 | DALLAS 33 0 | 1 | Closed | Line | NO | 51.3 | -18 | 54.4 | 161 | 161 | 187 | 29.1 | 0.06 | -0.14
14S | 14S | -96.8 | -96.7 | 96:46:02.6 W | 96:44:32.1 W | 0 | 12.3 | 19.8 | 33.6 | 33.5 | 33:37:39.4 N | 33:27:02.8 N | 2069 | HOWE 0 | 2016 | SHERMAN 3 0 | 1 | Closed | Line | NO | 46.9 | 27.3 | 54.2 | 161 | 161 | 187 | 29.1 | 0.24 | -0.7
14S | 14S | -96.8 | -96.9 | 96:48:28.6 W | 96:54:52.5 W | 0 | 6.3 | 10.1 | 32 | 32 | 32:02:19.3 N | 32:02:38.3 N | 5171 | MERTENS 0 | 5091 | FROST 0 | 1 | Closed | Line | NO | 72.6 | -7.6 | 73 | 161 | 161 | 251 | 29.1 | 0.17 | 0.09
14S | 14S | -96.7 | -96.7 | 96:39:47.0 W | 96:41:38.3 W | 0 | 8.6 | 13.9 | 33 | 33.1 | 32:59:29.6 N | 33:06:51.6 N | 5357 | ALLEN 2 0 | 5386 | RICHARDSON 1 0 | 1 | Closed | Line | NO | 82.7 | -35.6 | 90 | 161 | 161 | 310 | 29 | 0.27 | 0.62
14R | 14R | -98.5 | -98.5 | 98:27:22.4 W | 98:31:33.7 W | 0 | 8.1 | 13.1 | 29.5 | 29.4 | 29:29:20.1 N | 29:23:16.7 N | 6201 | SAN ANTONIO 33 0 | 6203 | SAN ANTONIO 17 0 | 1 | Closed | Line | NO | -12.9 | 25 | 28.2 | 115 | 115 | 98 | 29 | 0.15 | -0.22
15R | 15S | -94.9 | -94.6 | 94:54:02.3 W | 94:37:11.1 W | 0 | 20.9 | 33.6 | 31.8 | 32 | 31:49:55.7 N | 32:01:04.2 N | 8075 | MT. ENTERPRISE 1 | 8097 | CUSHING 1 0 | 1 | Closed | Line | NO | 214 | -15.5 | 214.6 | 230 | 230 | 740 | 29 | 1.94 | 7.77
14R | 14R | -97.3 | -97.2 | 97:17:48.1 W | 97:11:55.3 W | 0 | 47.3 | 76.1 | 28 | 28.7 | 27:59:44.9 N | 28:40:36.2 N | 7274 | VICTORIA 3 0 | 4181 | TAFT 1 0 | 1 | Closed | Line | NO | 124.8 | -30.2 | 128.4 | 230 | 230 | 443 | 29 | 1.58 | -2.33
14R | 14R | -97.5 | -97.8 | 97:28:47.3 W | 97:49:22.1 W | 0 | 21.9 | 35.2 | 27.7 | 27.6 | 27:39:28.3 N | 27:34:10.9 N | 4051 | BISHOP 0 | 4020 | CORPUS CHRISTI 16 0 | 2 | Closed | Line | NO | -62.8 | 11.2 | 63.8 | 115 | 115 | 221 | 29 | 0.68 | 2.84
14R | 14R | -97.5 | -97.8 | 97:28:47.3 W | 97:49:22.1 W | 0 | 21.9 | 35.2 | 27.7 | 27.6 | 27:39:28.3 N | 27:34:10.9 N | 4051 | BISHOP 0 | 4020 | CORPUS CHRISTI 16 0 | 1 | Closed | Line | NO | -62.8 | 11.2 | 63.8 | 115 | 115 | 221 | 29 | 0.68 | 2.84
15R | 15R | -95.4 | -95.1 | 95:23:43.3 W | 95:07:43.9 W | 0 | 16 | 25.8 | 29.7 | 29.7 | 29:43:15.8 N | 29:43:23.5 N | 7105 | DEER PARK 1 | 7187 | HOUSTON 4 1 | 1 | Closed | Line | NO | 157.4 | 21 | 158.8 | 230 | 230 | 548 | 29 | 0.59 | 1.13
14R | 14R | -96.5 | -96.5 | 96:29:11.8 W | 96:29:11.8 W | 0 | 0 | 0 | 31.2 | 31.2 | 31:10:49.1 N | 31:10:49.1 N | 8083 | FRANKLIN 1 | 8082 | FRANKLIN 0 | 1 | Closed | Transformer | YES | -325 | -28.8 | 326.3 | 230 | 500 | 1134 | 29 | 0.31 | 15.95
14R | 14R | -96.8 | -96.8 | 96:45:02.2 W | 96:45:02.2 W | 0 | 0 | 0 | 29.9 | 29.9 | 29:55:01.9 N | 29:55:01.9 N | 6079 | LA GRANGE 4 | 6075 | LA GRANGE 0 | 1 | Closed | Transformer | YES | 328.9 | -68.7 | 336 | 22 | 500 | 1165 | 28.9 | 0.1 | 5.97
15R | 15R | -95.5 | -95.5 | 95:31:17.0 W | 95:31:44.1 W | 0 | 27.2 | 43.8 | 30.4 | 30 | 30:26:08.2 N | 30:02:27.2 N | 7175 | SPRING 7 0 | 7389 | WILLIS 1 0 | 1 | Closed | Line | NO | 554.9 | -183.5 | 584.4 | 500 | 500 | 2020 | 28.9 | 1.79 | -26.1
14S | 14S | -98.6 | -98.7 | 98:33:08.1 W | 98:39:50.5 W | 0 | 15.1 | 24.3 | 32.3 | 32.5 | 32:17:54.9 N | 32:29:45.1 N | 5135 | EASTLAND 0 | 5264 | DE LEON 0 | 1 | Closed | Line | NO | 65.2 | -31.8 | 72.6 | 161 | 161 | 251 | 28.9 | 0.38 | -0.2
14S | 14S | -97.7 | -97.8 | 97:41:16.3 W | 97:45:06.5 W | 0 | 12.3 | 19.9 | 33.6 | 33.5 | 33:37:36.9 N | 33:27:21.6 N | 2039 | SUNSET 0 | 2086 | MONTAGUE 0 | 1 | Closed | Line | NO | -53 | 8.6 | 53.7 | 161 | 161 | 187 | 28.9 | 0.25 | -0.61
14R | 14R | -96.8 | -96.7 | 96:50:10.3 W | 96:41:23.0 W | 0 | 24.9 | 40 | 29.4 | 29 | 29:22:48.1 N | 29:02:32.7 N | 7337 | EDNA 0 | 6122 | HALLETTSVILLE 0 | 1 | Closed | Line | NO | 27.7 | -5.9 | 28.3 | 115 | 115 | 98 | 28.9 | 0.18 | -0.96
14R | 14R | -99.2 | -99.5 | 99:11:28.3 W | 99:30:30.5 W | 0 | 22.9 | 36.8 | 28.7 | 28.5 | 28:42:12.2 N | 28:31:29.7 N | 4189 | CARRIZO SPRINGS 0 | 4143 | DILLEY 0 | 1 | Closed | Line | NO | -42.5 | -1.3 | 42.5 | 115 | 115 | 149 | 28.9 | 0.51 | 0.2
15R | 15R | -95.8 | -96 | 95:47:40.3 W | 95:57:19.0 W | 0 | 10.4 | 16.7 | 29.6 | 29.6 | 29:38:45.9 N | 29:35:32.7 N | 7237 | FULSHEAR 0 | 7088 | RICHMOND 2 0 | 1 | Closed | Line | NO | 42.7 | 5.3 | 43 | 115 | 115 | 149 | 28.9 | 0.24 | 0.25
14R | 14R | -99 | -99.4 | 99:00:19.0 W | 99:21:02.1 W | 0 | 22.6 | 36.4 | 27.5 | 27.4 | 27:29:17.0 N | 27:22:24.8 N | 4146 | LAREDO 4 0 | 4196 | OILTON 1 | 2 | Closed | Line | NO | -215.3 | -5.8 | 215.4 | 230 | 230 | 750 | 28.9 | 1.07 | 2.16
14R | 14R | -99 | -99.4 | 99:00:19.0 W | 99:21:02.1 W | 0 | 22.6 | 36.4 | 27.5 | 27.4 | 27:29:17.0 N | 27:22:24.8 N | 4146 | LAREDO 4 0 | 4196 | OILTON 1 | 1 | Closed | Line | NO | -215.3 | -5.8 | 215.4 | 230 | 230 | 750 | 28.9 | 1.07 | 2.16
13R | 13R | -102.1 | -102.4 | 102:04:53.3 W | 102:24:49.0 W | 0 | 26.8 | 43.2 | 32 | 31.7 | 31:59:32.6 N | 31:43:30.6 N | 1017 | ODESSA 4 0 | 1029 | MIDLAND 3 0 | 1 | Closed | Line | NO | 36.6 | -22.5 | 43 | 115 | 115 | 149 | 28.9 | 0.61 | 0.53
14R | 14R | -100.2 | -99.6 | 100:09:09.6 W | 99:36:59.1 W | 0 | 32.7 | 52.6 | 31.3 | 31.2 | 31:17:22.3 N | 31:10:37.0 N | 3066 | BRADY 0 | 3142 | GOODFELLOW AFB 0 | 1 | Closed | Line | NO | -27.6 | -5.9 | 28.3 | 115 | 115 | 98 | 28.8 | 0.24 | -1.3
15S | 14S | -95.9 | -96.2 | 95:56:44.5 W | 96:10:45.0 W | 0 | 13.6 | 21.8 | 33.4 | 33.4 | 33:25:15.1 N | 33:26:29.2 N | 2033 | LEONARD 0 | 5288 | WOLFE CITY 0 | 1 | Closed | Line | NO | -52.3 | 11 | 53.5 | 161 | 161 | 187 | 28.8 | 0.27 | -0.78
15R | 15R | -95.3 | -95.3 | 95:18:15.0 W | 95:16:35.9 W | 0 | 3.1 | 5 | 29.7 | 29.6 | 29:41:08.2 N | 29:38:49.2 N | 7345 | HOUSTON 19 0 | 7338 | HOUSTON 21 0 | 2 | Closed | Line | NO | 63.7 | 2.3 | 63.7 | 115 | 115 | 221 | 28.8 | 0.1 | 0.41
15R | 15R | -95.3 | -95.3 | 95:18:15.0 W | 95:16:35.9 W | 0 | 3.1 | 5 | 29.7 | 29.6 | 29:41:08.2 N | 29:38:49.2 N | 7345 | HOUSTON 19 0 | 7338 | HOUSTON 21 0 | 1 | Closed | Line | NO | 63.7 | 2.3 | 63.7 | 115 | 115 | 221 | 28.8 | 0.1 | 0.41
14R | 14R | -100.2 | -100.2 | 100:11:33.4 W | 100:09:09.6 W | 0 | 21 | 33.8 | 31.6 | 31.3 | 31:35:31.2 N | 31:17:22.3 N | 3142 | GOODFELLOW AFB 0 | 3072 | MILES 0 | 1 | Closed | Line | NO | -21.6 | 17.1 | 27.6 | 115 | 115 | 98 | 28.8 | 0.15 | -0.86
15S | 15S | -94.6 | -94.6 | 94:37:11.1 W | 94:37:11.1 W | 0 | 0 | 0 | 32 | 32 | 32:01:04.2 N | 32:01:04.2 N | 8080 | MT. ENTERPRISE 6 | 8074 | MT. ENTERPRISE 0 | 1 | Closed | Transformer | YES | 234.2 | 10.4 | 234.5 | 13.8 | 500 | 814 | 28.8 | 0.11 | 9.13
14R | 14R | -97.5 | -97.5 | 97:27:31.0 W | 97:31:41.2 W | 0 | 8.5 | 13.6 | 27.9 | 27.8 | 27:56:19.0 N | 27:49:55.9 N | 4064 | CORPUS CHRISTI 2 0 | 4104 | TAFT 2 0 | 2 | Closed | Line | NO | -63.3 | -1.4 | 63.3 | 115 | 115 | 221 | 28.8 | 0.25 | 0.88
14R | 14R | -97.5 | -97.5 | 97:27:31.0 W | 97:31:41.2 W | 0 | 8.5 | 13.6 | 27.9 | 27.8 | 27:56:19.0 N | 27:49:55.9 N | 4064 | CORPUS CHRISTI 2 0 | 4104 | TAFT 2 0 | 1 | Closed | Line | NO | -63.3 | -1.4 | 63.3 | 115 | 115 | 221 | 28.8 | 0.25 | 0.88
14R | 15R | -96.5 | -95.9 | 96:31:37.0 W | 95:54:19.2 W | 0 | 37.3 | 60.1 | 30.9 | 31 | 30:52:18.9 N | 30:57:13.2 N | 7432 | MADISONVILLE 0 | 8141 | HEARNE 0 | 1 | Closed | Line | NO | -61.9 | 11.4 | 63 | 115 | 115 | 221 | 28.8 | 1.39 | 5.48
14S | 14S | -97.5 | -97.4 | 97:32:07.2 W | 97:25:42.3 W | 0 | 6.2 | 10 | 33.7 | 33.7 | 33:44:28.9 N | 33:43:58.8 N | 2077 | MUENSTER 1 0 | 2133 | SAINT JO 0 | 1 | Closed | Line | NO | -60.9 | 38.6 | 72.1 | 161 | 161 | 251 | 28.8 | 0.16 | -0.02
15R | 15R | -94.7 | -95.1 | 94:44:26.6 W | 95:03:43.5 W | 0 | 19 | 30.6 | 31.6 | 31.6 | 31:37:54.3 N | 31:36:46.6 N | 8101 | ALTO 0 | 8063 | NACOGDOCHES 3 0 | 1 | Closed | Line | NO | 27.7 | -5.6 | 28.2 | 115 | 115 | 98 | 28.8 | 0.14 | -0.58
15R | 15R | -95.4 | -95.4 | 95:23:41.5 W | 95:24:00.7 W | 0 | 4.5 | 7.2 | 29.9 | 30 | 29:56:04.9 N | 29:59:57.5 N | 7295 | HOUSTON 42 0 | 7178 | HOUSTON 41 0 | 1 | Closed | Line | NO | 42.8 | 2.2 | 42.9 | 115 | 115 | 149 | 28.8 | 0.1 | 0.12
14R | 14R | -98.4 | -98.3 | 98:21:37.0 W | 98:15:45.5 W | 0 | 5.9 | 9.5 | 29.6 | 29.5 | 29:33:21.7 N | 29:32:49.4 N | 6159 | SCHERTZ 0 | 6115 | SAN ANTONIO 5 0 | 2 | Closed | Line | NO | 60.6 | 19.1 | 63.5 | 115 | 115 | 221 | 28.7 | 0.17 | 0.7
14R | 14R | -98.4 | -98.3 | 98:21:37.0 W | 98:15:45.5 W | 0 | 5.9 | 9.5 | 29.6 | 29.5 | 29:33:21.7 N | 29:32:49.4 N | 6159 | SCHERTZ 0 | 6115 | SAN ANTONIO 5 0 | 1 | Closed | Line | NO | 60.6 | 19.1 | 63.5 | 115 | 115 | 221 | 28.7 | 0.17 | 0.7
15R | 15R | -95.5 | -95.5 | 95:32:04.3 W | 95:31:22.7 W | 0 | 7.9 | 12.7 | 29.7 | 29.8 | 29:42:06.6 N | 29:48:57.2 N | 7017 | HOUSTON 73 0 | 7183 | HOUSTON 77 0 | 1 | Closed | Line | NO | 11.5 | -61.4 | 62.4 | 115 | 115 | 221 | 28.7 | 0.29 | 1.12
14R | 14R | -97.3 | -97.3 | 97:19:02.0 W | 97:19:02.0 W | 0 | 0 | 0 | 31.1 | 31.1 | 31:03:21.0 N | 31:03:21.0 N | 5282 | TEMPLE 1 3 | 5279 | TEMPLE 1 0 | 1 | Closed | Transformer | YES | 267 | -29.7 | 268.6 | 13.8 | 500 | 940 | 28.7 | 0.15 | 11.76
14R | 14R | -98.3 | -98 | 98:15:33.6 W | 98:00:38.5 W | 0 | 14.8 | 23.8 | 31.1 | 31.1 | 31:06:08.6 N | 31:05:17.4 N | 3108 | KEMPNER 0 | 3147 | LAMPASAS 0 | 1 | Closed | Line | NO | -25 | -12.9 | 28.1 | 115 | 115 | 98 | 28.7 | 0.27 | -0.47
14R | 14R | -97.3 | -97.3 | 97:19:02.0 W | 97:19:02.0 W | 0 | 0 | 0 | 31.1 | 31.1 | 31:03:21.0 N | 31:03:21.0 N | 5281 | TEMPLE 1 2 | 5279 | TEMPLE 1 0 | 1 | Closed | Transformer | YES | 267 | -29.7 | 268.6 | 13.8 | 500 | 942 | 28.7 | 0.15 | 13.94
14R | 14R | -97.3 | -97.3 | 97:16:14.9 W | 97:16:14.9 W | 0 | 0 | 0 | 30.1 | 30.1 | 30:08:44.2 N | 30:08:44.2 N | 6006 | BASTROP 3 | 6003 | BASTROP 0 | 1 | Closed | Transformer | YES | 212.4 | 77.4 | 226.1 | 13.8 | 500 | 788 | 28.7 | 0.11 | 5.86
15R | 15R | -95.5 | -95.5 | 95:30:56.0 W | 95:27:38.5 W | 0 | 3.5 | 5.6 | 29.6 | 29.6 | 29:36:01.6 N | 29:35:00.8 N | 7256 | HOUSTON 59 0 | 7052 | MISSOURI CITY 1 0 | 2 | Closed | Line | NO | -60.5 | -18.3 | 63.2 | 115 | 115 | 221 | 28.7 | 0.1 | 0.36
15R | 15R | -95.5 | -95.5 | 95:30:56.0 W | 95:27:38.5 W | 0 | 3.5 | 5.6 | 29.6 | 29.6 | 29:36:01.6 N | 29:35:00.8 N | 7256 | HOUSTON 59 0 | 7052 | MISSOURI CITY 1 0 | 1 | Closed | Line | NO | -60.5 | -18.3 | 63.2 | 115 | 115 | 221 | 28.7 | 0.1 | 0.36
15S | 15S | -94.6 | -94.6 | 94:37:11.1 W | 94:37:11.1 W | 0 | 0 | 0 | 32 | 32 | 32:01:04.2 N | 32:01:04.2 N | 8079 | MT. ENTERPRISE 5 | 8074 | MT. ENTERPRISE 0 | 1 | Closed | Transformer | YES | 234.2 | 11 | 234.5 | 13.8 | 500 | 818 | 28.7 | 0.1 | 7.93
14S | 14S | -97.7 | -97.8 | 97:40:11.8 W | 97:45:06.5 W | 0 | 7.5 | 12 | 33.4 | 33.5 | 33:22:20.8 N | 33:27:21.6 N | 2039 | SUNSET 0 | 5455 | ALVORD 0 | 1 | Closed | Line | NO | 70.3 | -15.4 | 72 | 161 | 161 | 251 | 28.7 | 0.19 | 0.07
14R | 14R | -96.1 | -96.1 | 96:06:47.2 W | 96:06:47.2 W | 0 | 0 | 0 | 31.9 | 31.9 | 31:53:26.5 N | 31:53:26.5 N | 8046 | FAIRFIELD 1 3 | 8043 | FAIRFIELD 1 0 | 1 | Closed | Transformer | YES | 172.2 | -19.2 | 173.3 | 18 | 500 | 606 | 28.7 | 0.04 | 3.97
15S | 15S | -94.6 | -94.6 | 94:37:11.1 W | 94:37:11.1 W | 0 | 0 | 0 | 32 | 32 | 32:01:04.2 N | 32:01:04.2 N | 8078 | MT. ENTERPRISE 4 | 8074 | MT. ENTERPRISE 0 | 1 | Closed | Transformer | YES | 234.2 | 9.5 | 234.4 | 13.8 | 500 | 818 | 28.7 | 0.15 | 10.17
15R | 15R | -95.2 | -94.9 | 95:11:13.9 W | 94:54:06.8 W | 0 | 29.5 | 47.5 | 29.4 | 29.8 | 29:25:30.0 N | 29:46:23.2 N | 7076 | BAYTOWN 2 0 | 7422 | ALVIN 0 | 1 | Closed | Line | NO | 559.9 | -146.9 | 578.8 | 500 | 500 | 2020 | 28.7 | 1.87 | -30.19
15S | 15R | -95.3 | -95 | 95:19:15.7 W | 94:59:23.4 W | 0 | 28.1 | 45.3 | 32.2 | 31.9 | 32:14:06.2 N | 31:56:23.5 N | 8113 | JACKSONVILLE 1 1 | 8133 | TYLER 7 0 | 2 | Closed | Line | NO | 214.3 | 11.8 | 214.6 | 230 | 230 | 750 | 28.6 | 1.32 | 2.63
15S | 15R | -95.3 | -95 | 95:19:15.7 W | 94:59:23.4 W | 0 | 28.1 | 45.3 | 32.2 | 31.9 | 32:14:06.2 N | 31:56:23.5 N | 8113 | JACKSONVILLE 1 1 | 8133 | TYLER 7 0 | 1 | Closed | Line | NO | 214.3 | 11.8 | 214.6 | 230 | 230 | 750 | 28.6 | 1.32 | 2.63
14R | 14R | -98.5 | -98.5 | 98:29:12.2 W | 98:27:11.6 W | 0 | 5.4 | 8.6 | 29.7 | 29.8 | 29:41:50.8 N | 29:46:10.1 N | 6314 | BULVERDE 0 | 6060 | SAN ANTONIO 24 0 | 1 | Closed | Line | NO | 37.3 | -20.6 | 42.6 | 115 | 115 | 149 | 28.6 | 0.12 | 0.1
14S | 14S | -101.4 | -101.2 | 101:23:18.0 W | 101:13:12.0 W | 0 | 15.2 | 24.5 | 32.2 | 32 | 32:12:27.0 N | 32:02:20.4 N | 1025 | BIG SPRINGS 0 | 1005 | BIG SPRING 5 0 | 1 | Closed | Line | NO | 42.4 | 3.8 | 42.6 | 115 | 115 | 149 | 28.6 | 0.32 | 0.21
14S | 14S | -97.3 | -97.3 | 97:19:47.1 W | 97:16:29.8 W | 0 | 10.1 | 16.3 | 32.8 | 32.6 | 32:45:32.8 N | 32:37:12.2 N | 5104 | FORT WORTH 8 0 | 5199 | FORT WORTH 12 0 | 1 | Closed | Line | NO | 68.1 | -22.4 | 71.7 | 161 | 161 | 251 | 28.6 | 0.26 | -0.02
14R | 14R | -99.5 | -99.5 | 99:27:43.2 W | 99:30:07.7 W | 0 | 3.3 | 5.3 | 27.5 | 27.5 | 27:32:43.5 N | 27:30:49.7 N | 4033 | LAREDO 6 0 | 4190 | LAREDO 5 0 | 1 | Closed | Line | NO | -40.7 | -12.1 | 42.5 | 115 | 115 | 149 | 28.5 | 0.07 | 0.01
14R | 14R | -96.1 | -96.1 | 96:06:47.2 W | 96:06:47.2 W | 0 | 0 | 0 | 31.9 | 31.9 | 31:53:26.5 N | 31:53:26.5 N | 8049 | FAIRFIELD 1 6 | 8043 | FAIRFIELD 1 0 | 1 | Closed | Transformer | YES | 172.2 | -19.2 | 173.3 | 18 | 500 | 608 | 28.5 | 0.05 | 2.64
15R | 15R | -95.1 | -95.1 | 95:07:43.9 W | 95:07:43.9 W | 0 | 0 | 0 | 29.7 | 29.7 | 29:43:23.5 N | 29:43:23.5 N | 7115 | DEER PARK 11 | 7104 | DEER PARK 0 | 1 | Closed | Transformer | YES | 195.5 | 82.7 | 212.2 | 24 | 500 | 744 | 28.5 | 0.07 | 4.57
15R | 15R | -95.5 | -95.5 | 95:31:44.1 W | 95:31:44.1 W | 0 | 0 | 0 | 30 | 30 | 30:02:27.2 N | 30:02:27.2 N | 7176 | SPRING 7 1 | 7175 | SPRING 7 0 | 2 | Closed | Transformer | YES | -345.8 | -109.1 | 362.6 | 230 | 500 | 1292 | 28.5 | 0.25 | 16.08
15R | 15R | -95.5 | -95.5 | 95:31:44.1 W | 95:31:44.1 W | 0 | 0 | 0 | 30 | 30 | 30:02:27.2 N | 30:02:27.2 N | 7176 | SPRING 7 1 | 7175 | SPRING 7 0 | 1 | Closed | Transformer | YES | -345.8 | -109.1 | 362.6 | 230 | 500 | 1292 | 28.5 | 0.25 | 16.08
14R | 14R | -98 | -98 | 97:57:58.2 W | 98:01:22.1 W | 0 | 10.4 | 16.8 | 29.9 | 29.7 | 29:52:48.6 N | 29:44:13.9 N | 6298 | NEW BRAUNFELS 1 0 | 6228 | SAN MARCOS 0 | 1 | Closed | Line | NO | 574.9 | -0.2 | 574.9 | 500 | 500 | 2020 | 28.5 | 0.7 | -9.79
14R | 14R | -101.2 | -101.1 | 101:10:22.0 W | 101:03:20.3 W | 0 | 37.2 | 59.8 | 31.3 | 31.8 | 31:16:21.2 N | 31:48:09.9 N | 3130 | SAN ANGELO 3 0 | 1044 | BIG LAKE 0 | 1 | Closed | Line | NO | 62.3 | -8.9 | 62.9 | 115 | 115 | 221 | 28.5 | 1.07 | 4.3
14S | 14S | -97.2 | -97.1 | 97:09:18.1 W | 97:05:11.5 W | 0 | 4.4 | 7.1 | 32.7 | 32.7 | 32:43:09.6 N | 32:41:31.6 N | 5082 | ARLINGTON 5 0 | 5086 | ARLINGTON 9 0 | 1 | Closed | Line | NO | -47.7 | 53.1 | 71.4 | 161 | 161 | 251 | 28.5 | 0.11 | 0.03
15R | 15R | -95.6 | -95.6 | 95:37:52.0 W | 95:37:52.0 W | 0 | 0 | 0 | 29.5 | 29.5 | 29:28:58.1 N | 29:28:58.1 N | 7359 | THOMPSONS 13 | 7346 | THOMPSONS 0 | 1 | Closed | Transformer | YES | 224.6 | 86.7 | 240.7 | 13.8 | 500 | 846 | 28.5 | 0.07 | 4.85
15R | 15R | -96 | -95.8 | 95:58:37.6 W | 95:49:53.2 W | 0 | 8.8 | 14.1 | 29.8 | 29.9 | 29:50:54.5 N | 29:51:11.6 N | 7315 | KATY 4 0 | 7271 | BROOKSHIRE 0 | 1 | Closed | Line | NO | 31.9 | 27.9 | 42.4 | 115 | 115 | 149 | 28.4 | 0.19 | 0.05
14R | 14R | -96.8 | -96.9 | 96:50:24.6 W | 96:55:22.9 W | 0 | 13.8 | 22.2 | 30.4 | 30.2 | 30:21:17.4 N | 30:10:03.4 N | 6183 | GIDDINGS 0 | 6206 | LEXINGTON 0 | 1 | Closed | Line | NO | 27.4 | 5 | 27.9 | 115 | 115 | 98 | 28.4 | 0.1 | -0.55
14R | 14R | -98.5 | -98.2 | 98:28:34.2 W | 98:14:30.3 W | 0 | 20.5 | 33 | 26.3 | 26.1 | 26:19:17.8 N | 26:06:40.3 N | 4034 | HIDALGO 0 | 4154 | PENITAS 0 | 1 | Closed | Line | NO | -61.4 | 12.6 | 62.7 | 115 | 115 | 221 | 28.4 | 0.6 | 2.33
14R | 14R | -97 | -97 | 97:00:36.0 W | 97:00:36.0 W | 0 | 0 | 0 | 28.8 | 28.8 | 28:47:17.9 N | 28:47:17.9 N | 7046 | VICTORIA 2 4 | 7042 | VICTORIA 2 0 | 1 | Closed | Transformer | YES | 187.9 | 78.2 | 203.6 | 20 | 500 | 716 | 28.4 | 0.05 | 3.51
15R | 15R | -95.1 | -95.1 | 95:07:43.9 W | 95:07:43.9 W | 0 | 0 | 0 | 29.7 | 29.7 | 29:43:23.5 N | 29:43:23.5 N | 7112 | DEER PARK 8 | 7104 | DEER PARK 0 | 1 | Closed | Transformer | YES | 195.5 | 77.5 | 210.3 | 24 | 500 | 740 | 28.4 | 0.07 | 4.8
15R | 15R | -95.2 | -95.2 | 95:12:37.0 W | 95:12:37.0 W | 0 | 0 | 0 | 29.7 | 29.7 | 29:43:24.0 N | 29:43:24.0 N | 7332 | PASADENA 1 1 | 7331 | PASADENA 1 0 | 1 | Closed | Transformer | YES | -307.9 | -64.6 | 314.6 | 230 | 500 | 1122 | 28.4 | 0.23 | 16.38
14S | 14R | -97.9 | -97.7 | 97:52:57.4 W | 97:42:36.4 W | 0 | 11.7 | 18.8 | 32 | 31.9 | 32:00:05.3 N | 31:54:58.4 N | 5191 | MERIDIAN 0 | 5112 | HICO 0 | 1 | Closed | Line | NO | -45.7 | 25.7 | 52.5 | 161 | 161 | 187 | 28.4 | 0.22 | -0.82
15R | 15R | -95.2 | -95 | 95:12:37.0 W | 94:59:50.2 W | 0 | 13 | 20.9 | 29.7 | 29.8 | 29:43:24.0 N | 29:45:12.7 N | 7282 | BAYTOWN 3 0 | 7332 | PASADENA 1 1 | 1 | Closed | Line | NO | 124.3 | 18.6 | 125.7 | 230 | 230 | 443 | 28.4 | 0.42 | -0.71
15R | 15R | -95.1 | -95.1 | 95:07:43.9 W | 95:07:43.9 W | 0 | 0 | 0 | 29.7 | 29.7 | 29:43:23.5 N | 29:43:23.5 N | 7107 | DEER PARK 3 | 7104 | DEER PARK 0 | 1 | Closed | Transformer | YES | 149.6 | 76.3 | 167.9 | 24 | 500 | 592 | 28.4 | 0.04 | 2.65
14R | 14R | -98.6 | -98.5 | 98:37:44.3 W | 98:29:48.1 W | 0 | 16.1 | 25.9 | 27.8 | 27.6 | 27:50:09.3 N | 27:38:03.9 N | 4129 | PREMONT 0 | 4130 | FREER 0 | 1 | Closed | Line | NO | 27.1 | -6.2 | 27.8 | 115 | 115 | 98 | 28.3 | 0.27 | -0.62
14S | 14S | -96.7 | -96.7 | 96:40:30.0 W | 96:40:30.0 W | 0 | 0 | 0 | 32.3 | 32.3 | 32:19:12.0 N | 32:19:12.0 N | 5381 | ENNIS 1 | 5380 | ENNIS 0 | 1 | Closed | Transformer | YES | -284.7 | -82.3 | 296.3 | 161 | 500 | 1057 | 28.3 | 0.13 | 8.52
14R | 14R | -97.1 | -97.1 | 97:04:34.8 W | 97:04:34.8 W | 0 | 0 | 0 | 29.2 | 29.2 | 29:12:08.4 N | 29:12:08.4 N | 6031 | YOAKUM 1 | 6030 | YOAKUM 0 | 1 | Closed | Transformer | YES | -34.8 | -2 | 34.9 | 115 | 230 | 124 | 28.3 | 0.04 | 1.63
15R | 15R | -94.8 | -95 | 94:49:59.8 W | 94:59:50.1 W | 0 | 12.9 | 20.8 | 29.3 | 29.4 | 29:16:41.5 N | 29:23:57.1 N | 7273 | TEXAS CITY 2 0 | 7405 | GALVESTON 2 0 | 1 | Closed | Line | NO | -18.2 | 20.3 | 27.2 | 115 | 115 | 98 | 28.3 | 0.09 | -0.56
15R | 15R | -95.1 | -95.1 | 95:07:43.9 W | 95:07:43.9 W | 0 | 0 | 0 | 29.7 | 29.7 | 29:43:23.5 N | 29:43:23.5 N | 7114 | DEER PARK 10 | 7104 | DEER PARK 0 | 1 | Closed | Transformer | YES | 195.5 | 82.3 | 212.1 | 24 | 500 | 752 | 28.2 | 0.07 | 4.57
14S | 14S | -97.4 | -97.4 | 97:25:14.1 W | 97:24:59.8 W | 0 | 5.9 | 9.5 | 32.6 | 32.7 | 32:34:54.7 N | 32:40:02.3 N | 5027 | FORT WORTH 23 0 | 5098 | FORT WORTH 24 0 | 1 | Closed | Line | NO | 11.5 | -113.5 | 114.1 | 161 | 161 | 409 | 28.2 | 0.39 | 1.28
14R | 14R | -97.3 | -97.4 | 97:19:31.0 W | 97:22:00.1 W | 0 | 12.3 | 19.8 | 31.7 | 31.9 | 31:41:38.2 N | 31:52:09.8 N | 5088 | CLIFTON 1 0 | 5393 | CHINA SPRING 0 | 1 | Closed | Line | NO | -70.3 | -0.6 | 70.3 | 161 | 161 | 251 | 28.1 | 0.31 | -0.01
14S | 14S | -96.7 | -96.6 | 96:43:25.2 W | 96:37:57.2 W | 0 | 7 | 11.2 | 32.1 | 32.1 | 32:07:22.5 N | 32:03:28.6 N | 5180 | CORSICANA 2 1 | 5485 | BLOOMING GROVE 0 | 1 | Closed | Line | NO | 87.2 | -0.8 | 87.2 | 161 | 161 | 310 | 28.1 | 0.19 | 0.41
14R | 14R | -97.6 | -97.8 | 97:35:57.8 W | 97:46:25.6 W | 0 | 12.4 | 20 | 27 | 26.9 | 27:00:04.0 N | 26:54:39.7 N | 4053 | ARMSTRONG 2 0 | 4152 | ARMSTRONG 1 1 | 1 | Closed | Line | NO | -61.8 | 0 | 61.8 | 115 | 115 | 221 | 28.1 | 0.34 | 1.23
14R | 14R | -97.6 | -97.8 | 97:35:57.8 W | 97:46:25.6 W | 0 | 12.4 | 20 | 27 | 26.9 | 27:00:04.0 N | 26:54:39.7 N | 4053 | ARMSTRONG 2 0 | 4152 | ARMSTRONG 1 1 | 2 | Closed | Line | NO | -61.8 | 0 | 61.8 | 115 | 115 | 221 | 28.1 | 0.34 | 1.23
15R | 15R | -95.2 | -95.2 | 95:10:35.3 W | 95:10:35.3 W | 0 | 0 | 0 | 29.7 | 29.7 | 29:43:29.1 N | 29:43:29.1 N | 7006 | PASADENA 2 4 | 7002 | PASADENA 2 0 | 1 | Closed | Transformer | YES | 162.5 | 67.2 | 175.9 | 13.8 | 500 | 626 | 28.1 | 0.03 | 4.05
15S | 15S | -95.2 | -95.4 | 95:09:41.4 W | 95:21:31.0 W | 0 | 15.8 | 25.4 | 33.3 | 33.2 | 33:20:05.5 N | 33:10:35.5 N | 8142 | MOUNT VERNON 0 | 8106 | MOUNT PLEASANT 2 1 | 1 | Closed | Line | NO | -41.5 | 0.1 | 41.5 | 115 | 115 | 149 | 28.1 | 0.33 | 0.24
14S | 14S | -100.2 | -100.5 | 100:14:42.5 W | 100:31:27.0 W | 0 | 21.9 | 35.2 | 33.2 | 33 | 33:10:59.0 N | 32:58:11.0 N | 2073 | JAYTON 0 | 2066 | ASPERMONT 0 | 1 | Closed | Line | NO | 69.6 | -10.2 | 70.4 | 161 | 161 | 251 | 28 | 0.52 | -0.24
15R | 15R | -95.4 | -95.4 | 95:23:43.3 W | 95:23:43.3 W | 0 | 0 | 0 | 29.7 | 29.7 | 29:43:15.8 N | 29:43:15.8 N | 7196 | HOUSTON 4 10 | 7186 | HOUSTON 4 0 | 1 | Closed | Transformer | YES | 230.3 | 76.7 | 242.8 | 13.8 | 500 | 866 | 28 | 0.07 | 5.22
14R | 14R | -97.3 | -97.4 | 97:19:49.5 W | 97:22:00.1 W | 0 | 6.6 | 10.6 | 32 | 31.9 | 31:57:34.9 N | 31:52:09.8 N | 5088 | CLIFTON 1 0 | 5290 | WHITNEY 0 | 1 | Closed | Line | NO | 70.3 | 0.6 | 70.3 | 161 | 161 | 251 | 28 | 0.16 | -0.07
14R | 14R | -97.4 | -97.8 | 97:26:32.4 W | 97:46:25.6 W | 0 | 31.2 | 50.2 | 26.6 | 26.9 | 26:34:09.5 N | 26:54:39.7 N | 4053 | ARMSTRONG 2 0 | 4191 | RAYMONDVILLE 0 | 2 | Closed | Line | NO | 61.8 | 0 | 61.8 | 115 | 115 | 221 | 27.9 | 0.85 | 2.65
14R | 14R | -97.4 | -97.8 | 97:26:32.4 W | 97:46:25.6 W | 0 | 31.2 | 50.2 | 26.6 | 26.9 | 26:34:09.5 N | 26:54:39.7 N | 4053 | ARMSTRONG 2 0 | 4191 | RAYMONDVILLE 0 | 1 | Closed | Line | NO | 61.8 | 0 | 61.8 | 115 | 115 | 221 | 27.9 | 0.85 | 2.65
14R | 14R | -97.7 | -97.7 | 97:44:23.9 W | 97:43:51.6 W | 0 | 10.7 | 17.2 | 30.1 | 30.3 | 30:07:37.1 N | 30:16:55.8 N | 6175 | AUSTIN 16 0 | 6194 | AUSTIN 18 0 | 1 | Closed | Line | NO | -41.3 | 3.1 | 41.4 | 115 | 115 | 149 | 27.9 | 0.23 | 0.07
15R | 15R | -95.4 | -95.5 | 95:24:26.9 W | 95:28:33.0 W | 0 | 5.8 | 9.3 | 29 | 29.1 | 28:59:28.6 N | 29:03:01.7 N | 7312 | LAKE JACKSON 0 | 7429 | FREEPORT 2 1 | 1 | Closed | Line | NO | -147.3 | -40.4 | 152.8 | 230 | 230 | 548 | 27.9 | 0.2 | 0.17
14S | 14S | -99.3 | -99.5 | 99:17:26.7 W | 99:31:08.0 W | 0 | 22.3 | 35.9 | 32 | 32.3 | 32:00:24.9 N | 32:15:59.0 N | 5334 | CLYDE 0 | 5484 | CROSS PLAINS 0 | 1 | Closed | Line | NO | 68.1 | -16.4 | 70.1 | 161 | 161 | 251 | 27.9 | 0.53 | -0.22
14S | 14S | -97.3 | -97.3 | 97:16:22.6 W | 97:17:29.5 W | 0 | 7.7 | 12.4 | 32.7 | 32.9 | 32:44:56.8 N | 32:51:34.9 N | 5379 | FORT WORTH 9 0 | 5442 | FORT WORTH 7 0 | 1 | Closed | Line | NO | -58.5 | 38.1 | 69.8 | 161 | 161 | 251 | 27.9 | 0.19 | 0
14S | 14S | -98.6 | -98.5 | 98:35:21.8 W | 98:32:37.2 W | 0 | 3.5 | 5.6 | 33.9 | 33.9 | 33:51:45.0 N | 33:53:41.8 N | 2036 | WICHITA FALLS 7 0 | 2082 | WICHITA FALLS 2 0 | 1 | Closed | Line | NO | 48 | -50.5 | 69.7 | 161 | 161 | 250 | 27.9 | 0.11 | -0.02
15R | 15R | -94.9 | -94.9 | 94:54:50.0 W | 94:54:50.0 W | 0 | 0 | 0 | 29.7 | 29.7 | 29:40:27.8 N | 29:40:27.8 N | 7211 | BAYTOWN 1 7 | 7204 | BAYTOWN 1 0 | 1 | Closed | Transformer | YES | 178 | 41 | 182.7 | 18 | 500 | 656 | 27.8 | 0.08 | 4.85
14R | 14R | -98 | -98 | 98:01:22.1 W | 98:01:22.1 W | 0 | 0 | 0 | 29.7 | 29.7 | 29:44:13.9 N | 29:44:13.9 N | 6302 | NEW BRAUNFELS 1 4 | 6298 | NEW BRAUNFELS 1 0 | 1 | Closed | Transformer | YES | 246.6 | -27.4 | 248.1 | 22 | 500 | 897 | 27.8 | 0.17 | 12.94
14R | 14R | -98 | -98 | 98:01:22.1 W | 98:01:22.1 W | 0 | 0 | 0 | 29.7 | 29.7 | 29:44:13.9 N | 29:44:13.9 N | 6304 | NEW BRAUNFELS 1 6 | 6298 | NEW BRAUNFELS 1 0 | 1 | Closed | Transformer | YES | 246.6 | -27.4 | 248.1 | 22 | 500 | 896 | 27.8 | 0.16 | 10.84
14S | 14S | -97.2 | -97.1 | 97:10:34.9 W | 97:07:42.8 W | 0 | 14.3 | 23 | 33.7 | 33.5 | 33:39:41.7 N | 33:27:28.9 N | 2126 | VALLEY VIEW 0 | 2065 | GAINESVILLE 0 | 1 | Closed | Line | NO | -66.1 | -21.5 | 69.5 | 161 | 161 | 251 | 27.8 | 0.34 | -0.32
14S | 14S | -97.1 | -96.9 | 97:05:09.7 W | 96:53:30.2 W | 0 | 12.1 | 19.5 | 32.9 | 32.9 | 32:51:37.0 N | 32:55:23.5 N | 5139 | DALLAS 42 0 | 5233 | EULESS 1 0 | 1 | Closed | Line | NO | -102.8 | 48 | 113.5 | 161 | 161 | 409 | 27.7 | 1.05 | 2.94
14R | 14R | -97.3 | -97.3 | 97:16:14.9 W | 97:16:14.9 W | 0 | 0 | 0 | 30.1 | 30.1 | 30:08:44.2 N | 30:08:44.2 N | 6008 | BASTROP 5 | 6003 | BASTROP 0 | 1 | Closed | Transformer | YES | 197.8 | 67.8 | 209.1 | 13.8 | 500 | 754 | 27.7 | 0.08 | 5.84
15R | 15R | -95.4 | -95.4 | 95:22:37.7 W | 95:21:49.9 W | 0 | 6.5 | 10.4 | 30.4 | 30.5 | 30:22:40.6 N | 30:28:16.9 N | 7151 | WILLIS 2 1 | 7254 | CONROE 3 0 | 1 | Closed | Line | NO | 61.2 | 1.4 | 61.2 | 115 | 115 | 221 | 27.7 | 0.17 | 0.53
14S | 14S | -97.3 | -97.3 | 97:20:17.8 W | 97:19:49.8 W | 0 | 2.1 | 3.3 | 32.7 | 32.7 | 32:42:28.2 N | 32:40:42.6 N | 5375 | FORT WORTH 13 0 | 5346 | FORT WORTH 15 0 | 1 | Closed | Line | NO | -12.8 | -68.3 | 69.5 | 161 | 161 | 251 | 27.7 | 0.05 | 0
15R | 15R | -95 | -94.9 | 94:59:23.4 W | 94:54:02.3 W | 0 | 9.1 | 14.6 | 31.9 | 31.8 | 31:56:23.5 N | 31:49:55.7 N | 8097 | CUSHING 1 0 | 8113 | JACKSONVILLE 1 1 | 1 | Closed | Line | NO | 217.4 | -43.1 | 221.6 | 230 | 230 | 800 | 27.7 | 0.91 | 3.83
14R | 15R | -96.1 | -95.8 | 96:04:05.9 W | 95:49:46.5 W | 0 | 34.3 | 55.3 | 29.3 | 29.7 | 29:17:16.1 N | 29:44:26.3 N | 7341 | KATY 3 0 | 7304 | WHARTON 1 0 | 1 | Closed | Line | NO | -556.3 | -14.7 | 556.5 | 500 | 500 | 2020 | 27.7 | 2.12 | -33.75
15R | 15R | -95.9 | -95.7 | 95:51:42.1 W | 95:42:29.1 W | 0 | 12.5 | 20.1 | 29.5 | 29.7 | 29:32:54.3 N | 29:40:12.0 N | 7039 | SUGAR LAND 3 2 | 7397 | ROSENBERG 0 | 1 | Closed | Line | NO | 53 | -39.5 | 66.1 | 115 | 115 | 240 | 27.6 | 1.26 | 2.07
14R | 14R | -97.4 | -97.4 | 97:22:43.7 W | 97:22:43.7 W | 0 | 0 | 0 | 30.9 | 30.9 | 30:53:03.6 N | 30:53:03.6 N | 5459 | HOLLAND 1 | 5458 | HOLLAND 0 | 1 | Closed | Transformer | YES | -22.1 | -0.1 | 22.1 | 115 | 161 | 80 | 27.6 | 0.02 | 0.56
15R | 15R | -95.5 | -95.5 | 95:28:08.2 W | 95:30:42.3 W | 0 | 3 | 4.9 | 29.7 | 29.8 | 29:44:53.5 N | 29:46:16.4 N | 7241 | HOUSTON 70 0 | 7362 | HOUSTON 61 0 | 1 | Closed | Line | NO | -26.1 | 7.1 | 27 | 115 | 115 | 98 | 27.6 | 0.02 | -0.11
14S | 14S | -99.3 | -98.9 | 99:15:54.1 W | 98:53:05.2 W | 0 | 32.1 | 51.7 | 33.2 | 33.5 | 33:11:15.8 N | 33:31:38.6 N | 2111 | ARCHER CITY 0 | 5472 | THROCKMORTON 0 | 1 | Closed | Line | NO | -50.1 | 8.2 | 50.7 | 161 | 161 | 187 | 27.6 | 0.58 | -1.91
14R | 14R | -98 | -98 | 98:01:22.1 W | 98:01:22.1 W | 0 | 0 | 0 | 29.7 | 29.7 | 29:44:13.9 N | 29:44:13.9 N | 6305 | NEW BRAUNFELS 1 7 | 6298 | NEW BRAUNFELS 1 0 | 1 | Closed | Transformer | YES | 246.6 | -27.4 | 248.1 | 22 | 500 | 904 | 27.6 | 0.22 | 13.09
14R | 14R | -97.9 | -98 | 97:55:17.4 W | 97:58:49.0 W | 0 | 8 | 12.8 | 26.5 | 26.4 | 26:28:38.8 N | 26:22:28.3 N | 4021 | EDCOUCH 0 | 4167 | HARGILL 0 | 1 | Closed | Line | NO | 39.7 | -10.6 | 41.1 | 115 | 115 | 149 | 27.6 | 0.16 | 0.11
15R | 15R | -95.1 | -95.1 | 95:07:43.9 W | 95:07:43.9 W | 0 | 0 | 0 | 29.7 | 29.7 | 29:43:23.5 N | 29:43:23.5 N | 7110 | DEER PARK 6 | 7104 | DEER PARK 0 | 1 | Closed | Transformer | YES | 195.5 | 49.9 | 201.7 | 24 | 500 | 731 | 27.6 | 0.07 | 7.13
14S | 14S | -99.7 | -99.7 | 99:39:01.4 W | 99:39:01.4 W | 0 | 0 | 0 | 33.1 | 33.1 | 33:07:21.7 N | 33:07:21.7 N | 2131 | HASKELL 1 | 2130 | HASKELL 0 | 1 | Closed | Transformer | YES | 58.3 | -7.2 | 58.7 | 115 | 161 | 214 | 27.6 | 0.06 | 2.68
15R | 15R | -95.9 | -95.9 | 95:53:58.9 W | 95:53:58.9 W | 0 | 0 | 0 | 29.3 | 29.3 | 29:15:50.0 N | 29:15:50.0 N | 7329 | NEWGULF 2 | 7327 | NEWGULF 0 | 1 | Closed | Transformer | YES | 31 | 42.2 | 52.4 | 13.8 | 230 | 190 | 27.6 | 0.03 | 1.22
14R | 14R | -97.6 | -97.3 | 97:35:57.8 W | 97:18:42.1 W | 0 | 45.3 | 72.9 | 27 | 27.6 | 27:00:04.0 N | 27:36:23.0 N | 4080 | CORPUS CHRISTI 3 0 | 4151 | ARMSTRONG 1 0 | 1 | Closed | Line | NO | 206.4 | -7.6 | 206.6 | 230 | 230 | 750 | 27.5 | 1.95 | 2.25
14R | 14R | -98.4 | -98.4 | 98:22:57.0 W | 98:22:57.0 W | 0 | 0 | 0 | 29.3 | 29.3 | 29:15:24.1 N | 29:15:24.1 N | 6248 | ELMENDORF 9 | 6239 | ELMENDORF 0 | 1 | Closed | Transformer | YES | 182.8 | 50.8 | 189.7 | 13.8 | 500 | 689 | 27.5 | 0.06 | 5.82
15R | 15R | -95.5 | -95.4 | 95:28:27.9 W | 95:25:01.0 W | 0 | 4.1 | 6.6 | 29.8 | 29.8 | 29:49:48.1 N | 29:47:53.7 N | 7180 | HOUSTON 48 0 | 7298 | HOUSTON 62 0 | 2 | Closed | Line | NO | 60.8 | 2.4 | 60.8 | 115 | 115 | 221 | 27.5 | 0.11 | 0.46
15R | 15R | -95.5 | -95.4 | 95:28:27.9 W | 95:25:01.0 W | 0 | 4.1 | 6.6 | 29.8 | 29.8 | 29:49:48.1 N | 29:47:53.7 N | 7180 | HOUSTON 48 0 | 7298 | HOUSTON 62 0 | 1 | Closed | Line | NO | 60.8 | 2.4 | 60.8 | 115 | 115 | 221 | 27.5 | 0.11 | 0.46
15R | 15R | -95.5 | -95.4 | 95:28:31.1 W | 95:22:43.3 W | 0 | 5.8 | 9.4 | 29.7 | 29.7 | 29:39:12.3 N | 29:39:22.0 N | 7226 | HOUSTON 35 0 | 7240 | HOUSTON 63 0 | 1 | Closed | Line | NO | 37 | -17.7 | 41 | 115 | 115 | 149 | 27.5 | 0.12 | 0.06
14R | 14R | -97.6 | -97.7 | 97:38:40.9 W | 97:42:24.7 W | 0 | 4.3 | 7 | 30.4 | 30.4 | 30:21:20.4 N | 30:23:16.7 N | 6098 | AUSTIN 12 0 | 6123 | AUSTIN 5 0 | 2 | Closed | Line | NO | -60.5 | -3.5 | 60.6 | 115 | 115 | 221 | 27.5 | 0.12 | 0.41
14R | 14R | -97.6 | -97.7 | 97:38:40.9 W | 97:42:24.7 W | 0 | 4.3 | 7 | 30.4 | 30.4 | 30:21:20.4 N | 30:23:16.7 N | 6098 | AUSTIN 12 0 | 6123 | AUSTIN 5 0 | 1 | Closed | Line | NO | -60.5 | -3.5 | 60.6 | 115 | 115 | 221 | 27.5 | 0.12 | 0.41
15R | 15R | -95.7 | -95.8 | 95:44:01.5 W | 95:49:46.5 W | 0 | 8.8 | 14.2 | 29.8 | 29.7 | 29:50:15.2 N | 29:44:26.3 N | 7342 | KATY 3 1 | 7048 | KATY 1 1 | 1 | Closed | Line | NO | 146.1 | -35.7 | 150.4 | 230 | 230 | 548 | 27.5 | 0.3 | 0.36
15R | 15R | -94.5 | -94.6 | 94:31:38.0 W | 94:38:29.1 W | 0 | 15.8 | 25.4 | 31.5 | 31.3 | 31:30:32.6 N | 31:18:06.1 N | 8111 | LUFKIN 2 0 | 8125 | NACOGDOCHES 1 0 | 1 | Closed | Line | NO | 59.6 | -10.7 | 60.6 | 115 | 115 | 221 | 27.4 | 0.54 | 2
14S | 14S | -97.7 | -97.6 | 97:44:12.2 W | 97:34:32.2 W | 0 | 9.7 | 15.7 | 32.1 | 32.1 | 32:05:00.7 N | 32:07:03.1 N | 5247 | KOPPERL 0 | 5209 | WALNUT SPRINGS 0 | 1 | Closed | Line | NO | -50.9 | 3.8 | 51 | 161 | 161 | 187 | 27.4 | 0.17 | -0.61
14R | 14R | -97.8 | -97.8 | 97:45:19.2 W | 97:45:39.8 W | 0 | 3.9 | 6.2 | 30.5 | 30.4 | 30:27:30.2 N | 30:24:09.6 N | 6224 | AUSTIN 23 0 | 6331 | AUSTIN 22 0 | 1 | Closed | Line | NO | -21.3 | -34.7 | 40.7 | 115 | 115 | 149 | 27.4 | 0.08 | 0.01
14S | 14S | -96.9 | -97 | 96:56:31.6 W | 96:59:48.2 W | 0 | 3.3 | 5.2 | 32.9 | 32.9 | 32:53:06.9 N | 32:52:29.4 N | 5148 | IRVING 5 0 | 5335 | IRVING 2 0 | 1 | Closed | Line | NO | 51 | 3.9 | 51.1 | 161 | 161 | 187 | 27.3 | 0.06 | -0.21
15R | 15R | -95.4 | -95.4 | 95:23:43.3 W | 95:23:43.3 W | 0 | 0 | 0 | 29.7 | 29.7 | 29:43:15.8 N | 29:43:15.8 N | 7194 | HOUSTON 4 8 | 7186 | HOUSTON 4 0 | 1 | Closed | Transformer | YES | 230.3 | 49.1 | 235.5 | 13.8 | 500 | 861 | 27.3 | 0.1 | 7.88
14R | 14R | -99.6 | -99.4 | 99:34:04.0 W | 99:22:50.2 W | 0 | 18.8 | 30.3 | 31.7 | 31.5 | 31:44:12.8 N | 31:30:55.1 N | 3143 | SANTA ANNA 0 | 3008 | COLEMAN 0 | 1 | Closed | Line | NO | -20.3 | 16.4 | 26.2 | 115 | 115 | 98 | 27.3 | 0.31 | -0.63
15R | 15R | -95.6 | -95.6 | 95:37:52.0 W | 95:37:52.0 W | 0 | 0 | 0 | 29.5 | 29.5 | 29:28:58.1 N | 29:28:58.1 N | 7360 | THOMPSONS 14 | 7346 | THOMPSONS 0 | 1 | Closed | Transformer | YES | 224.6 | 53 | 230.7 | 13.8 | 500 | 845 | 27.3 | 0.1 | 7.45
15R | 15R | -95.6 | -95.6 | 95:37:52.0 W | 95:37:52.0 W | 0 | 0 | 0 | 29.5 | 29.5 | 29:28:58.1 N | 29:28:58.1 N | 7358 | THOMPSONS 12 | 7346 | THOMPSONS 0 | 1 | Closed | Transformer | YES | 224.6 | 39.2 | 228 | 13.8 | 500 | 835 | 27.3 | 0.14 | 10.23
13R | 13R | -102.6 | -102.6 | 102:37:58.6 W | 102:37:51.2 W | 0 | 11.7 | 18.9 | 31.8 | 32 | 31:47:57.0 N | 31:58:09.5 N | 1024 | ODESSA 6 0 | 1018 | NOTREES 0 | 1 | Closed | Line | NO | 26.7 | 0.4 | 26.7 | 115 | 115 | 98 | 27.3 | 0.08 | -0.4
14R | 14R | -98.4 | -98.4 | 98:22:57.0 W | 98:22:57.0 W | 0 | 0 | 0 | 29.3 | 29.3 | 29:15:24.1 N | 29:15:24.1 N | 6243 | ELMENDORF 4 | 6239 | ELMENDORF 0 | 1 | Closed | Transformer | YES | 182.5 | 45.9 | 188.2 | 13.8 | 500 | 690 | 27.3 | 0.08 | 6.33
14R | 14R | -97.7 | -97.8 | 97:42:50.7 W | 97:45:54.3 W | 0 | 3.2 | 5.1 | 30.2 | 30.2 | 30:13:49.7 N | 30:14:34.9 N | 6227 | AUSTIN 24 0 | 6238 | AUSTIN 13 0 | 2 | Closed | Line | NO | 59.4 | 10.3 | 60.3 | 115 | 115 | 221 | 27.3 | 0.09 | 0.35
14R | 14R | -97.7 | -97.8 | 97:42:50.7 W | 97:45:54.3 W | 0 | 3.2 | 5.1 | 30.2 | 30.2 | 30:13:49.7 N | 30:14:34.9 N | 6227 | AUSTIN 24 0 | 6238 | AUSTIN 13 0 | 1 | Closed | Line | NO | 59.4 | 10.3 | 60.3 | 115 | 115 | 221 | 27.3 | 0.09 | 0.35
14R | 14S | -99 | -100.5 | 99:01:58.4 W | 100:31:49.1 W | 0 | 96.1 | 154.7 | 31.7 | 32.3 | 31:44:53.9 N | 32:18:43.9 N | 3048 | ROSCOE 5 2 | 5120 | BROWNWOOD 0 | 1 | Closed | Line | NO | 614.6 | -117.2 | 625.6 | 500 | 500 | 2295 | 27.3 | 4.79 | -51.03
14R | 14R | -98.1 | -98 | 98:05:31.2 W | 97:57:43.7 W | 0 | 26.6 | 42.8 | 26.5 | 26.1 | 26:27:05.3 N | 26:04:59.4 N | 4012 | PROGRESO 0 | 4103 | EDINBURG 1 0 | 1 | Closed | Line | NO | 60.1 | -2.2 | 60.1 | 115 | 115 | 221 | 27.2 | 0.87 | 2.81
14R | 14R | -96.8 | -96.8 | 96:49:59.9 W | 96:49:59.9 W | 0 | 0 | 0 | 28.6 | 28.6 | 28:34:14.5 N | 28:34:14.5 N | 7031 | PORT LAVACA 2 | 7029 | PORT LAVACA 0 | 1 | Closed | Transformer | YES | 29.1 | 0 | 29.1 | 13.8 | 230 | 107 | 27.2 | 0.03 | 1.52
15R | 15R | -95.1 | -95.1 | 95:06:27.8 W | 95:06:27.8 W | 0 | 0 | 0 | 29.8 | 29.8 | 29:48:58.0 N | 29:48:58.0 N | 7378 | CHANNELVIEW 1 12 | 7366 | CHANNELVIEW 1 0 | 1 | Closed | Transformer | YES | 183.1 | 45.7 | 188.8 | 18 | 500 | 694 | 27.2 | 0.12 | 7.85
14R | 14R | -98.4 | -98.4 | 98:22:57.0 W | 98:22:57.0 W | 0 | 0 | 0 | 29.3 | 29.3 | 29:15:24.1 N | 29:15:24.1 N | 6249 | ELMENDORF 10 | 6239 | ELMENDORF 0 | 1 | Closed | Transformer | YES | 182.8 | 35.1 | 186.2 | 13.8 | 500 | 685 | 27.2 | 0.15 | 8.11
15R | 15R | -95.1 | -95.1 | 95:06:27.8 W | 95:06:27.8 W | 0 | 0 | 0 | 29.8 | 29.8 | 29:48:58.0 N | 29:48:58.0 N | 7377 | CHANNELVIEW 1 11 | 7366 | CHANNELVIEW 1 0 | 1 | Closed | Transformer | YES | 183.1 | 56.1 | 191.6 | 18 | 500 | 705 | 27.2 | 0.11 | 6.44
15R | 15R | -94.9 | -94.9 | 94:54:50.0 W | 94:54:50.0 W | 0 | 0 | 0 | 29.7 | 29.7 | 29:40:27.8 N | 29:40:27.8 N | 7210 | BAYTOWN 1 6 | 7204 | BAYTOWN 1 0 | 1 | Closed | Transformer | YES | 178 | 29.2 | 180.4 | 18 | 500 | 664 | 27.2 | 0.14 | 6.58
14R | 14R | -97.3 | -97.3 | 97:16:14.9 W | 97:16:14.9 W | 0 | 0 | 0 | 30.1 | 30.1 | 30:08:44.2 N | 30:08:44.2 N | 6010 | BASTROP 7 | 6003 | BASTROP 0 | 1 | Closed | Transformer | YES | 197.8 | 57.2 | 205.9 | 13.8 | 500 | 758 | 27.2 | 0.13 | 6.6
13R | 13R | -102.4 | -102.6 | 102:24:49.0 W | 102:37:58.6 W | 0 | 13.9 | 22.3 | 31.7 | 31.8 | 31:43:30.6 N | 31:47:57.0 N | 1018 | NOTREES 0 | 1017 | ODESSA 4 0 | 1 | Closed | Line | NO | 26.6 | 0.8 | 26.6 | 115 | 115 | 98 | 27.1 | 0.23 | -0.44
15R | 15R | -95.4 | -95.4 | 95:23:43.3 W | 95:23:43.3 W | 0 | 0 | 0 | 29.7 | 29.7 | 29:43:15.8 N | 29:43:15.8 N | 7195 | HOUSTON 4 9 | 7186 | HOUSTON 4 0 | 1 | Closed | Transformer | YES | 230.3 | 42.3 | 234.2 | 13.8 | 500 | 863 | 27.1 | 0.15 | 9.03
15R | 15R | -95.1 | -95.1 | 95:03:35.4 W | 95:03:35.4 W | 0 | 0 | 0 | 29.7 | 29.7 | 29:43:36.4 N | 29:43:36.4 N | 7135 | LAPORTE 5 | 7130 | LAPORTE 0 | 1 | Closed | Transformer | YES | 206 | -22.9 | 207.2 | 13.8 | 500 | 767 | 27.1 | 0.1 | 6.93
14R | 14R | -97.1 | -97.1 | 97:05:01.9 W | 97:05:01.9 W | 0 | 0 | 0 | 31.5 | 31.5 | 31:28:32.4 N | 31:28:32.4 N | 5138 | WACO 1 1 | 5137 | WACO 1 0 | 1 | Closed | Transformer | YES | -254.7 | -22.2 | 255.6 | 161 | 500 | 945 | 27.1 | 0.09 | 5.86
14R | 15R | -96.1 | -95.9 | 96:08:21.1 W | 95:56:03.6 W | 0 | 12.1 | 19.5 | 31.1 | 31.1 | 31:07:56.8 N | 31:08:11.2 N | 8003 | CENTERVILLE 0 | 8001 | NORMANGEE 0 | 1 | Closed | Line | NO | -36.6 | 16.5 | 40.2 | 115 | 115 | 149 | 27.1 | 0.23 | -0.12
15R | 15R | -95.4 | -95.4 | 95:23:12.7 W | 95:26:05.2 W | 0 | 5.9 | 9.5 | 29.6 | 29.7 | 29:36:38.3 N | 29:41:08.5 N | 7155 | HOUSTON 52 0 | 7316 | HOUSTON 38 0 | 1 | Closed | Line | NO | -40.1 | 3.9 | 40.3 | 115 | 115 | 149 | 27.1 | 0.12 | 0.08
15R | 15R | -95.3 | -95.3 | 95:15:14.7 W | 95:18:32.1 W | 0 | 8.2 | 13.2 | 29.9 | 29.7 | 29:51:08.6 N | 29:44:36.8 N | 7103 | HOUSTON 22 0 | 7381 | HOUSTON 15 0 | 1 | Closed | Line | NO | 62.4 | -26.5 | 67.8 | 115 | 115 | 250 | 27.1 | 0.89 | 1.58
15R | 15R | -95.1 | -95.1 | 95:07:43.9 W | 95:07:43.9 W | 0 | 0 | 0 | 29.7 | 29.7 | 29:43:23.5 N | 29:43:23.5 N | 7111 | DEER PARK 7 | 7104 | DEER PARK 0 | 1 | Closed | Transformer | YES | 195.5 | 48.7 | 201.4 | 24 | 500 | 743 | 27.1 | 0.08 | 7.28
14S | 14S | -97.9 | -97.9 | 97:55:14.9 W | 97:55:14.9 W | 0 | 0 | 0 | 33.2 | 33.2 | 33:11:47.0 N | 33:11:47.0 N | 5365 | BRIDGEPORT 4 | 5361 | BRIDGEPORT 0 | 1 | Closed | Transformer | YES | 212.7 | -8.4 | 212.9 | 13.8 | 500 | 787 | 27.1 | 0.12 | 8.94
15R | 15R | -95.1 | -95.1 | 95:03:35.4 W | 95:03:35.4 W | 0 | 0 | 0 | 29.7 | 29.7 | 29:43:36.4 N | 29:43:36.4 N | 7136 | LAPORTE 6 | 7130 | LAPORTE 0 | 1 | Closed | Transformer | YES | 206 | -22.9 | 207.2 | 13.8 | 500 | 768 | 27.1 | 0.1 | 7.62
15R | 15R | -95.6 | -95.6 | 95:36:55.4 W | 95:36:10.9 W | 0 | 1.9 | 3.1 | 29.8 | 29.8 | 29:45:00.8 N | 29:46:33.9 N | 7296 | HOUSTON 85 0 | 7427 | HOUSTON 87 0 | 1 | Closed | Line | NO | 12.1 | -23.6 | 26.6 | 115 | 115 | 98 | 27.1 | 0.03 | -0.06
15R | 15R | -95.1 | -95.1 | 95:06:27.8 W | 95:06:27.8 W | 0 | 0 | 0 | 29.8 | 29.8 | 29:48:58.0 N | 29:48:58.0 N | 7379 | CHANNELVIEW 1 13 | 7366 | CHANNELVIEW 1 0 | 1 | Closed | Transformer | YES | 183.1 | 49.3 | 189.7 | 18 | 500 | 700 | 27.1 | 0.1 | 7.32
15R | 15R | -94.9 | -95.1 | 94:54:50.0 W | 95:07:43.9 W | 0 | 13.4 | 21.5 | 29.7 | 29.7 | 29:40:27.8 N | 29:43:23.5 N | 7105 | DEER PARK 1 | 7205 | BAYTOWN 1 1 | 1 | Closed | Line | NO | -146.2 | -22.8 | 147.9 | 230 | 230 | 548 | 27.1 | 0.43 | 0.21
14R | 14R | -98.2 | -98.1 | 98:10:59.9 W | 98:03:31.2 W | 0 | 11.3 | 18.1 | 26.3 | 26.2 | 26:16:50.5 N | 26:09:42.8 N | 4107 | DONNA 0 | 4013 | EDINBURG 2 0 | 1 | Closed | Line | NO | -19.5 | 17.3 | 26.1 | 115 | 115 | 98 | 27 | 0.18 | -0.41
14S | 14S | -96.6 | -96.7 | 96:38:58.9 W | 96:40:46.0 W | 0 | 9.8 | 15.7 | 33 | 32.8 | 32:57:52.6 N | 32:49:29.7 N | 5161 | DALLAS 4 0 | 5356 | GARLAND 3 0 | 1 | Closed | Line | NO | -33 | 58.9 | 67.5 | 161 | 161 | 251 | 27 | 0.22 | -0.14
14S | 14S | -96.9 | -96.8 | 96:51:04.2 W | 96:48:28.6 W | 0 | 9.9 | 15.9 | 32.2 | 32 | 32:10:39.8 N | 32:02:19.3 N | 5091 | FROST 0 | 5257 | ITALY 0 | 1 | Closed | Line | NO | 67.1 | -9.2 | 67.7 | 161 | 161 | 251 | 27 | 0.23 | -0.07
13R | 13R | -103.2 | -103 | 103:09:39.8 W | 102:57:47.9 W | 0 | 13.5 | 21.8 | 31.5 | 31.6 | 31:29:04.5 N | 31:35:02.0 N | 1047 | MONAHANS 1 0 | 1013 | MONAHANS 2 0 | 1 | Closed | Line | NO | 58.8 | -9.3 | 59.6 | 115 | 115 | 221 | 26.9 | 0.33 | 0.96
15R | 15R | -95.4 | -95.3 | 95:21:24.8 W | 95:19:44.0 W | 0 | 7.2 | 11.6 | 29.7 | 29.8 | 29:41:54.3 N | 29:48:00.7 N | 7249 | HOUSTON 26 0 | 7382 | HOUSTON 31 0 | 1 | Closed | Line | NO | -23.7 | 11.1 | 26.2 | 115 | 115 | 98 | 26.9 | 0.12 | -0.23
14S | 14S | -96.2 | -96.1 | 96:14:42.1 W | 96:06:19.2 W | 0 | 10.2 | 16.4 | 32.4 | 32.3 | 32:22:00.1 N | 32:16:39.9 N | 5059 | MABANK 2 0 | 5426 | KEMP 0 | 1 | Closed | Line | NO | 66.4 | 12.3 | 67.6 | 161 | 161 | 251 | 26.9 | 0.23 | -0.19
15R | 15R | -94.9 | -94.9 | 94:54:50.0 W | 94:54:50.0 W | 0 | 0 | 0 | 29.7 | 29.7 | 29:40:27.8 N | 29:40:27.8 N | 7212 | BAYTOWN 1 8 | 7204 | BAYTOWN 1 0 | 1 | Closed | Transformer | YES | 178 | 26.6 | 180 | 18 | 500 | 669 | 26.9 | 0.12 | 7.66
14R | 14R | -97.1 | -97.1 | 97:03:50.5 W | 97:03:50.5 W | 0 | 0 | 0 | 30.6 | 30.6 | 30:33:57.1 N | 30:33:57.1 N | 6110 | ROCKDALE 1 3 | 6107 | ROCKDALE 1 0 | 1 | Closed | Transformer | YES | 301.2 | 100.8 | 317.6 | 13.8 | 500 | 1181 | 26.9 | 0.14 | 10.06
15R | 15R | -95.5 | -95.4 | 95:28:45.7 W | 95:24:34.2 W | 0 | 6.9 | 11 | 29.7 | 29.8 | 29:40:31.2 N | 29:45:14.9 N | 7399 | HOUSTON 45 0 | 7417 | HOUSTON 64 0 | 2 | Closed | Line | NO | 53.9 | -24.6 | 59.3 | 115 | 115 | 221 | 26.9 | 0.18 | 0.68
15R | 15R | -95.5 | -95.4 | 95:28:45.7 W | 95:24:34.2 W | 0 | 6.9 | 11 | 29.7 | 29.8 | 29:40:31.2 N | 29:45:14.9 N | 7399 | HOUSTON 45 0 | 7417 | HOUSTON 64 0 | 1 | Closed | Line | NO | 53.9 | -24.6 | 59.3 | 115 | 115 | 221 | 26.9 | 0.18 | 0.68
14R | 14R | -97 | -97 | 97:00:36.0 W | 97:00:36.0 W | 0 | 0 | 0 | 28.8 | 28.8 | 28:47:17.9 N | 28:47:17.9 N | 7043 | VICTORIA 2 1 | 7042 | VICTORIA 2 0 | 1 | Closed | Transformer | YES | -276.8 | -44.4 | 280.4 | 230 | 500 | 1048 | 26.9 | 0.06 | 6.88
15R | 15R | -95.3 | -95.3 | 95:16:26.9 W | 95:15:14.0 W | 0 | 6.5 | 10.4 | 29.7 | 29.8 | 29:43:06.7 N | 29:48:38.9 N | 7014 | HOUSTON 1 0 | 7100 | HOUSTON 18 0 | 2 | Closed | Line | NO | -59.2 | 1.8 | 59.2 | 115 | 115 | 221 | 26.9 | 0.17 | 0.63
15R | 15R | -95.3 | -95.3 | 95:16:26.9 W | 95:15:14.0 W | 0 | 6.5 | 10.4 | 29.7 | 29.8 | 29:43:06.7 N | 29:48:38.9 N | 7014 | HOUSTON 1 0 | 7100 | HOUSTON 18 0 | 1 | Closed | Line | NO | -59.2 | 1.8 | 59.2 | 115 | 115 | 221 | 26.9 | 0.17 | 0.63
14S | 14S | -97.9 | -97.9 | 97:55:14.9 W | 97:55:14.9 W | 0 | 0 | 0 | 33.2 | 33.2 | 33:11:47.0 N | 33:11:47.0 N | 5364 | BRIDGEPORT 3 | 5361 | BRIDGEPORT 0 | 1 | Closed | Transformer | YES | 212.7 | -22 | 213.9 | 13.8 | 500 | 798 | 26.9 | 0.06 | 4.34
14S | 14S | -97.9 | -97.9 | 97:55:14.9 W | 97:55:14.9 W | 0 | 0 | 0 | 33.2 | 33.2 | 33:11:47.0 N | 33:11:47.0 N | 5366 | BRIDGEPORT 5 | 5361 | BRIDGEPORT 0 | 1 | Closed | Transformer | YES | 212.7 | -7.4 | 212.9 | 13.8 | 500 | 795 | 26.8 | 0.17 | 10.17
14S | 14S | -96.5 | -96.4 | 96:32:32.3 W | 96:26:22.3 W | 0 | 11.4 | 18.4 | 32.6 | 32.5 | 32:36:20.9 N | 32:27:53.1 N | 5219 | SCURRY 0 | 5371 | SEAGOVILLE 0 | 1 | Closed | Line | NO | -48.4 | 11.5 | 49.7 | 161 | 161 | 187 | 26.8 | 0.2 | -0.83
14R | 14R | -98.4 | -98.6 | 98:23:57.1 W | 98:34:01.9 W | 0 | 10.9 | 17.5 | 26.2 | 26.3 | 26:12:28.8 N | 26:15:13.4 N | 4155 | SULLIVAN CITY 0 | 4074 | MISSION 1 1 | 1 | Closed | Line | NO | -55.6 | -18.4 | 58.6 | 115 | 115 | 221 | 26.8 | 0.34 | 1.08
14S | 14S | -97.9 | -97.9 | 97:55:14.9 W | 97:55:14.9 W | 0 | 0 | 0 | 33.2 | 33.2 | 33:11:47.0 N | 33:11:47.0 N | 5369 | BRIDGEPORT 8 | 5361 | BRIDGEPORT 0 | 1 | Closed | Transformer | YES | 212.7 | -6.8 | 212.8 | 13.8 | 500 | 796 | 26.8 | 0.19 | 10.7
15R | 15R | -95.1 | -95.1 | 95:03:35.4 W | 95:03:35.4 W | 0 | 0 | 0 | 29.7 | 29.7 | 29:43:36.4 N | 29:43:36.4 N | 7134 | LAPORTE 4 | 7130 | LAPORTE 0 | 1 | Closed | Transformer | YES | 206 | -22.9 | 207.2 | 13.8 | 500 | 776 | 26.8 | 0.08 | 5.5
14R | 14R | -98.2 | -98.2 | 98:14:55.3 W | 98:14:22.5 W | 0 | 3.7 | 6 | 26.2 | 26.2 | 26:09:44.4 N | 26:12:56.9 N | 4007 | MCALLEN 2 0 | 4027 | MCALLEN 3 0 | 1 | Closed | Line | NO | -8.1 | -58.2 | 58.7 | 115 | 115 | 221 | 26.8 | 0.12 | 0.43
14R | 14R | -98.4 | -98.4 | 98:23:07.5 W | 98:23:07.5 W | 0 | 0 | 0 | 30.7 | 30.7 | 30:43:53.8 N | 30:43:53.8 N | 3106 | BUCHANAN DAM 1 2 | 3104 | BUCHANAN DAM 1 0 | 1 | Closed | Transformer | YES | 53 | -2.6 | 53.1 | 13.2 | 115 | 200 | 26.8 | 0.2 | 6.21
14S | 14S | -97.9 | -97.9 | 97:55:14.9 W | 97:55:14.9 W | 0 | 0 | 0 | 33.2 | 33.2 | 33:11:47.0 N | 33:11:47.0 N | 5368 | BRIDGEPORT 7 | 5361 | BRIDGEPORT 0 | 1 | Closed | Transformer | YES | 212.7 | -13.7 | 213.2 | 13.8 | 500 | 798 | 26.8 | 0.1 | 6.58
14S | 14S | -97.3 | -97.1 | 97:18:41.9 W | 97:08:45.7 W | 0 | 9.7 | 15.6 | 33.2 | 33.2 | 33:11:55.3 N | 33:13:15.5 N | 5012 | DENTON 5 0 | 5017 | PONDER 0 | 1 | Closed | Line | NO | 48.7 | -11.3 | 50 | 161 | 161 | 187 | 26.7 | 0.17 | -0.6
15R | 15R | -95.1 | -95.1 | 95:07:43.9 W | 95:07:43.9 W | 0 | 0 | 0 | 29.7 | 29.7 | 29:43:23.5 N | 29:43:23.5 N | 7113 | DEER PARK 9 | 7104 | DEER PARK 0 | 1 | Closed | Transformer | YES | 195.5 | 41.8 | 199.9 | 24 | 500 | 748 | 26.7 | 0.11 | 8.38
14S | 14S | -100.5 | -100.7 | 100:31:27.0 W | 100:42:53.0 W | 0 | 27.9 | 44.9 | 33 | 33.3 | 32:58:11.0 N | 33:20:27.8 N | 2087 | SPUR 0 | 2073 | JAYTON 0 | 1 | Closed | Line | NO | -47.5 | 12 | 49 | 161 | 161 | 187 | 26.7 | 0.45 | -2.05
15R | 15R | -95.2 | -95.2 | 95:10:35.3 W | 95:10:35.3 W | 0 | 0 | 0 | 29.7 | 29.7 | 29:43:29.1 N | 29:43:29.1 N | 7009 | PASADENA 2 7 | 7002 | PASADENA 2 0 | 1 | Closed | Transformer | YES | 162.5 | 37.8 | 166.9 | 13.8 | 500 | 625 | 26.7 | 0.13 | 6.43
14R | 14R | -97.3 | -97.3 | 97:16:14.9 W | 97:16:14.9 W | 0 | 0 | 0 | 30.1 | 30.1 | 30:08:44.2 N | 30:08:44.2 N | 6009 | BASTROP 6 | 6003 | BASTROP 0 | 1 | Closed | Transformer | YES | 197.8 | 42.2 | 202.2 | 13.8 | 500 | 758 | 26.7 | 0.12 | 9.14
15R | 15R | -95.2 | -95.2 | 95:10:35.3 W | 95:10:35.3 W | 0 | 0 | 0 | 29.7 | 29.7 | 29:43:29.1 N | 29:43:29.1 N | 7008 | PASADENA 2 6 | 7002 | PASADENA 2 0 | 1 | Closed | Transformer | YES | 162.5 | 41.7 | 167.8 | 13.8 | 500 | 629 | 26.7 | 0.12 | 5.84
15S | 15S | -95.6 | -95.6 | 95:33:27.7 W | 95:33:27.7 W | 0 | 0 | 0 | 33.7 | 33.7 | 33:41:48.5 N | 33:41:48.5 N | 2023 | PARIS 2 2 | 2021 | PARIS 2 0 | 1 | Closed | Transformer | YES | 83.1 | 18.2 | 85.1 | 13.8 | 500 | 319 | 26.7 | 0.04 | 2.37
14R | 14R | -96.2 | -96 | 96:11:23.7 W | 96:02:53.2 W | 0 | 14.6 | 23.5 | 28.6 | 28.8 | 28:37:24.3 N | 28:47:42.0 N | 7097 | WADSWORTH 2 | 7153 | PALACIOS 0 | 1 | Closed | Line | NO | 58.9 | -2.2 | 58.9 | 115 | 115 | 221 | 26.7 | 1.15 | 1.72
15R | 15R | -95.1 | -95.1 | 95:03:35.4 W | 95:03:35.4 W | 0 | 0 | 0 | 29.7 | 29.7 | 29:43:36.4 N | 29:43:36.4 N | 7137 | LAPORTE 7 | 7130 | LAPORTE 0 | 1 | Closed | Transformer | YES | 206 | -22.9 | 207.2 | 13.8 | 500 | 781 | 26.6 | 0.18 | 7.9
14S | 14S | -101.3 | -101.3 | 101:18:39.0 W | 101:18:39.0 W | 0 | 0 | 0 | 35.2 | 35.2 | 35:14:18.0 N | 35:14:18.0 N | 2012 | PANHANDLE 2 1 | 2011 | PANHANDLE 2 0 | 1 | Closed | Transformer | YES | 116.8 | -33.3 | 121.4 | 161 | 500 | 461 | 26.6 | 0.06 | 4.95
14S | 14S | -101 | -101 | 100:59:42.7 W | 100:57:16.8 W | 0 | 3 | 4.8 | 32.7 | 32.7 | 32:43:13.4 N | 32:44:49.4 N | 3136 | SNYDER 2 3 | 3033 | SNYDER 1 0 | 1 | Closed | Line | NO | -65.8 | -7.5 | 66.2 | 115 | 115 | 250 | 26.6 | 0.3 | 0.5
14S | 14S | -96.2 | -96.3 | 96:14:42.1 W | 96:19:46.7 W | 0 | 15.2 | 24.4 | 32.4 | 32.2 | 32:22:00.1 N | 32:09:29.8 N | 5004 | KERENS 0 | 5426 | KEMP 0 | 1 | Closed | Line | NO | 64.9 | -15.8 | 66.8 | 161 | 161 | 251 | 26.6 | 0.34 | -0.3
14R | 14R | -98.7 | -98.7 | 98:39:52.7 W | 98:39:52.7 W | 0 | 0 | 0 | 29.5 | 29.5 | 29:30:12.4 N | 29:30:12.4 N | 6334 | SAN ANTONIO 47 1 | 6333 | SAN ANTONIO 47 0 | 1 | Closed | Transformer | YES | -290 | -9.9 | 290.2 | 230 | 500 | 1094 | 26.6 | 0.27 | 13.61
15R | 15R | -95.3 | -95.3 | 95:18:51.6 W | 95:15:14.0 W | 0 | 4.5 | 7.2 | 29.8 | 29.8 | 29:46:23.4 N | 29:48:38.9 N | 7014 | HOUSTON 1 0 | 7217 | HOUSTON 23 0 | 1 | Closed | Line | NO | 57 | -14.3 | 58.8 | 115 | 115 | 221 | 26.6 | 0.15 | 0.49
14S | 14S | -96.8 | -96.7 | 96:45:10.2 W | 96:43:25.2 W | 0 | 6.3 | 10.2 | 32.2 | 32.1 | 32:12:40.0 N | 32:07:22.5 N | 5485 | BLOOMING GROVE 0 | 5094 | BARDWELL 0 | 1 | Closed | Line | NO | 82.3 | -2.6 | 82.3 | 161 | 161 | 310 | 26.6 | 0.16 | 0.24
15R | 15R | -95.2 | -95.2 | 95:10:35.3 W | 95:10:35.3 W | 0 | 0 | 0 | 29.7 | 29.7 | 29:43:29.1 N | 29:43:29.1 N | 7005 | PASADENA 2 3 | 7002 | PASADENA 2 0 | 1 | Closed | Transformer | YES | 162.5 | 38.4 | 167 | 13.8 | 500 | 630 | 26.5 | 0.11 | 6.43
14S | 14S | -98.5 | -98.5 | 98:30:00.0 W | 98:27:27.5 W | 0 | 2.7 | 4.4 | 33.5 | 33.5 | 33:29:43.0 N | 33:30:45.5 N | 2068 | WINDTHORST 0 | 2088 | ARCHER 1 0 | 1 | Closed | Line | NO | -66.4 | -2.3 | 66.4 | 161 | 161 | 251 | 26.5 | 0.06 | -0.05
15R | 15R | -95.5 | -95.5 | 95:31:23.9 W | 95:28:08.2 W | 0 | 3.4 | 5.4 | 29.7 | 29.7 | 29:44:10.7 N | 29:44:53.5 N | 7362 | HOUSTON 61 0 | 7248 | HOUSTON 74 0 | 1 | Closed | Line | NO | 39.3 | -2.9 | 39.4 | 115 | 115 | 149 | 26.5 | 0.07 | 0.02
14R | 14R | -99.1 | -99.3 | 99:08:28.1 W | 99:18:59.7 W | 0 | 20.3 | 32.6 | 29.4 | 29.7 | 29:25:38.6 N | 29:40:41.8 N | 6129 | MEDINA 0 | 6309 | HONDO 1 | 1 | Closed | Line | NO | -39 | -1.3 | 39.1 | 115 | 115 | 149 | 26.5 | 0.38 | 0.02
14S | 14S | -97.1 | -96.9 | 97:04:17.6 W | 96:52:34.0 W | 0 | 12 | 19.4 | 32.9 | 32.9 | 32:55:32.8 N | 32:52:06.7 N | 5168 | DALLAS 39 0 | 5245 | GRAPEVINE 0 | 1 | Closed | Line | NO | -47.5 | -13.7 | 49.4 | 161 | 161 | 187 | 26.4 | 0.2 | -0.77
15R | 15R | -95.1 | -95.1 | 95:06:27.8 W | 95:06:27.8 W | 0 | 0 | 0 | 29.8 | 29.8 | 29:48:58.0 N | 29:48:58.0 N | 7376 | CHANNELVIEW 1 10 | 7366 | CHANNELVIEW 1 0 | 1 | Closed | Transformer | YES | 183.1 | 44 | 188.4 | 18 | 500 | 713 | 26.4 | 0.11 | 8.19
15S | 15S | -95.9 | -95.8 | 95:56:44.5 W | 95:45:26.9 W | 0 | 11.2 | 18.1 | 33.4 | 33.5 | 33:25:15.1 N | 33:27:44.0 N | 5136 | COOPER 0 | 5288 | WOLFE CITY 0 | 1 | Closed | Line | NO | 66.2 | -3.1 | 66.2 | 161 | 161 | 251 | 26.4 | 0.25 | -0.27
15R | 15R | -95.2 | -95.2 | 95:10:35.3 W | 95:10:35.3 W | 0 | 0 | 0 | 29.7 | 29.7 | 29:43:29.1 N | 29:43:29.1 N | 7007 | PASADENA 2 5 | 7002 | PASADENA 2 0 | 1 | Closed | Transformer | YES | 162.5 | 44.4 | 168.5 | 13.8 | 500 | 639 | 26.4 | 0.09 | 5.6
14R | 14R | -96.5 | -96.7 | 96:27:38.9 W | 96:41:42.1 W | 0 | 29.1 | 46.8 | 30.7 | 31.1 | 30:43:18.1 N | 31:05:30.9 N | 8156 | BREMOND 1 | 8159 | BRYAN 1 1 | 1 | Closed | Line | NO | -156.3 | 13.7 | 156.9 | 230 | 230 | 600 | 26.4 | 1.49 | 2.26
14S | 14S | -96.6 | -96.4 | 96:37:04.4 W | 96:22:03.4 W | 0 | 14.8 | 23.8 | 33.6 | 33.6 | 33:34:57.3 N | 33:37:41.3 N | 2002 | SAVOY 0 | 2101 | SHERMAN 1 0 | 1 | Closed | Line | NO | 531.2 | -37.7 | 532.6 | 500 | 500 | 2020 | 26.4 | 0.86 | -14.87
14S | 14S | -97.9 | -97.9 | 97:55:14.9 W | 97:55:14.9 W | 0 | 0 | 0 | 33.2 | 33.2 | 33:11:47.0 N | 33:11:47.0 N | 5367 | BRIDGEPORT 6 | 5361 | BRIDGEPORT 0 | 1 | Closed | Transformer | YES | 212.7 | -7.3 | 212.9 | 13.8 | 500 | 809 | 26.4 | 0.14 | 9.87
13R | 13R | -102.4 | -102.5 | 102:24:49.0 W | 102:28:26.7 W | 0 | 6.2 | 10 | 31.7 | 31.8 | 31:43:30.6 N | 31:47:57.0 N | 1037 | ODESSA 5 0 | 1017 | ODESSA 4 0 | 1 | Closed | Line | NO | -57.4 | -7.7 | 57.9 | 115 | 115 | 221 | 26.4 | 0.27 | 0.71
14R | 14R | -97.2 | -97.3 | 97:10:55.7 W | 97:16:14.9 W | 0 | 10.5 | 16.9 | 30 | 30.1 | 30:00:50.0 N | 30:08:44.2 N | 6005 | BASTROP 2 | 6117 | SMITHVILLE 0 | 2 | Closed | Line | NO | -57.5 | 8 | 58.1 | 115 | 115 | 221 | 26.3 | 0.25 | 0.66
14R | 14R | -97.2 | -97.3 | 97:10:55.7 W | 97:16:14.9 W | 0 | 10.5 | 16.9 | 30 | 30.1 | 30:00:50.0 N | 30:08:44.2 N | 6005 | BASTROP 2 | 6117 | SMITHVILLE 0 | 1 | Closed | Line | NO | -57.5 | 8 | 58.1 | 115 | 115 | 221 | 26.3 | 0.25 | 0.66
15R | 15R | -95.1 | -95.1 | 95:06:27.8 W | 95:06:27.8 W | 0 | 0 | 0 | 29.8 | 29.8 | 29:48:58.0 N | 29:48:58.0 N | 7375 | CHANNELVIEW 1 9 | 7366 | CHANNELVIEW 1 0 | 1 | Closed | Transformer | YES | 183.1 | 40.5 | 187.6 | 18 | 500 | 712 | 26.3 | 0.15 | 8.81
15R | 15R | -95 | -95 | 94:59:23.4 W | 94:59:23.4 W | 0 | 0 | 0 | 31.9 | 31.9 | 31:56:23.5 N | 31:56:23.5 N | 8113 | JACKSONVILLE 1 1 | 8112 | JACKSONVILLE 1 0 | 1 | Closed | Transformer | YES | -327.5 | -85 | 338.4 | 230 | 500 | 1290 | 26.3 | 0.1 | 5.24
14R | 14R | -98.6 | -98.6 | 98:33:23.2 W | 98:33:59.6 W | 0 | 19.3 | 31 | 29.9 | 30.2 | 29:54:11.7 N | 30:10:58.5 N | 6226 | BLANCO 0 | 6055 | BERGHEIM 0 | 1 | Closed | Line | NO | -25.5 | -3 | 25.7 | 115 | 115 | 98 | 26.3 | 0.12 | -0.8
14R | 14R | -97 | -97 | 97:00:36.0 W | 97:00:36.0 W | 0 | 0 | 0 | 28.8 | 28.8 | 28:47:17.9 N | 28:47:17.9 N | 7045 | VICTORIA 2 3 | 7042 | VICTORIA 2 0 | 1 | Closed | Transformer | YES | 187.9 | 37.1 | 191.6 | 20 | 500 | 729 | 26.3 | 0.1 | 6.75
14S | 14S | -96.6 | -96.6 | 96:37:04.4 W | 96:37:04.4 W | 0 | 0 | 0 | 33.6 | 33.6 | 33:34:57.3 N | 33:34:57.3 N | 2102 | SHERMAN 1 1 | 2101 | SHERMAN 1 0 | 1 | Closed | Transformer | YES | -281.5 | 8.1 | 281.7 | 161 | 500 | 1072 | 26.3 | 0.1 | 7.12
14R | 14R | -97.6 | -97.5 | 97:38:44.1 W | 97:32:46.0 W | 0 | 6 | 9.7 | 30.5 | 30.6 | 30:32:36.1 N | 30:33:36.2 N | 6095 | HUTTO 0 | 6353 | ROUND ROCK 2 0 | 2 | Closed | Line | NO | -55 | 18.3 | 58 | 115 | 115 | 221 | 26.3 | 0.15 | 0.51
14R | 14R | -97.6 | -97.5 | 97:38:44.1 W | 97:32:46.0 W | 0 | 6 | 9.7 | 30.5 | 30.6 | 30:32:36.1 N | 30:33:36.2 N | 6095 | HUTTO 0 | 6353 | ROUND ROCK 2 0 | 1 | Closed | Line | NO | -55 | 18.3 | 58 | 115 | 115 | 221 | 26.3 | 0.15 | 0.51
15R | 15R | -95.5 | -95.4 | 95:31:17.0 W | 95:21:49.9 W | 0 | 9.7 | 15.6 | 30.4 | 30.5 | 30:26:08.2 N | 30:28:16.9 N | 7150 | WILLIS 2 0 | 7390 | WILLIS 1 1 | 2 | Closed | Line | NO | -195.3 | 19.2 | 196.2 | 230 | 230 | 750 | 26.2 | 0.38 | 0.18
15R | 15R | -95.5 | -95.4 | 95:31:17.0 W | 95:21:49.9 W | 0 | 9.7 | 15.6 | 30.4 | 30.5 | 30:26:08.2 N | 30:28:16.9 N | 7150 | WILLIS 2 0 | 7390 | WILLIS 1 1 | 1 | Closed | Line | NO | -195.3 | 19.2 | 196.2 | 230 | 230 | 750 | 26.2 | 0.38 | 0.18
14S | 14S | -96.9 | -96.6 | 96:53:33.8 W | 96:33:01.5 W | 0 | 22 | 35.4 | 33.5 | 33.6 | 33:27:52.7 N | 33:36:14.9 N | 2107 | SHERMAN 2 0 | 2125 | TIOGA 0 | 1 | Closed | Line | NO | 65.4 | 7.2 | 65.8 | 161 | 161 | 251 | 26.2 | 0.47 | -0.43
15R | 15R | -95.4 | -95.3 | 95:25:58.4 W | 95:20:06.5 W | 0 | 6.3 | 10.1 | 29.6 | 29.7 | 29:38:08.9 N | 29:40:00.8 N | 7214 | HOUSTON 27 0 | 7297 | HOUSTON 50 0 | 1 | Closed | Line | NO | 39 | 0 | 39 | 115 | 115 | 149 | 26.2 | 0.12 | 0.05
14R | 14R | -97.2 | -97.3 | 97:11:42.0 W | 97:15:37.6 W | 0 | 3.9 | 6.3 | 31.5 | 31.5 | 31:32:23.0 N | 31:31:46.8 N | 5470 | WOODWAY 0 | 5378 | WACO 5 0 | 1 | Closed | Line | NO | -93.5 | -50.5 | 106.3 | 161 | 161 | 409 | 26.1 | 0.3 | 0.75
14S | 14S | -96.6 | -96.7 | 96:36:06.0 W | 96:41:46.6 W | 0 | 5.5 | 8.8 | 33.2 | 33.2 | 33:10:01.0 N | 33:10:19.3 N | 5083 | MCKINNEY 3 0 | 5295 | MCKINNEY 1 0 | 1 | Closed | Line | NO | -700.7 | -179.4 | 723.3 | 500 | 500 | 2768 | 26.1 | 0.36 | -2.71
14R | 14R | -97.3 | -97.2 | 97:15:30.3 W | 97:12:10.7 W | 0 | 3.7 | 6 | 27.9 | 27.9 | 27:53:21.4 N | 27:52:04.6 N | 4108 | INGLESIDE 0 | 4057 | GREGORY 1 | 2 | Closed | Line | NO | -57.1 | -7.8 | 57.6 | 115 | 115 | 221 | 26.1 | 0.09 | 0.25
14R | 14R | -97.3 | -97.2 | 97:15:30.3 W | 97:12:10.7 W | 0 | 3.7 | 6 | 27.9 | 27.9 | 27:53:21.4 N | 27:52:04.6 N | 4108 | INGLESIDE 0 | 4057 | GREGORY 1 | 1 | Closed | Line | NO | -57.1 | -7.8 | 57.6 | 115 | 115 | 221 | 26.1 | 0.09 | 0.25
14R | 14R | -96.9 | -96.8 | 96:53:22.6 W | 96:47:39.0 W | 0 | 11.5 | 18.4 | 28.8 | 28.7 | 28:50:20.6 N | 28:41:44.0 N | 7149 | BLOOMINGTON 0 | 7001 | INEZ 0 | 1 | Closed | Line | NO | 23.4 | -10.2 | 25.6 | 115 | 115 | 98 | 26.1 | 0.17 | -0.43
15R | 15R | -95.4 | -95.3 | 95:23:28.7 W | 95:18:32.1 W | 0 | 5 | 8 | 29.7 | 29.7 | 29:44:27.5 N | 29:44:36.8 N | 7103 | HOUSTON 22 0 | 7255 | HOUSTON 39 0 | 1 | Closed | Line | NO | -37.8 | -8.4 | 38.8 | 115 | 115 | 149 | 26.1 | 0.09 | 0.01
15R | 14R | -95.9 | -96 | 95:55:04.1 W | 96:00:41.2 W | 0 | 7.1 | 11.5 | 30.6 | 30.5 | 30:35:32.6 N | 30:31:40.8 N | 8012 | ANDERSON 0 | 8032 | SHIRO 2 | 1 | Closed | Line | NO | -38.5 | -3.8 | 38.7 | 115 | 115 | 149 | 26 | 0.13 | -0.03
14R | 14R | -97.2 | -97.2 | 97:11:55.3 W | 97:12:51.0 W | 0 | 2.7 | 4.3 | 28.7 | 28.7 | 28:40:36.2 N | 28:42:46.1 N | 4028 | FANNIN 0 | 7274 | VICTORIA 3 0 | 2 | Closed | Line | NO | 194 | -20.2 | 195.1 | 230 | 230 | 750 | 26 | 0.1 | 0.06
14R | 14R | -97.2 | -97.2 | 97:11:55.3 W | 97:12:51.0 W | 0 | 2.7 | 4.3 | 28.7 | 28.7 | 28:40:36.2 N | 28:42:46.1 N | 4028 | FANNIN 0 | 7274 | VICTORIA 3 0 | 1 | Closed | Line | NO | 194 | -20.2 | 195.1 | 230 | 230 | 750 | 26 | 0.1 | 0.06
15R | 15R | -95 | -95 | 95:02:44.9 W | 95:02:44.9 W | 0 | 0 | 0 | 29.6 | 29.6 | 29:37:21.0 N | 29:37:21.0 N | 7270 | PASADENA 3 7 | 7263 | PASADENA 3 0 | 1 | Closed | Transformer | YES | 180.8 | -20.1 | 181.9 | 13.8 | 500 | 701 | 26 | 0.06 | 3.79
15S | 15S | -95.6 | -95.6 | 95:35:24.0 W | 95:35:24.0 W | 0 | 0 | 0 | 33.6 | 33.6 | 33:37:50.9 N | 33:37:50.9 N | 2114 | PARIS 1 1 | 2113 | PARIS 1 0 | 1 | Closed | Transformer | YES | -238.9 | -19.3 | 239.7 | 161 | 500 | 924 | 26 | 0.07 | 5.42
14R | 14R | -98.5 | -98.2 | 98:31:52.1 W | 98:14:17.9 W | 0 | 18 | 28.9 | 29.3 | 29.4 | 29:18:19.7 N | 29:21:12.8 N | 6100 | ADKINS 0 | 6128 | SAN ANTONIO 35 0 | 1 | Closed | Line | NO | 25.4 | 1.7 | 25.4 | 115 | 115 | 98 | 26 | 0.11 | -0.67
13R | 13R | -103.1 | -103 | 103:08:20.4 W | 102:57:47.9 W | 0 | 12.9 | 20.8 | 31.7 | 31.6 | 31:41:46.5 N | 31:35:02.0 N | 1047 | MONAHANS 1 0 | 1085 | KERMIT 0 | 1 | Closed | Line | NO | 55.5 | -14.3 | 57.4 | 115 | 115 | 221 | 26 | 0.31 | 0.8
15R | 15R | -95.4 | -95.4 | 95:21:24.8 W | 95:24:39.9 W | 0 | 6 | 9.7 | 29.7 | 29.8 | 29:41:54.3 N | 29:46:17.6 N | 7216 | HOUSTON 46 0 | 7382 | HOUSTON 31 0 | 1 | Closed | Line | NO | -37.5 | 8.8 | 38.6 | 115 | 115 | 149 | 25.9 | 0.11 | 0.04
14R | 14R | -97.6 | -97.5 | 97:37:05.5 W | 97:32:46.0 W | 0 | 8.1 | 13 | 30.7 | 30.6 | 30:39:32.8 N | 30:33:36.2 N | 6095 | HUTTO 0 | 6358 | GEORGETOWN 1 0 | 1 | Closed | Line | NO | 23.6 | -59.6 | 64.1 | 115 | 115 | 250 | 25.9 | 0.4 | 0.95
14R | 14R | -100.4 | -100.2 | 100:26:23.9 W | 100:12:33.0 W | 0 | 17.8 | 28.6 | 29.4 | 29.2 | 29:23:44.2 N | 29:14:05.0 N | 3073 | BRACKETTVILLE 2 0 | 3076 | BRACKETTVILLE 3 0 | 1 | Closed | Line | NO | 25.4 | -0.8 | 25.4 | 115 | 115 | 98 | 25.9 | 0.11 | -0.71
15R | 15R | -95.7 | -95.8 | 95:40:03.6 W | 95:48:25.2 W | 0 | 11.9 | 19.2 | 29.3 | 29.4 | 29:15:35.6 N | 29:22:57.3 N | 7339 | NEEDVILLE 0 | 7247 | DAMON 0 | 1 | Closed | Line | NO | 38.5 | 1.3 | 38.6 | 115 | 115 | 149 | 25.9 | 0.21 | -0.12
14S | 14S | -98.1 | -98.2 | 98:03:13.2 W | 98:11:17.4 W | 0 | 16.1 | 25.9 | 33 | 33.2 | 33:00:53.9 N | 33:13:10.5 N | 5337 | JACKSBORO 2 0 | 5119 | PERRIN 0 | 1 | Closed | Line | NO | 46 | -14.9 | 48.4 | 161 | 161 | 187 | 25.9 | 0.25 | -1.26
14R | 14R | -100.2 | -100.3 | 100:11:33.4 W | 100:19:19.5 W | 0 | 9.5 | 15.3 | 31.6 | 31.5 | 31:35:31.2 N | 31:30:35.0 N | 3030 | SAN ANGELO 1 0 | 3072 | MILES 0 | 1 | Closed | Line | NO | -45.5 | 18.3 | 49 | 115 | 115 | 190 | 25.8 | 0.21 | 0.43
14S | 14S | -96.8 | -96.8 | 96:50:18.7 W | 96:50:30.1 W | 0 | 2.7 | 4.4 | 33 | 33 | 32:57:36.2 N | 32:59:57.5 N | 5203 | DALLAS 35 0 | 5111 | ADDISON 0 | 1 | Closed | Line | NO | -0.4 | -64.8 | 64.8 | 161 | 161 | 251 | 25.8 | 0.06 | -0.05
13R | 13R | -102.3 | -102.3 | 102:19:35.0 W | 102:19:35.0 W | 0 | 0 | 0 | 31.8 | 31.8 | 31:50:25.1 N | 31:50:25.1 N | 1081 | ODESSA 1 10 | 1071 | ODESSA 1 0 | 1 | Closed | Transformer | YES | 74.8 | 50.5 | 90.2 | 115 | 230 | 350 | 25.8 | 0.13 | 5.2
15R | 15R | -95.4 | -95.2 | 95:26:47.8 W | 95:14:31.9 W | 0 | 12.3 | 19.7 | 30 | 30 | 29:57:09.5 N | 29:57:07.9 N | 7145 | HOUSTON 2 0 | 7404 | HOUSTON 57 0 | 1 | Closed | Line | NO | 2.6 | 56.8 | 56.9 | 115 | 115 | 221 | 25.7 | 0.36 | 1.23
14S | 14S | -100.8 | -100.5 | 100:45:57.3 W | 100:32:19.0 W | 0 | 17.7 | 28.4 | 35.8 | 35.7 | 35:49:50.7 N | 35:39:14.0 N | 2128 | MIAMI 1 | 2026 | WHEELER 0 | 1 | Closed | Line | NO | -44.4 | 16.3 | 47.3 | 161 | 161 | 187 | 25.7 | 0.26 | -1.47
14R | 14R | -97.1 | -97.1 | 97:03:50.5 W | 97:03:50.5 W | 0 | 0 | 0 | 30.6 | 30.6 | 30:33:57.1 N | 30:33:57.1 N | 6111 | ROCKDALE 1 4 | 6107 | ROCKDALE 1 0 | 1 | Closed | Transformer | YES | 293.6 | 101.8 | 310.8 | 13.8 | 500 | 1208 | 25.7 | 0.13 | 9.55
14R | 14R | -98.4 | -98.2 | 98:25:44.4 W | 98:14:25.5 W | 0 | 12.4 | 19.9 | 28.9 | 28.9 | 28:56:08.8 N | 28:52:01.3 N | 6221 | FALLS CITY 0 | 4172 | PLEASANTON 0 | 1 | Closed | Line | NO | 32.5 | 20.4 | 38.3 | 115 | 115 | 149 | 25.7 | 0.21 | -0.08
14S | 14S | -98.3 | -98.3 | 98:18:37.1 W | 98:20:15.5 W | 0 | 28.3 | 45.5 | 32.7 | 33.1 | 32:39:29.2 N | 33:04:04.7 N | 5018 | JACKSBORO 1 0 | 5413 | PALO PINTO 1 0 | 1 | Closed | Line | NO | 710.1 | -38.6 | 711.1 | 500 | 500 | 2768 | 25.7 | 1.7 | -14.09
14S | 14S | -96.8 | -96.8 | 96:47:57.8 W | 96:49:11.9 W | 0 | 1.2 | 1.9 | 32.8 | 32.8 | 32:47:15.9 N | 32:47:12.5 N | 5340 | DALLAS 29 0 | 5467 | DALLAS 25 0 | 1 | Closed | Line | NO | 19.7 | -43.8 | 48 | 161 | 161 | 187 | 25.7 | 0.02 | -0.09
14S | 14S | -96.7 | -96.8 | 96:40:30.0 W | 96:45:10.2 W | 0 | 8.8 | 14.1 | 32.3 | 32.2 | 32:19:12.0 N | 32:12:40.0 N | 5094 | BARDWELL 0 | 5381 | ENNIS 1 | 1 | Closed | Line | NO | 79.5 | -3.6 | 79.6 | 161 | 161 | 310 | 25.7 | 0.21 | 0.23
14R | 14R | -97.7 | -97.8 | 97:40:44.5 W | 97:48:28.9 W | 0 | 12.5 | 20.1 | 28 | 28.1 | 27:57:46.5 N | 28:06:11.7 N | 4169 | MATHIS 0 | 4099 | ODEM 0 | 2 | Closed | Line | NO | -56.4 | 0.9 | 56.4 | 115 | 115 | 221 | 25.6 | 0.3 | 1
14R | 14R | -97.7 | -97.8 | 97:40:44.5 W | 97:48:28.9 W | 0 | 12.5 | 20.1 | 28 | 28.1 | 27:57:46.5 N | 28:06:11.7 N | 4169 | MATHIS 0 | 4099 | ODEM 0 | 1 | Closed | Line | NO | -56.4 | 0.9 | 56.4 | 115 | 115 | 221 | 25.6 | 0.3 | 1
15R | 15R | -95.2 | -95.1 | 95:12:37.0 W | 95:07:43.9 W | 0 | 4.9 | 7.9 | 29.7 | 29.7 | 29:43:24.0 N | 29:43:23.5 N | 7105 | DEER PARK 1 | 7332 | PASADENA 1 1 | 1 | Closed | Line | NO | 135.7 | 36.4 | 140.5 | 230 | 230 | 548 | 25.6 | 0.14 | -0.05
14S | 14S | -99.7 | -99.8 | 99:41:40.7 W | 99:45:10.9 W | 0 | 5.8 | 9.4 | 32.1 | 32.1 | 32:03:07.5 N | 32:07:12.9 N | 3069 | OVALO 0 | 3140 | GOLDSBORO 0 | 1 | Closed | Line | NO | 25.1 | -1.2 | 25.1 | 115 | 115 | 98 | 25.6 | 0.09 | -0.22
15R | 15R | -95.3 | -95.4 | 95:19:27.2 W | 95:23:12.7 W | 0 | 3.8 | 6.1 | 29.6 | 29.6 | 29:37:07.4 N | 29:36:38.3 N | 7316 | HOUSTON 38 0 | 7272 | HOUSTON 25 0 | 1 | Closed | Line | NO | -16.4 | -19 | 25.1 | 115 | 115 | 98 | 25.6 | 0.02 | -0.17
14R | 14R | -97.3 | -97.2 | 97:17:48.1 W | 97:11:48.8 W | 0 | 10.5 | 17 | 28 | 28.1 | 27:59:44.9 N | 28:07:14.5 N | 4149 | ROCKPORT 0 | 4182 | TAFT 1 1 | 1 | Closed | Line | NO | -55.6 | -8.3 | 56.2 | 115 | 115 | 221 | 25.6 | 0.25 | 0.79
14R | 14R | -96.1 | -96.2 | 96:05:07.5 W | 96:11:30.6 W | 0 | 7.9 | 12.7 | 29.4 | 29.3 | 29:24:59.2 N | 29:20:56.7 N | 7413 | WHARTON 2 0 | 7219 | HUNGERFORD 0 | 2 | Closed | Line | NO | 56 | -7.8 | 56.6 | 115 | 115 | 221 | 25.6 | 0.19 | 0.6
14R | 14R | -96.1 | -96.2 | 96:05:07.5 W | 96:11:30.6 W | 0 | 7.9 | 12.7 | 29.4 | 29.3 | 29:24:59.2 N | 29:20:56.7 N | 7413 | WHARTON 2 0 | 7219 | HUNGERFORD 0 | 1 | Closed | Line | NO | 56 | -7.8 | 56.6 | 115 | 115 | 221 | 25.6 | 0.19 | 0.6
15R | 15R | -95.7 | -95.8 | 95:44:31.7 W | 95:49:46.5 W | 0 | 5.3 | 8.5 | 29.7 | 29.7 | 29:44:44.5 N | 29:44:26.3 N | 7342 | KATY 3 1 | 7409 | KATY 2 0 | 2 | Closed | Line | NO | 191.9 | 5.7 | 192 | 230 | 230 | 750 | 25.6 | 0.2 | 0.12
15R | 15R | -95.7 | -95.8 | 95:44:31.7 W | 95:49:46.5 W | 0 | 5.3 | 8.5 | 29.7 | 29.7 | 29:44:44.5 N | 29:44:26.3 N | 7342 | KATY 3 1 | 7409 | KATY 2 0 | 1 | Closed | Line | NO | 191.9 | 5.7 | 192 | 230 | 230 | 750 | 25.6 | 0.2 | 0.12
14S | 14S | -96.7 | -96.7 | 96:42:28.1 W | 96:44:51.1 W | 0 | 2.3 | 3.8 | 32.9 | 32.9 | 32:52:42.6 N | 32:52:24.5 N | 5294 | DALLAS 12 0 | 5149 | DALLAS 7 0 | 1 | Closed | Line | NO | -49.1 | 41.3 | 64.2 | 161 | 161 | 251 | 25.6 | 0.05 | -0.05
14S | 14S | -97.6 | -97.4 | 97:34:32.2 W | 97:23:44.9 W | 0 | 10.6 | 17 | 32.1 | 32.1 | 32:07:03.1 N | 32:06:30.6 N | 5154 | RIO VISTA 0 | 5247 | KOPPERL 0 | 1 | Closed | Line | NO | -47.4 | 3.9 | 47.6 | 161 | 161 | 187 | 25.6 | 0.16 | -0.76
14R | 14R | -100.1 | -100.1 | 100:04:08.9 W | 100:06:26.9 W | 0 | 30.3 | 48.8 | 30.5 | 30.9 | 30:27:31.2 N | 30:53:51.2 N | 3138 | MENARD 0 | 3146 | JUNCTION 0 | 1 | Closed | Line | NO | -37.3 | 4.2 | 37.5 | 115 | 115 | 149 | 25.6 | 0.51 | -0.27
14R | 14R | -96.7 | -96.5 | 96:41:57.1 W | 96:27:03.8 W | 0 | 14.9 | 24 | 30 | 30 | 30:02:34.9 N | 30:01:27.3 N | 6195 | INDUSTRY 0 | 6135 | FAYETTEVILLE 0 | 1 | Closed | Line | NO | -37.1 | -7.7 | 37.8 | 115 | 115 | 149 | 25.5 | 0.26 | -0.17
15R | 15R | -95.4 | -95.4 | 95:25:01.0 W | 95:24:39.9 W | 0 | 1.9 | 3 | 29.8 | 29.8 | 29:47:53.7 N | 29:46:17.6 N | 7216 | HOUSTON 46 0 | 7180 | HOUSTON 48 0 | 1 | Closed | Line | NO | -12.6 | -21.5 | 24.9 | 115 | 115 | 98 | 25.5 | 0.03 | -0.07
14S | 14S | -96.4 | -96.5 | 96:23:46.0 W | 96:32:59.7 W | 0 | 9.8 | 15.7 | 33.5 | 33.4 | 33:29:40.5 N | 33:26:08.4 N | 2124 | VAN ALSTYNE 0 | 2106 | WHITEWRIGHT 0 | 1 | Closed | Line | NO | -63.4 | 6 | 63.7 | 161 | 161 | 251 | 25.4 | 0.2 | -0.2
14R | 14S | -99.2 | -99.3 | 99:09:04.9 W | 99:17:26.7 W | 0 | 22.3 | 35.9 | 31.7 | 32 | 31:42:22.3 N | 32:00:24.9 N | 5484 | CROSS PLAINS 0 | 5073 | BANGS 0 | 1 | Closed | Line | NO | 61.3 | -17.9 | 63.9 | 161 | 161 | 251 | 25.4 | 0.44 | -0.8
14R | 14R | -98.5 | -98.6 | 98:31:52.1 W | 98:35:36.3 W | 0 | 5.9 | 9.5 | 29.3 | 29.4 | 29:18:19.7 N | 29:22:17.2 N | 6013 | SAN ANTONIO 42 0 | 6128 | SAN ANTONIO 35 0 | 1 | Closed | Line | NO | 24.5 | -4.6 | 24.9 | 115 | 115 | 98 | 25.4 | 0.04 | -0.23
14R | 14R | -98.7 | -98.7 | 98:43:50.4 W | 98:40:36.4 W | 0 | 5.3 | 8.6 | 29.4 | 29.5 | 29:24:03.2 N | 29:27:43.2 N | 6043 | SAN ANTONIO 48 0 | 6236 | SAN ANTONIO 50 2 | 2 | Closed | Line | NO | -52.9 | -17.9 | 55.9 | 115 | 115 | 221 | 25.4 | 0.12 | 0.39
14R | 14R | -98.7 | -98.7 | 98:43:50.4 W | 98:40:36.4 W | 0 | 5.3 | 8.6 | 29.4 | 29.5 | 29:24:03.2 N | 29:27:43.2 N | 6043 | SAN ANTONIO 48 0 | 6236 | SAN ANTONIO 50 2 | 1 | Closed | Line | NO | -52.9 | -17.9 | 55.9 | 115 | 115 | 221 | 25.4 | 0.12 | 0.39
14R | 14R | -97.9 | -97.8 | 97:56:04.5 W | 97:48:34.9 W | 0 | 9.9 | 15.9 | 30.9 | 30.8 | 30:56:09.6 N | 30:50:30.5 N | 6316 | GEORGETOWN 3 1 | 5193 | KILLEEN 4 1 | 1 | Closed | Line | NO | -46.1 | 9.9 | 47.1 | 161 | 161 | 187 | 25.4 | 0.15 | -0.84
14R | 14R | -99.1 | -98.8 | 99:08:07.7 W | 98:45:50.4 W | 0 | 33.2 | 53.4 | 31.5 | 31.2 | 31:31:04.5 N | 31:09:25.5 N | 3025 | SAN SABA 0 | 3036 | RICHLAND SPRINGS 0 | 1 | Closed | Line | NO | -36 | 8.9 | 37.1 | 115 | 115 | 149 | 25.3 | 0.57 | -0.42
15R | 15R | -95.2 | -95 | 95:13:32.2 W | 94:59:14.1 W | 0 | 15.4 | 24.7 | 29.6 | 29.5 | 29:35:13.1 N | 29:30:25.8 N | 7026 | BACLIFF 0 | 7259 | HOUSTON 13 0 | 1 | Closed | Line | NO | 55.9 | 3.3 | 56 | 115 | 115 | 221 | 25.3 | 0.35 | 0.86
14S | 14S | -96.7 | -96.8 | 96:42:09.3 W | 96:46:16.3 W | 0 | 4.1 | 6.5 | 32.8 | 32.8 | 32:50:31.2 N | 32:49:52.6 N | 5090 | DALLAS 15 0 | 5122 | DALLAS 6 0 | 1 | Closed | Line | NO | -26 | 39.2 | 47.1 | 161 | 161 | 187 | 25.3 | 0.06 | -0.29
14R | 14R | -97.8 | -97.7 | 97:45:20.2 W | 97:42:24.8 W | 0 | 5.6 | 9 | 31.4 | 31.5 | 31:25:02.1 N | 31:29:11.1 N | 5140 | GATESVILLE 1 0 | 5024 | GATESVILLE 4 0 | 1 | Closed | Line | NO | -47.2 | 0.2 | 47.2 | 161 | 161 | 187 | 25.3 | 0.08 | -0.41
14R | 14R | -98.5 | -98.5 | 98:28:44.6 W | 98:28:44.6 W | 0 | 0 | 0 | 29.3 | 29.3 | 29:16:41.8 N | 29:16:41.8 N | 6153 | SAN ANTONIO 22 1 | 6152 | SAN ANTONIO 22 0 | 1 | Closed | Transformer | YES | -34.7 | -16.4 | 38.4 | 115 | 230 | 155 | 25.3 | 0.04 | 1.65
15R | 15R | -95.5 | -95.5 | 95:31:50.2 W | 95:31:50.2 W | 0 | 0 | 0 | 29.9 | 29.9 | 29:56:30.1 N | 29:56:30.1 N | 7162 | HOUSTON 5 3 | 7159 | HOUSTON 5 0 | 1 | Closed | Transformer | YES | 110.3 | 56.3 | 123.8 | 18 | 500 | 491 | 25.2 | 0.03 | 2.3
14S | 14S | -97.7 | -97.5 | 97:40:11.8 W | 97:30:51.0 W | 0 | 11.2 | 18 | 33.4 | 33.3 | 33:22:20.8 N | 33:16:34.7 N | 5014 | DECATUR 0 | 5455 | ALVORD 0 | 1 | Closed | Line | NO | -60.4 | 17.9 | 63 | 161 | 161 | 251 | 25.2 | 0.22 | -0.29
14R | 14R | -97.7 | -97.5 | 97:44:09.0 W | 97:28:14.4 W | 0 | 24.4 | 39.2 | 29.4 | 29.7 | 29:25:44.1 N | 29:41:46.0 N | 6096 | LULING 0 | 6340 | NIXON 0 | 1 | Closed | Line | NO | -21.6 | 10.7 | 24.1 | 115 | 115 | 98 | 25.2 | 0.13 | -1.12
14R | 14R | -98.7 | -98.7 | 98:44:05.1 W | 98:39:52.7 W | 0 | 4.8 | 7.8 | 29.5 | 29.5 | 29:32:16.0 N | 29:30:12.4 N | 6334 | SAN ANTONIO 47 1 | 6177 | SAN ANTONIO 51 0 | 1 | Closed | Line | NO | 139.8 | -83.8 | 163 | 230 | 230 | 647 | 25.2 | 0.19 | 0.41
14R | 14R | -96.5 | -96.3 | 96:32:54.4 W | 96:19:21.4 W | 0 | 14.6 | 23.5 | 30.7 | 30.7 | 30:44:34.8 N | 30:39:40.5 N | 8016 | BRYAN 4 0 | 8122 | BRYAN 5 0 | 1 | Closed | Line | NO | 24.7 | -0.6 | 24.7 | 115 | 115 | 98 | 25.2 | 0.2 | -0.63
13R | 13R | -102.5 | -103.2 | 102:30:20.9 W | 103:13:20.5 W | 0 | 79.4 | 127.8 | 30.8 | 29.8 | 30:46:21.3 N | 29:48:07.5 N | 1030 | ALPINE 0 | 1038 | FORT STOCKTON 1 0 | 1 | Closed | Line | NO | -23.7 | 1.1 | 23.7 | 115 | 115 | 98 | 25.2 | 0.42 | -4.15
14S | 14S | -100.2 | -99.9 | 100:14:42.5 W | 99:51:13.2 W | 0 | 28.4 | 45.7 | 33.2 | 33.4 | 33:10:59.0 N | 33:25:54.6 N | 2035 | KNOX CITY 0 | 2066 | ASPERMONT 0 | 1 | Closed | Line | NO | -61.5 | 10.9 | 62.4 | 161 | 161 | 251 | 25.2 | 0.54 | -1.09
14R | 14R | -98.3 | -98.1 | 98:16:37.0 W | 98:05:31.2 W | 0 | 11.5 | 18.4 | 26.5 | 26.5 | 26:27:01.3 N | 26:27:05.3 N | 4103 | EDINBURG 1 0 | 4003 | EDINBURG 3 0 | 2 | Closed | Line | NO | -49.1 | 25.6 | 55.4 | 115 | 115 | 221 | 25.1 | 0.26 | 0.63
14R | 14R | -98.3 | -98.1 | 98:16:37.0 W | 98:05:31.2 W | 0 | 11.5 | 18.4 | 26.5 | 26.5 | 26:27:01.3 N | 26:27:05.3 N | 4103 | EDINBURG 1 0 | 4003 | EDINBURG 3 0 | 1 | Closed | Line | NO | -49.1 | 25.6 | 55.4 | 115 | 115 | 221 | 25.1 | 0.26 | 0.63
15R | 15R | -95.6 | -95.7 | 95:33:29.8 W | 95:44:05.8 W | 0 | 10.9 | 17.5 | 29 | 28.9 | 28:57:38.1 N | 28:55:59.1 N | 7302 | SWEENY 0 | 7426 | BRAZORIA 0 | 1 | Closed | Line | NO | 55.3 | 1.6 | 55.4 | 115 | 115 | 221 | 25 | 0.77 | 1.08
14R | 14R | -98.3 | -98.5 | 98:16:37.0 W | 98:31:17.9 W | 0 | 17.7 | 28.5 | 26.5 | 26.6 | 26:27:01.3 N | 26:34:58.5 N | 4128 | RIO GRANDE CITY 0 | 4003 | EDINBURG 3 0 | 1 | Closed | Line | NO | 54.9 | -6.7 | 55.3 | 115 | 115 | 221 | 25 | 0.4 | 1.32
15R | 15R | -95.2 | -95.3 | 95:11:23.1 W | 95:20:19.7 W | 0 | 9.8 | 15.8 | 30.2 | 30.2 | 30:09:40.4 N | 30:13:18.7 N | 7300 | CONROE 2 0 | 7143 | NEW CANEY 0 | 1 | Closed | Line | NO | -21.8 | 57.3 | 61.3 | 115 | 115 | 245 | 25 | 0.34 | 1.12
14R | 14R | -101.1 | -101.3 | 101:03:20.3 W | 101:17:53.9 W | 0 | 17 | 27.3 | 31.8 | 31.9 | 31:48:09.9 N | 31:56:10.0 N | 1084 | BIG SPRING 2 0 | 3130 | SAN ANGELO 3 0 | 1 | Closed | Line | NO | 54.3 | 10.6 | 55.3 | 115 | 115 | 221 | 25 | 0.6 | 1.31
14R | 14R | -97.7 | -97.7 | 97:42:52.9 W | 97:42:50.7 W | 0 | 4.1 | 6.6 | 30.3 | 30.2 | 30:17:23.9 N | 30:13:49.7 N | 6238 | AUSTIN 13 0 | 6345 | AUSTIN 14 0 | 1 | Closed | Line | NO | -16.2 | -18.4 | 24.5 | 115 | 115 | 98 | 25 | 0.02 | -0.16
14S | 14S | -96.8 | -96.8 | 96:45:24.6 W | 96:50:18.9 W | 0 | 5.5 | 8.8 | 32.8 | 32.7 | 32:45:02.2 N | 32:42:41.1 N | 5214 | DALLAS 32 0 | 5229 | DALLAS 13 0 | 1 | Closed | Line | NO | -45.6 | -10.5 | 46.8 | 161 | 161 | 187 | 25 | 0.08 | -0.39
15R | 15R | -95.6 | -95.6 | 95:35:09.6 W | 95:35:05.3 W | 0 | 2 | 3.2 | 29.7 | 29.7 | 29:40:15.1 N | 29:41:58.9 N | 7221 | HOUSTON 83 0 | 7220 | HOUSTON 84 0 | 2 | Closed | Line | NO | 52.5 | -17.1 | 55.2 | 115 | 115 | 221 | 25 | 0.05 | 0.15
15R | 15R | -95.6 | -95.6 | 95:35:09.6 W | 95:35:05.3 W | 0 | 2 | 3.2 | 29.7 | 29.7 | 29:40:15.1 N | 29:41:58.9 N | 7221 | HOUSTON 83 0 | 7220 | HOUSTON 84 0 | 1 | Closed | Line | NO | 52.5 | -17.1 | 55.2 | 115 | 115 | 221 | 25 | 0.05 | 0.15
14R | 14R | -97.5 | -97.4 | 97:30:08.9 W | 97:24:50.0 W | 0 | 9.1 | 14.7 | 30.8 | 30.7 | 30:49:07.1 N | 30:42:39.1 N | 6134 | GRANGER 0 | 6140 | JARRELL 0 | 1 | Closed | Line | NO | -32.9 | 17 | 37.1 | 115 | 115 | 149 | 25 | 0.15 | -0.09
14S | 14S | -97.3 | -97.3 | 97:16:29.8 W | 97:20:06.4 W | 0 | 3.7 | 6 | 32.6 | 32.6 | 32:37:12.2 N | 32:38:20.5 N | 5026 | FORT WORTH 14 0 | 5104 | FORT WORTH 8 0 | 2 | Closed | Line | NO | -75.7 | 16.3 | 77.4 | 161 | 161 | 310 | 25 | 0.09 | 0.11
14S | 14S | -97.3 | -97.3 | 97:16:29.8 W | 97:20:06.4 W | 0 | 3.7 | 6 | 32.6 | 32.6 | 32:37:12.2 N | 32:38:20.5 N | 5026 | FORT WORTH 14 0 | 5104 | FORT WORTH 8 0 | 1 | Closed | Line | NO | -75.7 | 16.3 | 77.4 | 161 | 161 | 310 | 25 | 0.09 | 0.11
14S | 14S | -97.9 | -98 | 97:55:14.9 W | 97:57:22.0 W | 0 | 22.4 | 36.1 | 33.2 | 33.5 | 33:11:47.0 N | 33:31:14.1 N | 2053 | BOWIE 0 | 5362 | BRIDGEPORT 1 | 1 | Closed | Line | NO | -62.2 | -2.7 | 62.3 | 161 | 161 | 251 | 25 | 0.44 | -0.66
14R | 14R | -98.4 | -98.5 | 98:22:18.8 W | 98:27:51.8 W | 0 | 6.2 | 10.1 | 29.4 | 29.4 | 29:21:17.8 N | 29:23:44.8 N | 6275 | SAN ANTONIO 20 0 | 6324 | SAN ANTONIO 7 0 | 2 | Closed | Line | NO | -53.3 | -13.5 | 55 | 115 | 115 | 221 | 25 | 0.14 | 0.37
14R | 14R | -98.4 | -98.5 | 98:22:18.8 W | 98:27:51.8 W | 0 | 6.2 | 10.1 | 29.4 | 29.4 | 29:21:17.8 N | 29:23:44.8 N | 6275 | SAN ANTONIO 20 0 | 6324 | SAN ANTONIO 7 0 | 1 | Closed | Line | NO | -53.3 | -13.5 | 55 | 115 | 115 | 221 | 25 | 0.14 | 0.37
14R | 14R | -98.1 | -98 | 98:08:30.8 W | 98:02:51.3 W | 0 | 5.9 | 9.5 | 29.6 | 29.6 | 29:37:27.8 N | 29:36:01.6 N | 6011 | MARION 2 0 | 6068 | MARION 1 2 | 1 | Closed | Line | NO | 54.9 | -6 | 55.2 | 115 | 115 | 221 | 25 | 0.13 | 0.4
15R | 15R | -95.5 | -95.6 | 95:30:56.6 W | 95:38:58.7 W | 0 | 8.1 | 13 | 29.7 | 29.7 | 29:41:16.6 N | 29:41:40.1 N | 7101 | HOUSTON 88 0 | 7386 | HOUSTON 71 0 | 1 | Closed | Line | NO | 36.5 | 7.1 | 37.2 | 115 | 115 | 149 | 25 | 0.14 | -0.04
14R | 14R | -96.5 | -96.5 | 96:32:30.1 W | 96:32:30.1 W | 0 | 0 | 0 | 28.7 | 28.7 | 28:41:30.1 N | 28:41:30.1 N | 7059 | POINT COMFORT 2 1 | 7058 | POINT COMFORT 2 0 | 1 | Closed | Transformer | YES | -151 | 2.7 | 151 | 230 | 500 | 605 | 25 | 0.04 | 3.53
15S | 15S | -95.8 | -95.6 | 95:48:11.6 W | 95:36:29.6 W | 0 | 12.3 | 19.8 | 33.1 | 33.2 | 33:05:53.1 N | 33:10:04.7 N | 8038 | SULPHUR SPRINGS 0 | 8124 | CUMBY 0 | 1 | Closed | Line | NO | 19 | -15.3 | 24.4 | 115 | 115 | 98 | 24.9 | 0.07 | -0.52
14R | 14R | -96.1 | -96.3 | 96:03:56.0 W | 96:15:30.4 W | 0 | 11.7 | 18.8 | 30.1 | 30.1 | 30:05:59.8 N | 30:07:20.3 N | 6341 | CHAPPELL HILL 0 | 7202 | HEMPSTEAD 0 | 1 | Closed | Line | NO | 31.7 | 19.4 | 37.2 | 115 | 115 | 149 | 24.9 | 0.2 | -0.03
14R | 14R | -97.3 | -97.8 | 97:18:42.1 W | 97:47:21.0 W | 0 | 39.5 | 63.5 | 27.6 | 27.2 | 27:36:23.0 N | 27:13:23.0 N | 4140 | SARITA 1 0 | 4080 | CORPUS CHRISTI 3 0 | 1 | Closed | Line | NO | -184.3 | 17.6 | 185.1 | 230 | 230 | 750 | 24.9 | 1.38 | -1.46
14R | 14R | -97.9 | -97.8 | 97:54:28.4 W | 97:49:27.1 W | 0 | 6.4 | 10.3 | 30.6 | 30.5 | 30:33:45.2 N | 30:30:14.2 N | 6118 | CEDAR PARK 0 | 6021 | LEANDER 1 0 | 1 | Closed | Line | NO | -502 | -4.6 | 502 | 500 | 500 | 2020 | 24.9 | 0.31 | -7.37
15R | 15R | -95.5 | -95.5 | 95:31:50.2 W | 95:31:50.2 W | 0 | 0 | 0 | 29.9 | 29.9 | 29:56:30.1 N | 29:56:30.1 N | 7164 | HOUSTON 5 5 | 7159 | HOUSTON 5 0 | 1 | Closed | Transformer | YES | 110.3 | 56.3 | 123.8 | 18 | 500 | 498 | 24.9 | 0.02 | 2.59
15R | 15R | -95.5 | -95.5 | 95:31:50.2 W | 95:31:50.2 W | 0 | 0 | 0 | 29.9 | 29.9 | 29:56:30.1 N | 29:56:30.1 N | 7163 | HOUSTON 5 4 | 7159 | HOUSTON 5 0 | 1 | Closed | Transformer | YES | 110.3 | 56.3 | 123.8 | 18 | 500 | 498 | 24.9 | 0.05 | 3.54
14S | 14S | -96.8 | -96.7 | 96:46:52.4 W | 96:40:27.6 W | 0 | 9.6 | 15.5 | 32.7 | 32.6 | 32:42:40.8 N | 32:36:18.7 N | 5274 | WILMER 0 | 5329 | DALLAS 17 0 | 1 | Closed | Line | NO | 62.3 | 3 | 62.4 | 161 | 161 | 251 | 24.9 | 0.19 | -0.26
14R | 14R | -96.8 | -96.8 | 96:45:02.2 W | 96:45:02.2 W | 0 | 0 | 0 | 29.9 | 29.9 | 29:55:01.9 N | 29:55:01.9 N | 6076 | LA GRANGE 1 | 6075 | LA GRANGE 0 | 1 | Closed | Transformer | YES | -262.7 | 11 | 263 | 230 | 500 | 1058 | 24.9 | 0.15 | 10.09
14S | 14S | -96.6 | -96.6 | 96:36:06.0 W | 96:36:06.0 W | 0 | 0 | 0 | 33.2 | 33.2 | 33:10:01.0 N | 33:10:01.0 N | 5300 | MCKINNEY 1 5 | 5295 | MCKINNEY 1 0 | 1 | Closed | Transformer | YES | 114.7 | 58.5 | 128.8 | 13.8 | 500 | 519 | 24.8 | 0.04 | 2.93
14S | 14S | -98.5 | -98.4 | 98:28:34.0 W | 98:25:05.4 W | 0 | 8.7 | 14.1 | 32.3 | 32.5 | 32:20:19.0 N | 32:27:19.5 N | 5471 | MINGUS 0 | 5169 | DUBLIN 1 0 | 1 | Closed | Line | NO | -44.3 | 12.6 | 46 | 161 | 161 | 187 | 24.8 | 0.12 | -0.71
14R | 14R | -97.6 | -97.1 | 97:35:40.5 W | 97:03:50.5 W | 0 | 32.8 | 52.9 | 30.4 | 30.6 | 30:26:18.7 N | 30:33:57.1 N | 6107 | ROCKDALE 1 0 | 6033 | PFLUGERVILLE 0 | 1 | Closed | Line | NO | 665.6 | 148.9 | 682 | 500 | 500 | 2768 | 24.8 | 1.75 | -22.56
15S | 14S | -95.6 | -96.1 | 95:36:29.6 W | 96:07:35.0 W | 0 | 30 | 48.3 | 33.2 | 33.2 | 33:10:04.7 N | 33:10:14.5 N | 5052 | GREENVILLE 1 3 | 8038 | SULPHUR SPRINGS 0 | 1 | Closed | Line | NO | 44.9 | 9.8 | 45.9 | 115 | 115 | 186 | 24.7 | 0.28 | -1.55
14R | 14R | -97.8 | -97.6 | 97:45:11.4 W | 97:37:05.5 W | 0 | 8.1 | 13 | 30.6 | 30.7 | 30:38:52.5 N | 30:39:32.8 N | 6358 | GEORGETOWN 1 0 | 6136 | GEORGETOWN 2 0 | 1 | Closed | Line | NO | -29.6 | 45.8 | 54.6 | 115 | 115 | 221 | 24.7 | 0.28 | 0.6
14S | 14S | -101.1 | -101.4 | 101:08:52.0 W | 101:23:24.0 W | 0 | 51.1 | 82.3 | 32.9 | 33.7 | 32:56:52.5 N | 33:39:40.0 N | 2097 | RALLS 1 1 | 3096 | FLUVANNA 2 0 | 1 | Closed | Line | NO | -182.4 | 16.2 | 183.2 | 230 | 230 | 750 | 24.7 | 1.79 | -1.54
14R | 14R | -97.6 | -97.6 | 97:38:40.9 W | 97:37:04.0 W | 0 | 4.3 | 7 | 30.4 | 30.3 | 30:21:20.4 N | 30:17:49.6 N | 6233 | AUSTIN 4 0 | 6123 | AUSTIN 5 0 | 1 | Closed | Line | NO | -23.3 | -6.4 | 24.2 | 115 | 115 | 98 | 24.7 | 0.02 | -0.19
14R | 14R | -97.8 | -97.8 | 97:48:34.9 W | 97:48:34.9 W | 0 | 0 | 0 | 30.8 | 30.8 | 30:50:30.5 N | 30:50:30.5 N | 6319 | GEORGETOWN 3 4 | 6318 | GEORGETOWN 3 3 | 1 | Closed | Transformer | YES | -38.1 | -12 | 39.9 | 115 | 161 | 163 | 24.7 | 0.04 | 0.96
14S | 14S | -98.6 | -98.6 | 98:36:42.1 W | 98:36:42.1 W | 0 | 0 | 0 | 33.1 | 33.1 | 33:08:03.8 N | 33:08:03.8 N | 5058 | GRAHAM 3 | 5055 | GRAHAM 0 | 1 | Closed | Transformer | YES | 251.2 | -12.7 | 251.5 | 13.8 | 500 | 1023 | 24.7 | 0.2 | 12.19
14S | 14S | -98.6 | -98.6 | 98:35:21.8 W | 98:35:21.8 W | 0 | 0 | 0 | 33.9 | 33.9 | 33:51:45.0 N | 33:51:45.0 N | 2083 | WICHITA FALLS 2 1 | 2082 | WICHITA FALLS 2 0 | 1 | Closed | Transformer | YES | 19.9 | 10.2 | 22.4 | 20 | 161 | 91 | 24.6 | 0.02 | 0.69
14S | 14S | -96.6 | -96.6 | 96:36:06.0 W | 96:36:06.0 W | 0 | 0 | 0 | 33.2 | 33.2 | 33:10:01.0 N | 33:10:01.0 N | 5299 | MCKINNEY 1 4 | 5295 | MCKINNEY 1 0 | 1 | Closed | Transformer | YES | 114.7 | 58.5 | 128.8 | 13.8 | 500 | 524 | 24.6 | 0.05 | 3.52
14S | 14S | -96.6 | -96.6 | 96:36:06.0 W | 96:36:06.0 W | 0 | 0 | 0 | 33.2 | 33.2 | 33:10:01.0 N | 33:10:01.0 N | 5298 | MCKINNEY 1 3 | 5295 | MCKINNEY 1 0 | 1 | Closed | Transformer | YES | 114.7 | 58.5 | 128.8 | 13.8 | 500 | 525 | 24.5 | 0.02 | 1.73
14S | 14S | -97.1 | -97.1 | 97:06:22.0 W | 97:06:22.0 W | 0 | 0 | 0 | 33.2 | 33.2 | 33:11:51.0 N | 33:11:51.0 N | 5166 | DENTON 1 2 | 5164 | DENTON 1 0 | 1 | Closed | Transformer | YES | 126.1 | 64.4 | 141.6 | 13.8 | 500 | 579 | 24.5 | 0.08 | 5.24
15R | 15R | -95.1 | -95.1 | 95:06:27.8 W | 95:06:27.8 W | 0 | 0 | 0 | 29.8 | 29.8 | 29:48:58.0 N | 29:48:58.0 N | 7373 | CHANNELVIEW 1 7 | 7366 | CHANNELVIEW 1 0 | 1 | Closed | Transformer | YES | 107 | 54.6 | 120.1 | 18 | 500 | 491 | 24.5 | 0.01 | 1.59
14R | 14R | -97.9 | -97.8 | 97:55:17.4 W | 97:47:41.6 W | 0 | 12 | 19.3 | 26.5 | 26.3 | 26:28:38.8 N | 26:20:42.9 N | 4186 | SANTA ROSA 2 0 | 4167 | HARGILL 0 | 1 | Closed | Line | NO | -34.1 | 12.1 | 36.1 | 115 | 115 | 149 | 24.4 | 0.19 | -0.12
14R | 14R | -98 | -98 | 98:01:22.1 W | 98:01:22.1 W | 0 | 0 | 0 | 29.7 | 29.7 | 29:44:13.9 N | 29:44:13.9 N | 6303 | NEW BRAUNFELS 1 5 | 6298 | NEW BRAUNFELS 1 0 | 1 | Closed | Transformer | YES | 213.8 | -27.4 | 215.6 | 22 | 500 | 887 | 24.3 | 0.04 | 3.28
15R | 15R | -95.2 | -95.2 | 95:11:23.2 W | 95:10:23.2 W | 0 | 8.1 | 13 | 29.6 | 29.8 | 29:38:52.5 N | 29:45:50.1 N | 7075 | HOUSTON 10 0 | 7398 | PASADENA 5 0 | 2 | Closed | Line | NO | 36.9 | 39.1 | 53.8 | 115 | 115 | 221 | 24.3 | 0.17 | 0.35
15R | 15R | -95.2 | -95.2 | 95:11:23.2 W | 95:10:23.2 W | 0 | 8.1 | 13 | 29.6 | 29.8 | 29:38:52.5 N | 29:45:50.1 N | 7075 | HOUSTON 10 0 | 7398 | PASADENA 5 0 | 1 | Closed | Line | NO | 36.9 | 39.1 | 53.8 | 115 | 115 | 221 | 24.3 | 0.17 | 0.35
14R | 14R | -98.4 | -98.3 | 98:22:36.3 W | 98:15:33.6 W | 0 | 12.7 | 20.5 | 31.3 | 31.1 | 31:15:26.0 N | 31:06:08.6 N | 3147 | LAMPASAS 0 | 3029 | LOMETA 0 | 1 | Closed | Line | NO | -60 | 8.1 | 60.5 | 115 | 115 | 250 | 24.3 | 0.42 | 1.33
15R | 15R | -95.5 | -95.5 | 95:31:50.2 W | 95:31:50.2 W | 0 | 0 | 0 | 29.9 | 29.9 | 29:56:30.1 N | 29:56:30.1 N | 7166 | HOUSTON 5 7 | 7159 | HOUSTON 5 0 | 1 | Closed | Transformer | YES | 110.3 | 54.9 | 123.2 | 18 | 500 | 507 | 24.3 | 0.06 | 4.08
15R | 15R | -95.6 | -95.7 | 95:34:50.8 W | 95:40:53.4 W | 0 | 15.2 | 24.5 | 29.9 | 30.1 | 29:51:31.0 N | 30:03:42.2 N | 7198 | TOMBALL 2 0 | 7225 | HOUSTON 81 0 | 1 | Closed | Line | NO | 29.3 | 44.9 | 53.6 | 115 | 115 | 221 | 24.2 | 0.32 | 0.92
14R | 14R | -97.9 | -97.9 | 97:53:05.1 W | 97:53:19.2 W | 0 | 9.8 | 15.8 | 30.3 | 30.2 | 30:19:15.7 N | 30:10:42.3 N | 6126 | AUSTIN 34 0 | 6313 | AUSTIN 33 0 | 1 | Closed | Line | NO | 21.4 | -10.3 | 23.7 | 115 | 115 | 98 | 24.2 | 0.05 | -0.42
14R | 14R | -97 | -97 | 96:59:15.0 W | 96:59:15.0 W | 0 | 0 | 0 | 30 | 30 | 30:02:17.2 N | 30:02:17.2 N | 6106 | WINCHESTER 5 | 6101 | WINCHESTER 0 | 1 | Closed | Transformer | YES | 120.7 | 61.6 | 135.5 | 13.8 | 500 | 560 | 24.2 | 0.03 | 1.68
15R | 15R | -95.5 | -95.5 | 95:31:50.2 W | 95:31:50.2 W | 0 | 0 | 0 | 29.9 | 29.9 | 29:56:30.1 N | 29:56:30.1 N | 7165 | HOUSTON 5 6 | 7159 | HOUSTON 5 0 | 1 | Closed | Transformer | YES | 110.3 | 56.3 | 123.8 | 18 | 500 | 512 | 24.2 | 0.02 | 2.33
14R | 14R | -98.9 | -98.7 | 98:53:12.0 W | 98:43:50.4 W | 0 | 9.9 | 15.9 | 29.4 | 29.4 | 29:21:26.1 N | 29:24:03.2 N | 6236 | SAN ANTONIO 50 2 | 6171 | SAN ANTONIO 52 2 | 1 | Closed | Line | NO | -53.2 | -0.1 | 53.2 | 115 | 115 | 221 | 24.2 | 0.21 | 0.6
14S | 14S | -96.8 | -96.8 | 96:47:15.0 W | 96:48:06.5 W | 0 | 1.3 | 2.1 | 32.9 | 32.9 | 32:55:49.2 N | 32:56:40.6 N | 5289 | DALLAS 26 0 | 5436 | DALLAS 18 0 | 2 | Closed | Line | NO | 63.1 | 40.5 | 75 | 161 | 161 | 310 | 24.2 | 0.03 | 0.02
14S | 14S | -96.8 | -96.8 | 96:47:15.0 W | 96:48:06.5 W | 0 | 1.3 | 2.1 | 32.9 | 32.9 | 32:55:49.2 N | 32:56:40.6 N | 5289 | DALLAS 26 0 | 5436 | DALLAS 18 0 | 1 | Closed | Line | NO | 63.1 | 40.5 | 75 | 161 | 161 | 310 | 24.2 | 0.03 | 0.02
15R | 15R | -95.7 | -95.6 | 95:42:29.1 W | 95:38:09.7 W | 0 | 8.3 | 13.4 | 29.7 | 29.6 | 29:40:12.0 N | 29:34:01.2 N | 7126 | SUGAR LAND 2 1 | 7038 | SUGAR LAND 3 1 | 2 | Closed | Line | NO | 181.2 | 3 | 181.2 | 230 | 230 | 750 | 24.2 | 0.29 | -0.22
15R | 15R | -95.7 | -95.6 | 95:42:29.1 W | 95:38:09.7 W | 0 | 8.3 | 13.4 | 29.7 | 29.6 | 29:40:12.0 N | 29:34:01.2 N | 7126 | SUGAR LAND 2 1 | 7038 | SUGAR LAND 3 1 | 1 | Closed | Line | NO | 181.2 | 3 | 181.2 | 230 | 230 | 750 | 24.2 | 0.29 | -0.22
14R | 14R | -98.2 | -98.2 | 98:11:23.0 W | 98:14:55.3 W | 0 | 3.8 | 6.1 | 26.1 | 26.2 | 26:08:58.9 N | 26:09:44.4 N | 4027 | MCALLEN 3 0 | 4088 | PHARR 0 | 2 | Closed | Line | NO | -36.7 | -38.5 | 53.2 | 115 | 115 | 221 | 24.2 | 0.08 | 0.19
14R | 14R | -98.2 | -98.2 | 98:11:23.0 W | 98:14:55.3 W | 0 | 3.8 | 6.1 | 26.1 | 26.2 | 26:08:58.9 N | 26:09:44.4 N | 4027 | MCALLEN 3 0 | 4088 | PHARR 0 | 1 | Closed | Line | NO | -36.7 | -38.5 | 53.2 | 115 | 115 | 221 | 24.2 | 0.08 | 0.19
14S | 14S | -98.5 | -98.5 | 98:30:35.4 W | 98:27:27.5 W | 0 | 20 | 32.1 | 33.8 | 33.5 | 33:47:56.7 N | 33:30:45.5 N | 2068 | WINDTHORST 0 | 2067 | WICHITA FALLS 5 0 | 1 | Closed | Line | NO | 60.6 | 0.6 | 60.6 | 161 | 161 | 251 | 24.2 | 0.37 | -0.74
15R | 15R | -95.3 | -95.3 | 95:19:27.2 W | 95:15:08.6 W | 0 | 6.5 | 10.5 | 29.6 | 29.7 | 29:37:07.4 N | 29:41:23.4 N | 7144 | HOUSTON 14 0 | 7272 | HOUSTON 25 0 | 2 | Closed | Line | NO | 53.3 | 0.4 | 53.3 | 115 | 115 | 221 | 24.1 | 0.14 | 0.43
15R | 15R | -95.3 | -95.3 | 95:19:27.2 W | 95:15:08.6 W | 0 | 6.5 | 10.5 | 29.6 | 29.7 | 29:37:07.4 N | 29:41:23.4 N | 7144 | HOUSTON 14 0 | 7272 | HOUSTON 25 0 | 1 | Closed | Line | NO | 53.3 | 0.4 | 53.3 | 115 | 115 | 221 | 24.1 | 0.14 | 0.43
14R | 15R | -96.1 | -95.6 | 96:04:05.9 W | 95:38:09.7 W | 0 | 32.4 | 52.1 | 29.3 | 29.6 | 29:17:16.1 N | 29:34:01.2 N | 7126 | SUGAR LAND 2 1 | 7305 | WHARTON 1 1 | 1 | Closed | Line | NO | -106 | -3.7 | 106.1 | 230 | 230 | 443 | 24.1 | 0.76 | -3.8
14S | 14S | -96.5 | -96.4 | 96:28:59.4 W | 96:21:21.6 W | 0 | 7.5 | 12.1 | 33.2 | 33.2 | 33:09:06.3 N | 33:10:27.2 N | 5408 | FARMERSVILLE 0 | 5031 | PRINCETON 0 | 1 | Closed | Line | NO | -39.8 | 20.3 | 44.7 | 161 | 161 | 187 | 24.1 | 0.1 | -0.61
14R | 14R | -97.3 | -97.3 | 97:18:40.4 W | 97:18:40.4 W | 0 | 0 | 0 | 29.1 | 29.1 | 29:07:47.0 N | 29:07:47.0 N | 6269 | CUERO 1 4 | 6265 | CUERO 1 0 | 1 | Closed | Transformer | YES | 7.2 | 2.7 | 7.7 | 13.8 | 115 | 32 | 24.1 | 0.01 | 0.33
14R | 14R | -97.2 | -97.4 | 97:12:09.0 W | 97:23:24.2 W | 0 | 11.2 | 18 | 31.3 | 31.3 | 31:16:07.1 N | 31:17:06.3 N | 5142 | MOODY 0 | 5080 | LORENA 0 | 1 | Closed | Line | NO | 60.2 | -1 | 60.2 | 161 | 161 | 251 | 24 | 0.2 | -0.53
14R | 14R | -97.6 | -97.7 | 97:38:40.7 W | 97:43:46.6 W | 0 | 6.6 | 10.6 | 31.1 | 31.1 | 31:03:03.1 N | 31:06:46.4 N | 5377 | KILLEEN 2 0 | 5477 | HARKER HEIGHTS 0 | 1 | Closed | Line | NO | -57 | -18.6 | 60 | 161 | 161 | 251 | 23.9 | 0.12 | -0.28
14R | 14R | -97.7 | -97.5 | 97:40:44.5 W | 97:31:41.2 W | 0 | 12.9 | 20.8 | 28 | 27.8 | 27:57:46.5 N | 27:49:55.9 N | 4064 | CORPUS CHRISTI 2 0 | 4099 | ODEM 0 | 2 | Closed | Line | NO | 52.5 | -5.9 | 52.8 | 115 | 115 | 221 | 23.9 | 0.27 | 0.74
14R | 14R | -97.7 | -97.5 | 97:40:44.5 W | 97:31:41.2 W | 0 | 12.9 | 20.8 | 28 | 27.8 | 27:57:46.5 N | 27:49:55.9 N | 4064 | CORPUS CHRISTI 2 0 | 4099 | ODEM 0 | 1 | Closed | Line | NO | 52.5 | -5.9 | 52.8 | 115 | 115 | 221 | 23.9 | 0.27 | 0.74
14R | 14R | -98.5 | -98.8 | 98:28:01.4 W | 98:45:50.4 W | 0 | 23.3 | 37.4 | 30.9 | 31.2 | 30:56:12.4 N | 31:09:25.5 N | 3025 | SAN SABA 0 | 3101 | BUCHANAN DAM 2 0 | 1 | Closed | Line | NO | 32.6 | -14.3 | 35.6 | 115 | 115 | 149 | 23.9 | 0.35 | -0.31
14S | 14S | -97.2 | -97 | 97:11:01.8 W | 96:57:02.0 W | 0 | 14 | 22.5 | 33.2 | 33.2 | 33:13:39.7 N | 33:10:35.4 N | 5277 | LITTLE ELM 0 | 5315 | DENTON 6 0 | 1 | Closed | Line | NO | -41.1 | 16.2 | 44.1 | 161 | 161 | 187 | 23.9 | 0.19 | -1.08
15R | 15R | -95.5 | -95.5 | 95:31:50.2 W | 95:31:50.2 W | 0 | 0 | 0 | 29.9 | 29.9 | 29:56:30.1 N | 29:56:30.1 N | 7167 | HOUSTON 5 8 | 7159 | HOUSTON 5 0 | 1 | Closed | Transformer | YES | 110.3 | 45.6 | 119.4 | 18 | 500 | 500 | 23.9 | 0.07 | 4.66
14S | 14S | -96.1 | -96.1 | 96:06:19.2 W | 96:06:19.2 W | 0 | 0 | 0 | 32.3 | 32.3 | 32:16:39.9 N | 32:16:39.9 N | 5061 | MABANK 2 2 | 5060 | MABANK 2 1 | 1 | Closed | Transformer | YES | -43.9 | 18.7 | 47.7 | 115 | 115 | 200 | 23.8 | 0.07 | 2.94
15R | 15R | -95.1 | -95.1 | 95:06:27.8 W | 95:06:27.8 W | 0 | 0 | 0 | 29.8 | 29.8 | 29:48:58.0 N | 29:48:58.0 N | 7371 | CHANNELVIEW 1 5 | 7366 | CHANNELVIEW 1 0 | 1 | Closed | Transformer | YES | 107 | 31.6 | 111.5 | 18 | 500 | 469 | 23.8 | 0.06 | 3.92
14R | 14R | -98 | -97.8 | 97:57:58.2 W | 97:47:50.7 W | 0 | 24.7 | 39.7 | 29.9 | 30.2 | 29:52:48.6 N | 30:12:24.6 N | 6222 | AUSTIN 27 0 | 6229 | SAN MARCOS 1 | 1 | Closed | Line | NO | -121.3 | -47 | 130.1 | 230 | 230 | 548 | 23.8 | 0.62 | -1.08
14R | 14R | -98.9 | -98.7 | 98:51:12.6 W | 98:44:05.1 W | 0 | 7.6 | 12.2 | 29.5 | 29.5 | 29:30:03.8 N | 29:32:16.0 N | 6178 | SAN ANTONIO 51 1 | 6209 | MICO 0 | 1 | Closed | Line | NO | 35.1 | 4.4 | 35.4 | 115 | 115 | 149 | 23.8 | 0.11 | -0.1
14R | 14R | -96.7 | -97.1 | 96:41:20.3 W | 97:07:14.5 W | 0 | 25.6 | 41.3 | 31 | 31 | 31:00:11.2 N | 31:01:15.0 N | 6237 | BURLINGTON 0 | 8102 | CALVERT 0 | 1 | Closed | Line | NO | -23.1 | 0.2 | 23.1 | 115 | 115 | 98 | 23.7 | 0.13 | -1.2
15R | 15R | -95 | -95 | 94:59:23.4 W | 94:59:23.4 W | 0 | 0 | 0 | 31.9 | 31.9 | 31:56:23.5 N | 31:56:23.5 N | 8117 | JACKSONVILLE 1 5 | 8112 | JACKSONVILLE 1 0 | 1 | Closed | Transformer | YES | 227.5 | 90.8 | 244.9 | 13.8 | 500 | 1034 | 23.7 | 0.14 | 6.2
14R | 14R | -97.7 | -97.8 | 97:43:32.2 W | 97:49:27.1 W | 0 | 6.2 | 10 | 30.5 | 30.5 | 30:32:03.7 N | 30:30:14.2 N | 6119 | CEDAR PARK 1 | 6354 | ROUND ROCK 4 0 | 1 | Closed | Line | NO | 126.7 | 27.3 | 129.6 | 230 | 230 | 548 | 23.7 | 0.16 | -0.26
15R | 15R | -95.4 | -95.5 | 95:26:09.5 W | 95:28:27.9 W | 0 | 2.8 | 4.5 | 29.9 | 29.8 | 29:51:11.0 N | 29:49:48.1 N | 7298 | HOUSTON 62 0 | 7395 | HOUSTON 53 0 | 1 | Closed | Line | NO | 5.9 | -34.7 | 35.2 | 115 | 115 | 149 | 23.6 | 0.04 | -0.03
15R | 15R | -94.9 | -95 | 94:54:50.0 W | 94:59:50.2 W | 0 | 7.4 | 11.9 | 29.7 | 29.8 | 29:40:27.8 N | 29:45:12.7 N | 7282 | BAYTOWN 3 0 | 7205 | BAYTOWN 1 1 | 1 | Closed | Line | NO | -174.3 | -31.7 | 177.1 | 230 | 230 | 750 | 23.6 | 0.24 | -0.45
15R | 15R | -95.5 | -95.5 | 95:31:50.2 W | 95:31:50.2 W | 0 | 0 | 0 | 29.9 | 29.9 | 29:56:30.1 N | 29:56:30.1 N | 7169 | HOUSTON 5 10 | 7159 | HOUSTON 5 0 | 1 | Closed | Transformer | YES | 87.5 | 44.7 | 98.2 | 18 | 500 | 416 | 23.6 | 0.01 | 1.73
14S | 14S | -96.9 | -96.9 | 96:52:18.8 W | 96:52:23.0 W | 0 | 2.6 | 4.2 | 32.7 | 32.7 | 32:42:14.1 N | 32:39:56.2 N | 5085 | DALLAS 38 0 | 5468 | DALLAS 37 0 | 1 | Closed | Line | NO | -13.7 | -42 | 44.1 | 161 | 161 | 187 | 23.6 | 0.04 | -0.21
14S | 14S | -96.2 | -96.1 | 96:14:42.1 W | 96:04:46.4 W | 0 | 10.8 | 17.4 | 32.4 | 32.4 | 32:22:00.1 N | 32:26:12.0 N | 5222 | MABANK 1 0 | 5426 | KEMP 0 | 2 | Closed | Line | NO | -72.7 | 5.7 | 73 | 161 | 161 | 310 | 23.6 | 0.22 | 0.11
14S | 14S | -96.2 | -96.1 | 96:14:42.1 W | 96:04:46.4 W | 0 | 10.8 | 17.4 | 32.4 | 32.4 | 32:22:00.1 N | 32:26:12.0 N | 5222 | MABANK 1 0 | 5426 | KEMP 0 | 1 | Closed | Line | NO | -72.7 | 5.7 | 73 | 161 | 161 | 310 | 23.6 | 0.22 | 0.11
14R | 14R | -96.1 | -96.1 | 96:04:05.9 W | 96:04:05.9 W | 0 | 0 | 0 | 29.3 | 29.3 | 29:17:16.1 N | 29:17:16.1 N | 7308 | WHARTON 1 4 | 7304 | WHARTON 1 0 | 1 | Closed | Transformer | YES | 96.4 | 49.2 | 108.2 | 24 | 500 | 459 | 23.6 | 0.02 | 2.27
15R | 15R | -95.3 | -95.3 | 95:16:47.1 W | 95:20:06.5 W | 0 | 8 | 12.8 | 29.6 | 29.7 | 29:33:41.6 N | 29:40:00.8 N | 7214 | HOUSTON 27 0 | 7257 | PEARLAND 1 0 | 1 | Closed | Line | NO | -34.6 | 5.6 | 35 | 115 | 115 | 149 | 23.6 | 0.12 | -0.09
14S | 14S | -98.7 | -98.5 | 98:42:43.0 W | 98:29:35.2 W | 0 | 38.6 | 62.2 | 33.4 | 33.9 | 33:23:01.0 N | 33:54:47.9 N | 2054 | WICHITA FALLS 1 0 | 5236 | OLNEY 1 0 | 1 | Closed | Line | NO | 458.6 | -127.1 | 475.9 | 500 | 500 | 2020 | 23.6 | 1.76 | -43.25
14S | 14S | -97.4 | -97.3 | 97:21:48.6 W | 97:19:04.1 W | 0 | 3 | 4.8 | 32.7 | 32.7 | 32:42:31.1 N | 32:43:43.3 N | 5443 | FORT WORTH 11 0 | 5469 | FORT WORTH 19 0 | 1 | Closed | Line | NO | 86.8 | 21.9 | 89.5 | 161 | 161 | 380 | 23.6 | 0.17 | 0.32
15R | 15R | -95.1 | -95.1 | 95:06:27.8 W | 95:06:27.8 W | 0 | 0 | 0 | 29.8 | 29.8 | 29:48:58.0 N | 29:48:58.0 N | 7374 | CHANNELVIEW 1 8 | 7366 | CHANNELVIEW 1 0 | 1 | Closed | Transformer | YES | 107 | 41.5 | 114.7 | 18 | 500 | 487 | 23.6 | 0.05 | 3.1
14R | 14R | -96.3 | -96.5 | 96:15:10.6 W | 96:27:03.8 W | 0 | 12.1 | 19.6 | 30 | 30 | 29:59:13.6 N | 30:01:27.3 N | 6195 | INDUSTRY 0 | 7314 | BELLVILLE 0 | 1 | Closed | Line | NO | 34.4 | 6.9 | 35.1 | 115 | 115 | 149 | 23.6 | 0.19 | -0.23
14S | 14S | -96.4 | -96.3 | 96:22:42.5 W | 96:18:41.3 W | 0 | 9 | 14.4 | 33.3 | 33.4 | 33:19:18.2 N | 33:26:20.8 N | 2129 | TRENTON 0 | 5141 | ANNA 0 | 1 | Closed | Line | NO | 55.3 | -20.8 | 59 | 161 | 161 | 251 | 23.5 | 0.16 | -0.37
14R | 14R | -98 | -98 | 97:58:05.6 W | 97:58:05.6 W | 0 | 0 | 0 | 31.2 | 31.2 | 31:13:08.6 N | 31:13:08.6 N | 5452 | COPPERAS COVE 1 | 5451 | COPPERAS COVE 0 | 1 | Closed | Transformer | YES | -220.9 | -40.7 | 224.6 | 161 | 500 | 960 | 23.5 | 0.11 | 5.23
14S | 14S | -97.9 | -98.1 | 97:54:37.1 W | 98:03:13.2 W | 0 | 8.8 | 14.2 | 33.1 | 33 | 33:03:29.9 N | 33:00:53.9 N | 5119 | PERRIN 0 | 5205 | POOLVILLE 1 | 1 | Closed | Line | NO | 41.4 | -14.9 | 44 | 161 | 161 | 187 | 23.5 | 0.12 | -0.73
15R | 15R | -95.5 | -95.5 | 95:31:50.2 W | 95:31:50.2 W | 0 | 0 | 0 | 29.9 | 29.9 | 29:56:30.1 N | 29:56:30.1 N | 7168 | HOUSTON 5 9 | 7159 | HOUSTON 5 0 | 1 | Closed | Transformer | YES | 87.5 | 44.7 | 98.2 | 18 | 500 | 418 | 23.5 | 0.02 | 2.11
14S | 14S | -97.7 | -97.7 | 97:42:02.0 W | 97:42:02.0 W | 0 | 0 | 0 | 32.4 | 32.4 | 32:24:11.0 N | 32:24:11.0 N | 5403 | GRANBURY 2 2 | 5401 | GRANBURY 2 0 | 1 | Closed | Transformer | YES | 89.2 | 45.5 | 100.1 | 18 | 500 | 426 | 23.5 | 0.03 | 2.84
15R | 15R | -95.7 | -95.7 | 95:42:29.1 W | 95:44:31.7 W | 0 | 5.6 | 9 | 29.7 | 29.7 | 29:40:12.0 N | 29:44:44.5 N | 7409 | KATY 2 0 | 7038 | SUGAR LAND 3 1 | 2 | Closed | Line | NO | -173.6 | -29.2 | 176.1 | 230 | 230 | 750 | 23.5 | 0.18 | -0.24
15R | 15R | -95.7 | -95.7 | 95:42:29.1 W | 95:44:31.7 W | 0 | 5.6 | 9 | 29.7 | 29.7 | 29:40:12.0 N | 29:44:44.5 N | 7409 | KATY 2 0 | 7038 | SUGAR LAND 3 1 | 1 | Closed | Line | NO | -173.6 | -29.2 | 176.1 | 230 | 230 | 750 | 23.5 | 0.18 | -0.24
14S | 14S | -96.6 | -96.6 | 96:36:06.0 W | 96:36:28.0 W | 0 | 5.3 | 8.6 | 33.2 | 33.1 | 33:10:01.0 N | 33:05:22.5 N | 5304 | ALLEN 1 0 | 5295 | MCKINNEY 1 0 | 1 | Closed | Line | NO | -405.6 | -245.6 | 474.2 | 500 | 500 | 2020 | 23.5 | 0.24 | -6.17
14R | 14S | -97.5 | -97.4 | 97:31:47.1 W | 97:23:44.9 W | 0 | 11.4 | 18.3 | 32 | 32.1 | 31:59:20.4 N | 32:06:30.6 N | 5154 | RIO VISTA 0 | 5151 | MORGAN 0 | 1 | Closed | Line | NO | -42 | -12.7 | 43.9 | 161 | 161 | 187 | 23.5 | 0.15 | -0.96
14R | 14R | -100.3 | -100.3 | 100:16:36.8 W | 100:16:36.8 W | 0 | 0 | 0 | 28.5 | 28.5 | 28:28:35.0 N | 28:28:35.0 N | 4015 | EAGLE PASS 1 | 4014 | EAGLE PASS 0 | 2 | Closed | Transformer | YES | -74.4 | 11.6 | 75.3 | 115 | 230 | 321 | 23.4 | 0.03 | 1.98
14R | 14R | -100.3 | -100.3 | 100:16:36.8 W | 100:16:36.8 W | 0 | 0 | 0 | 28.5 | 28.5 | 28:28:35.0 N | 28:28:35.0 N | 4015 | EAGLE PASS 1 | 4014 | EAGLE PASS 0 | 1 | Closed | Transformer | YES | -74.4 | 11.6 | 75.3 | 115 | 230 | 321 | 23.4 | 0.03 | 1.98
15R | 15R | -95.6 | -95.6 | 95:36:11.7 W | 95:34:22.2 W | 0 | 4.1 | 6.6 | 29.9 | 30 | 29:55:35.6 N | 29:58:46.8 N | 7013 | HOUSTON 80 0 | 7425 | HOUSTON 86 0 | 1 | Closed | Line | NO | 38.1 | 35 | 51.8 | 115 | 115 | 221 | 23.4 | 0.08 | 0.24
14R | 14R | -98.3 | -98.3 | 98:20:18.2 W | 98:20:18.2 W | 0 | 0 | 0 | 30.6 | 30.6 | 30:33:21.6 N | 30:33:21.6 N | 6211 | MARBLE FALLS 2 1 | 6210 | MARBLE FALLS 2 0 | 1 | Closed | Transformer | YES | -225.2 | -33.7 | 227.7 | 230 | 500 | 978 | 23.4 | 0.15 | 8.06
14R | 14R | -96.5 | -96.5 | 96:28:05.3 W | 96:31:12.0 W | 0 | 10.9 | 17.5 | 31.7 | 31.5 | 31:39:17.7 N | 31:30:11.0 N | 5054 | GROESBECK 0 | 5223 | MEXIA 0 | 1 | Closed | Line | NO | 58.8 | 1.9 | 58.8 | 161 | 161 | 251 | 23.4 | 0.19 | -0.55
14R | 14R | -98.4 | -98.5 | 98:22:18.8 W | 98:28:44.6 W | 0 | 8.3 | 13.4 | 29.4 | 29.3 | 29:21:17.8 N | 29:16:41.8 N | 6153 | SAN ANTONIO 22 1 | 6324 | SAN ANTONIO 7 0 | 2 | Closed | Line | NO | 50.9 | -9.4 | 51.7 | 115 | 115 | 221 | 23.4 | 0.17 | 0.44
14R | 14R | -98.4 | -98.5 | 98:22:18.8 W | 98:28:44.6 W | 0 | 8.3 | 13.4 | 29.4 | 29.3 | 29:21:17.8 N | 29:16:41.8 N | 6153 | SAN ANTONIO 22 1 | 6324 | SAN ANTONIO 7 0 | 1 | Closed | Line | NO | 50.9 | -9.4 | 51.7 | 115 | 115 | 221 | 23.4 | 0.17 | 0.44
15R | 15R | -95.2 | -95.1 | 95:11:23.2 W | 95:08:25.1 W | 0 | 3 | 4.8 | 29.6 | 29.6 | 29:38:52.5 N | 29:38:44.3 N | 7403 | PASADENA 4 0 | 7398 | PASADENA 5 0 | 2 | Closed | Line | NO | 50.5 | -11.1 | 51.7 | 115 | 115 | 221 | 23.4 | 0.06 | 0.11
15R | 15R | -95.2 | -95.1 | 95:11:23.2 W | 95:08:25.1 W | 0 | 3 | 4.8 | 29.6 | 29.6 | 29:38:52.5 N | 29:38:44.3 N | 7403 | PASADENA 4 0 | 7398 | PASADENA 5 0 | 1 | Closed | Line | NO | 50.5 | -11.1 | 51.7 | 115 | 115 | 221 | 23.4 | 0.06 | 0.11
14R | 14R | -96.1 | -96.1 | 96:04:05.9 W | 96:04:05.9 W | 0 | 0 | 0 | 29.3 | 29.3 | 29:17:16.1 N | 29:17:16.1 N | 7310 | WHARTON 1 6 | 7304 | WHARTON 1 0 | 1 | Closed | Transformer | YES | 96.4 | 49.2 | 108.2 | 24 | 500 | 464 | 23.3 | 0.07 | 4.12
14S | 14S | -101 | -101.3 | 100:59:40.4 W | 101:18:39.0 W | 0 | 29.4 | 47.3 | 34.9 | 35.2 | 34:54:02.7 N | 35:14:18.0 N | 2012 | PANHANDLE 2 1 | 2052 | PANHANDLE 6 0 | 1 | Closed | Line | NO | 43.6 | -0.1 | 43.6 | 161 | 161 | 187 | 23.3 | 0.36 | -2.71
15R | 15R | -95 | -95 | 94:59:50.2 W | 94:59:50.2 W | 0 | 0 | 0 | 29.8 | 29.8 | 29:45:12.7 N | 29:45:12.7 N | 7287 | BAYTOWN 3 5 | 7282 | BAYTOWN 3 0 | 1 | Closed | Transformer | YES | 21.2 | 0 | 21.2 | 13.2 | 230 | 91 | 23.3 | 0.01 | 0.77
14R | 14S | -96.1 | -96.6 | 96:06:47.2 W | 96:37:57.2 W | 0 | 32.6 | 52.5 | 31.9 | 32.1 | 31:53:26.5 N | 32:03:28.6 N | 5179 | CORSICANA 2 0 | 8043 | FAIRFIELD 1 0 | 1 | Closed | Line | NO | -641.4 | 23.4 | 641.8 | 500 | 500 | 2768 | 23.3 | 1.57 | -25.3
14S | 14S | -101.5 | -101.4 | 101:31:51.7 W | 101:23:24.0 W | 0 | 8.1 | 13.1 | 33.7 | 33.7 | 33:39:31.2 N | 33:39:40.0 N | 2098 | RALLS 1 2 | 1091 | RALLS 2 0 | 1 | Closed | Line | NO | 43 | -6.7 | 43.5 | 161 | 161 | 187 | 23.3 | 0.1 | -0.76
14R | 14R | -97.1 | -97.1 | 97:08:06.0 W | 97:08:06.0 W | 0 | 0 | 0 | 28.9 | 28.9 | 28:53:40.9 N | 28:53:40.9 N | 7024 | NURSERY 6 | 7018 | NURSERY 0 | 1 | Closed | Transformer | YES | 94.5 | 48.2 | 106.1 | 18 | 500 | 456 | 23.3 | 0.02 | 1.24
14S | 14S | -97.9 | -97.9 | 97:54:37.1 W | 97:54:37.1 W | 0 | 0 | 0 | 33.1 | 33.1 | 33:03:29.9 N | 33:03:29.9 N | 5206 | POOLVILLE 2 | 5204 | POOLVILLE 0 | 1 | Closed | Transformer | YES | 207.1 | 35.1 | 210.1 | 13.8 | 500 | 903 | 23.3 | 0.14 | 8.58
14S | 14S | -96.1 | -96.1 | 96:07:35.0 W | 96:07:35.0 W | 0 | 0 | 0 | 33.2 | 33.2 | 33:10:14.5 N | 33:10:14.5 N | 5051 | GREENVILLE 1 2 | 5049 | GREENVILLE 1 0 | 1 | Closed | Transformer | YES | 84.5 | 43.1 | 94.8 | 22 | 500 | 409 | 23.2 | 0.02 | 1.43
14R | 14R | -97.9 | -98 | 97:53:05.1 W | 97:58:18.5 W | 0 | 10.3 | 16.6 | 30.3 | 30.4 | 30:19:15.7 N | 30:26:60.0 N | 6207 | LEANDER 2 0 | 6313 | AUSTIN 33 0 | 1 | Closed | Line | NO | -4.1 | 51 | 51.2 | 115 | 115 | 221 | 23.2 | 0.25 | 0.68
14R | 14R | -98.5 | -98.5 | 98:29:12.2 W | 98:31:30.9 W | 0 | 7.8 | 12.5 | 29.7 | 29.6 | 29:41:50.8 N | 29:35:24.1 N | 6025 | SAN ANTONIO 31 0 | 6060 | SAN ANTONIO 24 0 | 1 | Closed | Line | NO | 38.1 | 43.6 | 57.9 | 115 | 115 | 250 | 23.2 | 0.24 | 0.71
14S | 14S | -99.2 | -99.9 | 99:14:37.6 W | 99:51:13.2 W | 0 | 37.5 | 60.4 | 33.6 | 33.4 | 33:37:16.1 N | 33:25:54.6 N | 2035 | KNOX CITY 0 | 2091 | SEYMOUR 0 | 1 | Closed | Line | NO | 56.8 | -12.3 | 58.1 | 161 | 161 | 251 | 23.1 | 0.6 | -2.46
14S | 14S | -100.2 | -100.1 | 100:10:37.1 W | 100:07:43.0 W | 0 | 6.8 | 11 | 32.3 | 32.4 | 32:19:05.6 N | 32:24:29.2 N | 3137 | SWEETWATER 1 0 | 3083 | MERKEL 1 1 | 1 | Closed | Line | NO | 33.3 | 9 | 34.5 | 115 | 115 | 149 | 23.1 | 0.1 | -0.15
15R | 15R | -95.1 | -95.1 | 95:06:27.8 W | 95:06:27.8 W | 0 | 0 | 0 | 29.8 | 29.8 | 29:48:58.0 N | 29:48:58.0 N | 7372 | CHANNELVIEW 1 6 | 7366 | CHANNELVIEW 1 0 | 1 | Closed | Transformer | YES | 107 | 33.7 | 112.2 | 18 | 500 | 485 | 23.1 | 0.06 | 3.68
14S | 14S | -97.7 | -97.7 | 97:42:02.0 W | 97:42:02.0 W | 0 | 0 | 0 | 32.4 | 32.4 | 32:24:11.0 N | 32:24:11.0 N | 5406 | GRANBURY 2 5 | 5401 | GRANBURY 2 0 | 1 | Closed | Transformer | YES | 89.2 | 45.5 | 100.1 | 18 | 500 | 433 | 23.1 | 0.02 | 2.76
14R | 14R | -98.6 | -98.5 | 98:34:01.9 W | 98:29:40.2 W | 0 | 4.6 | 7.4 | 26.3 | 26.2 | 26:15:13.4 N | 26:14:34.1 N | 4048 | LA JOYA 0 | 4155 | SULLIVAN CITY 0 | 2 | Closed | Line | NO | -50.9 | -1.3 | 50.9 | 115 | 115 | 221 | 23.1 | 0.09 | 0.22
14R | 14R | -98.6 | -98.5 | 98:34:01.9 W | 98:29:40.2 W | 0 | 4.6 | 7.4 | 26.3 | 26.2 | 26:15:13.4 N | 26:14:34.1 N | 4048 | LA JOYA 0 | 4155 | SULLIVAN CITY 0 | 1 | Closed | Line | NO | -50.9 | -1.3 | 50.9 | 115 | 115 | 221 | 23.1 | 0.09 | 0.22
14R | 14R | -98.5 | -98.6 | 98:29:37.2 W | 98:35:36.3 W | 0 | 8.8 | 14.2 | 29.5 | 29.4 | 29:27:52.6 N | 29:22:17.2 N | 6013 | SAN ANTONIO 42 0 | 6225 | SAN ANTONIO 27 0 | 1 | Closed | Line | NO | -22.1 | 4 | 22.5 | 115 | 115 | 98 | 23.1 | 0.04 | -0.44
14R | 14R | -97.5 | -97.5 | 97:29:59.7 W | 97:29:59.7 W | 0 | 0 | 0 | 31.1 | 31.1 | 31:03:06.1 N | 31:03:06.1 N | 5132 | BELTON 1 | 5131 | BELTON 0 | 1 | Closed | Transformer | YES | -221.9 | -34 | 224.4 | 161 | 500 | 981 | 23.1 | 0.18 | 8.94
14R | 14R | -97.3 | -97.3 | 97:18:40.4 W | 97:18:40.4 W | 0 | 0 | 0 | 29.1 | 29.1 | 29:07:47.0 N | 29:07:47.0 N | 6274 | CUERO 1 9 | 6265 | CUERO 1 0 | 1 | Closed | Transformer | YES | 8.4 | 3.2 | 9 | 13.8 | 115 | 39 | 23 | 0.01 | 0.32
15S | 15S | -95 | -95 | 95:02:30.1 W | 95:02:30.1 W | 0 | 0 | 0 | 33.1 | 33.1 | 33:05:30.1 N | 33:05:30.1 N | 8127 | MOUNT PLEASANT 1 1 | 8126 | MOUNT PLEASANT 1 0 | 2 | Closed | Transformer | YES | -269.4 | -21 | 270.2 | 230 | 500 | 1175 | 23 | 0.08 | 5.49
15S | 15S | -95 | -95 | 95:02:30.1 W | 95:02:30.1 W | 0 | 0 | 0 | 33.1 | 33.1 | 33:05:30.1 N | 33:05:30.1 N | 8127 | MOUNT PLEASANT 1 1 | 8126 | MOUNT PLEASANT 1 0 | 1 | Closed | Transformer | YES | -269.4 | -21 | 270.2 | 230 | 500 | 1175 | 23 | 0.08 | 5.49
15R | 15R | -95.3 | -95.5 | 95:18:51.5 W | 95:27:00.3 W | 0 | 9.1 | 14.6 | 29.2 | 29.2 | 29:13:53.5 N | 29:10:29.7 N | 7253 | ANGLETON 1 | 7412 | DANBURY 0 | 2 | Closed | Line | NO | 50.6 | 4.2 | 50.8 | 115 | 115 | 221 | 23 | 0.17 | 0.28
15R | 15R | -95.3 | -95.5 | 95:18:51.5 W | 95:27:00.3 W | 0 | 9.1 | 14.6 | 29.2 | 29.2 | 29:13:53.5 N | 29:10:29.7 N | 7253 | ANGLETON 1 | 7412 | DANBURY 0 | 1 | Closed | Line | NO | 50.6 | 4.2 | 50.8 | 115 | 115 | 221 | 23 | 0.17 | 0.28
14R | 14R | -98.2 | -97.8 | 98:11:13.3 W | 97:48:15.9 W | 0 | 23.2 | 37.4 | 31.7 | 31.8 | 31:41:12.5 N | 31:46:08.4 N | 5127 | JONESBORO 0 | 5231 | HAMILTON 0 | 1 | Closed | Line | NO | -40.8 | 10.4 | 42.1 | 161 | 161 | 187 | 23 | 0.28 | -2.24
14S | 14S | -96.6 | -96.6 | 96:36:06.0 W | 96:36:06.0 W | 0 | 0 | 0 | 33.2 | 33.2 | 33:10:01.0 N | 33:10:01.0 N | 5301 | MCKINNEY 1 6 | 5295 | MCKINNEY 1 0 | 1 | Closed | Transformer | YES | 82.5 | 42.1 | 92.6 | 13.8 | 500 | 403 | 23 | 0.05 | 2.52
15R | 15R | -95.1 | -95.1 | 95:06:27.8 W | 95:06:27.8 W | 0 | 0 | 0 | 29.8 | 29.8 | 29:48:58.0 N | 29:48:58.0 N | 7370 | CHANNELVIEW 1 4 | 7366 | CHANNELVIEW 1 0 | 1 | Closed | Transformer | YES | 107 | 26.4 | 110.2 | 18 | 500 | 480 | 23 | 0.07 | 4.62
14S | 14S | -96.6 | -96.7 | 96:37:11.2 W | 96:40:29.4 W | 0 | 3.4 | 5.5 | 32.9 | 32.9 | 32:55:44.0 N | 32:54:42.1 N | 5003 | GARLAND 5 0 | 5181 | GARLAND 2 0 | 1 | Closed | Line | NO | -41.8 | -9.7 | 42.9 | 161 | 161 | 187 | 22.9 | 0.04 | -0.27
14R | 14R | -98.4 | -98.6 | 98:23:08.8 W | 98:37:44.3 W | 0 | 14.9 | 24 | 27.8 | 27.8 | 27:50:58.4 N | 27:50:09.3 N | 4130 | FREER 0 | 4179 | SAN DIEGO 0 | 1 | Closed | Line | NO | 17.3 | 13.5 | 22 | 115 | 115 | 98 | 22.9 | 0.07 | -0.84
14R | 14R | -96.1 | -96.1 | 96:04:05.9 W | 96:04:05.9 W | 0 | 0 | 0 | 29.3 | 29.3 | 29:17:16.1 N | 29:17:16.1 N | 7307 | WHARTON 1 3 | 7304 | WHARTON 1 0 | 1 | Closed | Transformer | YES | 96.4 | 49.2 | 108.2 | 24 | 500 | 473 | 22.9 | 0.04 | 2.39
14S | 14S | -96.8 | -96.8 | 96:48:09.7 W | 96:48:28.8 W | 0 | 11.5 | 18.5 | 33.1 | 33.2 | 33:04:31.5 N | 33:14:30.8 N | 5074 | PROSPER 0 | 5147 | PLANO 6 0 | 1 | Closed | Line | NO | 69.7 | 13 | 70.9 | 161 | 161 | 310 | 22.9 | 0.22 | -0.02
15S | 15S | -95.8 | -95.5 | 95:48:27.4 W | 95:31:17.2 W | 0 | 16.9 | 27.1 | 32.2 | 32.3 | 32:14:38.4 N | 32:16:17.2 N | 8008 | CHANDLER 0 | 8053 | ATHENS 1 0 | 1 | Closed | Line | NO | -22.3 | 0.7 | 22.3 | 115 | 115 | 98 | 22.9 | 0.08 | -0.74
14R | 14R | -101.3 | -101.5 | 101:18:09.5 W | 101:30:06.4 W | 0 | 19.6 | 31.6 | 32 | 31.8 | 31:59:29.2 N | 31:45:47.1 N | 1016 | GARDEN CITY 0 | 1034 | BIG SPRING 4 0 | 1 | Closed | Line | NO | -16.5 | 14.1 | 21.7 | 115 | 115 | 98 | 22.9 | 0.09 | -1
15R | 15R | -95 | -95 | 94:59:50.2 W | 94:59:50.2 W | 0 | 0 | 0 | 29.8 | 29.8 | 29:45:12.7 N | 29:45:12.7 N | 7285 | BAYTOWN 3 3 | 7282 | BAYTOWN 3 0 | 1 | Closed | Transformer | YES | 21.2 | 0 | 21.2 | 13.2 | 230 | 93 | 22.8 | 0.01 | 0.39
15R | 15R | -95 | -95 | 94:59:50.2 W | 94:59:50.2 W | 0 | 0 | 0 | 29.8 | 29.8 | 29:45:12.7 N | 29:45:12.7 N | 7288 | BAYTOWN 3 6 | 7282 | BAYTOWN 3 0 | 1 | Closed | Transformer | YES | 21.2 | 0 | 21.2 | 13.2 | 230 | 93 | 22.8 | 0.02 | 0.82
15R | 15R | -95 | -95 | 94:59:50.2 W | 94:59:50.2 W | 0 | 0 | 0 | 29.8 | 29.8 | 29:45:12.7 N | 29:45:12.7 N | 7286 | BAYTOWN 3 4 | 7282 | BAYTOWN 3 0 | 1 | Closed | Transformer | YES | 21.2 | 0 | 21.2 | 13.2 | 230 | 93 | 22.8 | 0.02 | 0.89
14R | 14R | -99.3 | -99.2 | 99:19:45.1 W | 99:10:08.0 W | 0 | 14.1 | 22.7 | 29.3 | 29.1 | 29:17:07.0 N | 29:08:09.0 N | 6357 | DEVINE 0 | 6059 | D HANIS 0 | 1 | Closed | Line | NO | 30.6 | -14.8 | 34 | 115 | 115 | 149 | 22.8 | 0.19 | -0.45
15R | 15R | -95.6 | -95.6 | 95:37:52.0 W | 95:37:52.0 W | 0 | 0 | 0 | 29.5 | 29.5 | 29:28:58.1 N | 29:28:58.1 N | 7361 | THOMPSONS 15 | 7346 | THOMPSONS 0 | 1 | Closed | Transformer | YES | 102.4 | 32.4 | 107.4 | 13.8 | 500 | 471 | 22.8 | 0.03 | 2.63
14R | 14R | -97.1 | -97 | 97:08:06.0 W | 97:00:36.0 W | 0 | 10.5 | 17 | 28.9 | 28.8 | 28:53:40.9 N | 28:47:17.9 N | 7043 | VICTORIA 2 1 | 7019 | NURSERY 1 | 1 | Closed | Line | NO | 101 | -0.3 | 101 | 230 | 230 | 443 | 22.8 | 0.22 | -1.45
15R | 15R | -95.4 | -95.4 | 95:21:35.3 W | 95:22:43.3 W | 0 | 6.8 | 11 | 29.8 | 29.7 | 29:45:13.0 N | 29:39:22.0 N | 7226 | HOUSTON 35 0 | 7250 | HOUSTON 32 0 | 1 | Closed | Line | NO | -22.1 | -3.4 | 22.3 | 115 | 115 | 98 | 22.8 | 0.03 | -0.36
14R | 14R | -96.4 | -96.7 | 96:26:17.2 W | 96:40:34.4 W | 0 | 15 | 24.1 | 30.5 | 30.5 | 30:28:16.7 N | 30:32:29.6 N | 6193 | CALDWELL 1 | 6326 | SOMERVILLE 0 | 1 | Closed | Line | NO | 22.3 | -0.4 | 22.3 | 115 | 115 | 98 | 22.8 | 0.17 | -0.68
14R | 14R | -98.6 | -98.1 | 98:36:50.0 W | 98:08:30.8 W | 0 | 28.5 | 45.9 | 29.6 | 29.6 | 29:35:20.0 N | 29:37:27.8 N | 6066 | MARION 1 0 | 6045 | SAN ANTONIO 2 0 | 1 | Closed | Line | NO | 459.1 | -29.2 | 460.1 | 500 | 500 | 2020 | 22.8 | 1.19 | -35.3
14S | 14S | -97.9 | -97.9 | 97:54:37.1 W | 97:55:14.9 W | 0 | 9.5 | 15.3 | 33.1 | 33.2 | 33:03:29.9 N | 33:11:47.0 N | 5361 | BRIDGEPORT 0 | 5204 | POOLVILLE 0 | 1 | Closed | Line | NO | -629.4 | -27.5 | 630 | 500 | 500 | 2768 | 22.8 | 0.43 | -7.19
14R | 14R | -97.6 | -97.6 | 97:38:49.9 W | 97:38:49.9 W | 0 | 0 | 0 | 30.5 | 30.5 | 30:30:06.3 N | 30:30:06.3 N | 6343 | ROUND ROCK 3 1 | 6342 | ROUND ROCK 3 0 | 1 | Closed | Transformer | YES | -252 | -47.5 | 256.4 | 230 | 500 | 1137 | 22.8 | 0.16 | 10.95
14R | 14R | -101.5 | -101.9 | 101:30:06.4 W | 101:55:04.8 W | 0 | 29.8 | 48 | 31.8 | 31.5 | 31:45:47.1 N | 31:31:03.5 N | 1068 | MIDLAND 1 0 | 1016 | GARDEN CITY 0 | 1 | Closed | Line | NO | -13.4 | -17.8 | 22.3 | 115 | 115 | 98 | 22.7 | 0.13 | -1.65
15R | 14R | -95.9 | -96 | 95:51:49.4 W | 96:00:33.0 W | 0 | 10.3 | 16.6 | 31.6 | 31.5 | 31:33:26.2 N | 31:28:25.4 N | 8054 | BUFFALO 0 | 8092 | OAKWOOD 0 | 1 | Closed | Line | NO | 18.5 | -12.5 | 22.3 | 115 | 115 | 98 | 22.7 | 0.05 | -0.49
14S | 14S | -96.8 | -96.9 | 96:50:12.5 W | 96:56:31.6 W | 0 | 6.7 | 10.8 | 32.9 | 32.9 | 32:55:31.0 N | 32:53:06.9 N | 5335 | IRVING 2 0 | 5372 | DALLAS 31 0 | 1 | Closed | Line | NO | 18.7 | -38.2 | 42.5 | 161 | 161 | 187 | 22.7 | 0.08 | -0.56
15R | 15R | -95.3 | -95.3 | 95:20:19.7 W | 95:18:44.6 W | 0 | 4.7 | 7.5 | 30.2 | 30.3 | 30:13:18.7 N | 30:17:09.0 N | 7011 | CONROE 1 0 | 7300 | CONROE 2 0 | 1 | Closed | Line | NO | -24.9 | -23 | 33.9 | 115 | 115 | 149 | 22.7 | 0.06 | -0.12
14S | 14S | -97.1 | -97.2 | 97:08:42.6 W | 97:09:18.1 W | 0 | 7.7 | 12.4 | 32.8 | 32.7 | 32:49:50.4 N | 32:43:09.6 N | 5086 | ARLINGTON 9 0 | 5210 | BEDFORD 2 0 | 1 | Closed | Line | NO | -37.9 | -19.1 | 42.5 | 161 | 161 | 187 | 22.7 | 0.1 | -0.64
14R | 14R | -97.1 | -97.1 | 97:07:38.1 W | 97:05:01.9 W | 0 | 7.4 | 11.9 | 31.6 | 31.5 | 31:34:36.6 N | 31:28:32.4 N | 5138 | WACO 1 1 | 5071 | WACO 3 0 | 1 | Closed | Line | NO | -51.2 | 24.3 | 56.7 | 161 | 161 | 251 | 22.7 | 0.12 | -0.42
14R | 14R | -96.7 | -96.9 | 96:41:23.0 W | 96:53:22.6 W | 0 | 18.5 | 29.8 | 29 | 28.8 | 29:02:32.7 N | 28:50:20.6 N | 7001 | INEZ 0 | 7337 | EDNA 0 | 1 | Closed | Line | NO | 18.9 | -11.7 | 22.2 | 115 | 115 | 98 | 22.7 | 0.21 | -0.91
14S | 14S | -96.8 | -96.9 | 96:50:30.1 W | 96:52:34.0 W | 0 | 9.2 | 14.9 | 33 | 32.9 | 32:59:57.5 N | 32:52:06.7 N | 5168 | DALLAS 39 0 | 5203 | DALLAS 35 0 | 1 | Closed | Line | NO | -39.5 | 14.2 | 42 | 161 | 161 | 187 | 22.7 | 0.12 | -0.76
14R | 14R | -98.5 | -98.6 | 98:31:44.0 W | 98:33:23.6 W | 0 | 5.6 | 8.9 | 29.5 | 29.5 | 29:28:06.3 N | 29:32:43.0 N | 6150 | SAN ANTONIO 36 0 | 6356 | SAN ANTONIO 34 0 | 2 | Closed | Line | NO | 23.8 | -44 | 50 | 115 | 115 | 221 | 22.7 | 0.1 | 0.12
14R | 14R | -98.5 | -98.6 | 98:31:44.0 W | 98:33:23.6 W | 0 | 5.6 | 8.9 | 29.5 | 29.5 | 29:28:06.3 N | 29:32:43.0 N | 6150 | SAN ANTONIO 36 0 | 6356 | SAN ANTONIO 34 0 | 1 | Closed | Line | NO | 23.8 | -44 | 50 | 115 | 115 | 221 | 22.7 | 0.1 | 0.12
15S | 15S | -95 | -95.2 | 95:02:30.1 W | 95:09:41.4 W | 0 | 18.1 | 29.2 | 33.1 | 33.3 | 33:05:30.1 N | 33:20:05.5 N | 8105 | MOUNT PLEASANT 2 0 | 8127 | MOUNT PLEASANT 1 1 | 1 | Closed | Line | NO | -120.3 | -30.3 | 124.1 | 230 | 230 | 548 | 22.7 | 0.41 | -1.48
15R | 15R | -95.1 | -95.1 | 95:06:27.8 W | 95:06:27.8 W | 0 | 0 | 0 | 29.8 | 29.8 | 29:48:58.0 N | 29:48:58.0 N | 7369 | CHANNELVIEW 1 3 | 7366 | CHANNELVIEW 1 0 | 1 | Closed | Transformer | YES | 107 | 32.9 | 111.9 | 18 | 500 | 494 | 22.7 | 0.06 | 3.75
14R | 14R | -98.5 | -98.6 | 98:31:33.7 W | 98:34:12.2 W | 0 | 4.1 | 6.6 | 29.4 | 29.3 | 29:23:16.7 N | 29:20:33.1 N | 6182 | SAN ANTONIO 38 0 | 6201 | SAN ANTONIO 33 0 | 1 | Closed | Line | NO | -1.5 | -33.7 | 33.7 | 115 | 115 | 149 | 22.6 | 0.06 | -0.08
15R | 14R | -95.9 | -96.5 | 95:55:04.1 W | 96:27:38.9 W | 0 | 33.5 | 54 | 30.6 | 30.7 | 30:35:32.6 N | 30:43:18.1 N | 8158 | BRYAN 1 0 | 8030 | SHIRO 0 | 1 | Closed | Line | NO | -455.2 | -25.8 | 455.9 | 500 | 500 | 2020 | 22.6 | 1.37 | -41.86
14S | 14S | -97 | -96.9 | 96:57:02.0 W | 96:55:59.7 W | 0 | 13.5 | 21.7 | 33.2 | 33.4 | 33:10:35.4 N | 33:22:16.5 N | 5215 | PILOT POINT 0 | 5277 | LITTLE ELM 0 | 1 | Closed | Line | NO | 55.4 | -11.3 | 56.6 | 161 | 161 | 251 | 22.5 | 0.22 | -0.66
14S | 14S | -96.8 | -96.7 | 96:47:36.2 W | 96:44:11.9 W | 0 | 3.4 | 5.4 | 32.9 | 32.9 | 32:54:09.6 N | 32:54:45.5 N | 5126 | DALLAS 8 0 | 5252 | DALLAS 22 0 | 1 | Closed | Line | NO | -35.1 | -23.2 | 42.1 | 161 | 161 | 187 | 22.5 | 0.04 | -0.3
14R | 14R | -97 | -96.7 | 96:57:25.7 W | 96:41:42.1 W | 0 | 30.6 | 49.2 | 31.5 | 31.1 | 31:28:27.8 N | 31:05:30.9 N | 8155 | BREMOND 0 | 5358 | RIESEL 1 0 | 1 | Closed | Line | NO | 614.3 | 85.6 | 620.2 | 500 | 500 | 2768 | 22.5 | 1.37 | -26.95
14S | 14S | -100.7 | -100.4 | 100:42:53.0 W | 100:23:03.2 W | 0 | 31.8 | 51.2 | 33.3 | 33.7 | 33:20:27.8 N | 33:42:38.5 N | 2031 | MATADOR 0 | 2087 | SPUR 0 | 1 | Closed | Line | NO | -39.2 | 11 | 40.7 | 161 | 161 | 187 | 22.5 | 0.36 | -3.28
15R | 15R | -95.4 | -95.4 | 95:23:33.1 W | 95:23:41.5 W | 0 | 3.1 | 4.9 | 29.9 | 29.9 | 29:53:25.3 N | 29:56:04.9 N | 7178 | HOUSTON 41 0 | 7148 | HOUSTON 40 0 | 2 | Closed | Line | NO | -48.1 | -12 | 49.6 | 115 | 115 | 221 | 22.5 | 0.06 | 0.15
15R | 15R | -95.4 | -95.4 | 95:23:33.1 W | 95:23:41.5 W | 0 | 3.1 | 4.9 | 29.9 | 29.9 | 29:53:25.3 N | 29:56:04.9 N | 7178 | HOUSTON 41 0 | 7148 | HOUSTON 40 0 | 1 | Closed | Line | NO | -48.1 | -12 | 49.6 | 115 | 115 | 221 | 22.5 | 0.06 | 0.15
15R | 15R | -94.9 | -95.1 | 94:55:12.5 W | 95:05:14.3 W | 0 | 12.7 | 20.4 | 29.4 | 29.5 | 29:23:29.0 N | 29:30:13.6 N | 7083 | LEAGUE CITY 0 | 7171 | TEXAS CITY 1 0 | 1 | Closed | Line | NO | 122.7 | -7.6 | 123 | 230 | 230 | 548 | 22.4 | 0.28 | -0.95
14R | 14R | -97 | -97 | 96:57:25.7 W | 96:57:25.7 W | 0 | 0 | 0 | 31.5 | 31.5 | 31:28:27.8 N | 31:28:27.8 N | 5359 | RIESEL 1 1 | 5358 | RIESEL 1 0 | 1 | Closed | Transformer | YES | -236.3 | -7 | 236.4 | 161 | 500 | 1057 | 22.4 | 0.14 | 9.92
14R | 14R | -97.7 | -97.7 | 97:43:51.6 W | 97:41:00.8 W | 0 | 3 | 4.8 | 30.3 | 30.3 | 30:16:55.8 N | 30:16:11.9 N | 6160 | AUSTIN 8 0 | 6175 | AUSTIN 16 0 | 2 | Closed | Line | NO | 49.3 | 4.9 | 49.6 | 115 | 115 | 221 | 22.4 | 0.05 | 0.13
14R | 14R | -97.7 | -97.7 | 97:43:51.6 W | 97:41:00.8 W | 0 | 3 | 4.8 | 30.3 | 30.3 | 30:16:55.8 N | 30:16:11.9 N | 6160 | AUSTIN 8 0 | 6175 | AUSTIN 16 0 | 1 | Closed | Line | NO | 49.3 | 4.9 | 49.6 | 115 | 115 | 221 | 22.4 | 0.05 | 0.13
14R | 14R | -97.8 | -97.9 | 97:50:16.8 W | 97:52:28.9 W | 0 | 4.3 | 7 | 30.1 | 30.1 | 30:04:42.7 N | 30:07:58.1 N | 6130 | MANCHACA 0 | 6231 | BUDA 0 | 1 | Closed | Line | NO | 28.9 | 16.7 | 33.4 | 115 | 115 | 149 | 22.4 | 0.06 | -0.07
14S | 14S | -96.9 | -96.8 | 96:53:48.3 W | 96:48:41.8 W | 0 | 5.3 | 8.6 | 33 | 33 | 33:00:18.9 N | 33:02:03.2 N | 5116 | PLANO 7 0 | 5224 | CARROLLTON 2 0 | 2 | Closed | Line | NO | 65.4 | -23.6 | 69.5 | 161 | 161 | 310 | 22.4 | 0.1 | -0.05
14S | 14S | -96.9 | -96.8 | 96:53:48.3 W | 96:48:41.8 W | 0 | 5.3 | 8.6 | 33 | 33 | 33:00:18.9 N | 33:02:03.2 N | 5116 | PLANO 7 0 | 5224 | CARROLLTON 2 0 | 1 | Closed | Line | NO | 65.4 | -23.6 | 69.5 | 161 | 161 | 310 | 22.4 | 0.1 | -0.05
14S | 14S | -101.4 | -101.4 | 101:23:18.0 W | 101:21:55.6 W | 0 | 7.3 | 11.8 | 32.2 | 32.1 | 32:12:27.0 N | 32:06:10.5 N | 1067 | BIG SPRING 7 0 | 1005 | BIG SPRING 5 0 | 1 | Closed | Line | NO | 8.3 | -20.3 | 22 | 115 | 115 | 98 | 22.4 | 0.08 | -0.35
15R | 15R | -95.6 | -95.6 | 95:38:17.7 W | 95:36:55.4 W | 0 | 2.2 | 3.5 | 29.7 | 29.8 | 29:43:33.7 N | 29:45:00.8 N | 7427 | HOUSTON 87 0 | 7120 | HOUSTON 3 0 | 2 | Closed | Line | NO | -46.5 | 16.9 | 49.5 | 115 | 115 | 221 | 22.4 | 0.04 | 0.07
15R | 15R | -95.6 | -95.6 | 95:38:17.7 W | 95:36:55.4 W | 0 | 2.2 | 3.5 | 29.7 | 29.8 | 29:43:33.7 N | 29:45:00.8 N | 7427 | HOUSTON 87 0 | 7120 | HOUSTON 3 0 | 1 | Closed | Line | NO | -46.5 | 16.9 | 49.5 | 115 | 115 | 221 | 22.4 | 0.04 | 0.07
15R | 15R | -95.4 | -95.5 | 95:26:18.8 W | 95:29:44.5 W | 0 | 6.1 | 9.8 | 30.3 | 30.2 | 30:18:26.6 N | 30:14:01.8 N | 7431 | CONROE 6 0 | 7036 | CONROE 5 1 | 2 | Closed | Line | NO | -47.8 | -11.9 | 49.3 | 115 | 115 | 221 | 22.4 | 0.11 | 0.27
15R | 15R | -95.4 | -95.5 | 95:26:18.8 W | 95:29:44.5 W | 0 | 6.1 | 9.8 | 30.3 | 30.2 | 30:18:26.6 N | 30:14:01.8 N | 7431 | CONROE 6 0 | 7036 | CONROE 5 1 | 1 | Closed | Line | NO | -47.8 | -11.9 | 49.3 | 115 | 115 | 221 | 22.4 | 0.11 | 0.27
15R | 15R | -95.8 | -95.9 | 95:50:01.4 W | 95:55:56.2 W | 0 | 6.3 | 10.1 | 30 | 30.1 | 30:02:51.4 N | 30:04:46.5 N | 7233 | WALLER 0 | 7251 | HOCKLEY 0 | 1 | Closed | Line | NO | -19.2 | -10.4 | 21.9 | 115 | 115 | 98 | 22.3 | 0.07 | -0.28
14S | 14S | -99.2 | -99.8 | 99:14:37.6 W | 99:46:24.6 W | 0 | 36 | 58 | 33.6 | 33.9 | 33:37:16.1 N | 33:53:59.3 N | 2010 | VERNON 2 0 | 2091 | SEYMOUR 0 | 1 | Closed | Line | NO | -38.7 | 10.9 | 40.2 | 161 | 161 | 187 | 22.3 | 0.4 | -3.73
15R | 15R | -95.6 | -95.7 | 95:38:50.0 W | 95:44:31.7 W | 0 | 33 | 53 | 30.2 | 29.7 | 30:13:00.7 N | 29:44:44.5 N | 7409 | KATY 2 0 | 7420 | MAGNOLIA 1 0 | 1 | Closed | Line | NO | 121.9 | -11.1 | 122.4 | 230 | 230 | 548 | 22.3 | 0.74 | -2.27
14R | 14R | -98.4 | -98.4 | 98:21:46.7 W | 98:21:37.0 W | 0 | 2.6 | 4.2 | 29.5 | 29.6 | 29:31:07.1 N | 29:33:21.7 N | 6115 | SAN ANTONIO 5 0 | 6250 | SAN ANTONIO 6 0 | 1 | Closed | Line | NO | 31.6 | -10.3 | 33.3 | 115 | 115 | 149 | 22.3 | 0.04 | -0.04
15S | 14S | -95.6 | -96.1 | 95:35:24.0 W | 96:07:35.0 W | 0 | 44.3 | 71.4 | 33.6 | 33.2 | 33:37:50.9 N | 33:10:14.5 N | 5049 | GREENVILLE 1 0 | 2113 | PARIS 1 0 | 1 | Closed | Line | NO | -613.3 | -59.1 | 616.1 | 500 | 500 | 2768 | 22.3 | 1.97 | -36.91
14R | 14R | -96.1 | -96.3 | 96:05:37.0 W | 96:19:47.7 W | 0 | 14 | 22.5 | 31.8 | 31.8 | 31:46:57.2 N | 31:45:54.9 N | 8144 | STREETMAN 0 | 8064 | FAIRFIELD 3 0 | 1 | Closed | Line | NO | -33 | 0.6 | 33 | 115 | 115 | 149 | 22.2 | 0.18 | -0.44
14S | 14S | -96.2 | -96.3 | 96:10:45.0 W | 96:18:41.3 W | 0 | 7.6 | 12.3 | 33.4 | 33.4 | 33:26:29.2 N | 33:26:20.8 N | 2129 | TRENTON 0 | 2033 | LEONARD 0 | 1 | Closed | Line | NO | -38.7 | 14.2 | 41.2 | 161 | 161 | 187 | 22.2 | 0.09 | -0.65
15S | 15S | -95.4 | -95.3 | 95:25:07.7 W | 95:20:51.0 W | 0 | 6.7 | 10.9 | 32 | 32.1 | 32:02:09.4 N | 32:06:45.9 N | 8007 | BULLARD 0 | 8017 | FRANKSTON 0 | 1 | Closed | Line | NO | 11.5 | 18.1 | 21.4 | 115 | 115 | 98 | 22.2 | 0.03 | -0.34
15S | 15S | -95.2 | -95.1 | 95:12:47.1 W | 95:06:22.9 W | 0 | 7.6 | 12.3 | 32.4 | 32.5 | 32:25:06.3 N | 32:28:56.1 N | 8056 | WINONA 0 | 8089 | TYLER 3 0 | 1 | Closed | Line | NO | -20 | 8 | 21.5 | 115 | 115 | 98 | 22.2 | 0.03 | -0.44
14S | 14S | -98.5 | -98.5 | 98:29:35.2 W | 98:29:27.8 W | 0 | 3.4 | 5.4 | 33.9 | 33.9 | 33:54:47.9 N | 33:51:52.3 N | 2025 | WICHITA FALLS 4 0 | 2055 | WICHITA FALLS 1 1 | 1 | Closed | Line | NO | -33.3 | -24.5 | 41.4 | 161 | 161 | 187 | 22.1 | 0.04 | -0.29
14S | 14S | -98.7 | -98.3 | 98:42:43.0 W | 98:20:15.5 W | 0 | 30.7 | 49.4 | 33.4 | 33.1 | 33:23:01.0 N | 33:04:04.7 N | 5018 | JACKSBORO 1 0 | 5236 | OLNEY 1 0 | 2 | Closed | Line | NO | -691.6 | 21.6 | 691.9 | 500 | 500 | 3146 | 22.1 | 1.76 | -17.05
14S | 14S | -98.7 | -98.3 | 98:42:43.0 W | 98:20:15.5 W | 0 | 30.7 | 49.4 | 33.4 | 33.1 | 33:23:01.0 N | 33:04:04.7 N | 5018 | JACKSBORO 1 0 | 5236 | OLNEY 1 0 | 1 | Closed | Line | NO | -691.6 | 21.6 | 691.9 | 500 | 500 | 3146 | 22.1 | 1.76 | -17.05
14S | 14S | -100.1 | -100.2 | 100:03:25.6 W | 100:10:37.1 W | 0 | 10 | 16.2 | 32.2 | 32.3 | 32:12:50.5 N | 32:19:05.6 N | 3082 | MERKEL 1 0 | 3053 | WINGATE 0 | 1 | Closed | Line | NO | -110.7 | -48.3 | 120.8 | 230 | 230 | 548 | 22 | 0.21 | -0.91
14R | 14R | -97 | -96.8 | 96:59:15.0 W | 96:45:02.2 W | 0 | 16.5 | 26.5 | 30 | 29.9 | 30:02:17.2 N | 29:55:01.9 N | 6075 | LA GRANGE 0 | 6101 | WINCHESTER 0 | 1 | Closed | Line | NO | 432.1 | -105.5 | 444.8 | 500 | 500 | 2020 | 22 | 0.64 | -20.57
14R | 14R | -97.3 | -97.3 | 97:18:40.4 W | 97:18:40.4 W | 0 | 0 | 0 | 29.1 | 29.1 | 29:07:47.0 N | 29:07:47.0 N | 6267 | CUERO 1 2 | 6265 | CUERO 1 0 | 1 | Closed | Transformer | YES | 7.2 | 2.7 | 7.7 | 13.8 | 115 | 35 | 22 | 0.01 | 0.31
14S | 14S | -98.3 | -98.3 | 98:18:37.1 W | 98:18:37.1 W | 0 | 0 | 0 | 32.7 | 32.7 | 32:39:29.2 N | 32:39:29.2 N | 5416 | PALO PINTO 1 3 | 5413 | PALO PINTO 1 0 | 1 | Closed | Transformer | YES | 121.7 | -10.9 | 122.1 | 13.8 | 500 | 559 | 21.9 | 0.05 | 4.81
14S | 14S | -96.2 | -96.3 | 96:10:09.0 W | 96:18:04.8 W | 0 | 7.8 | 12.6 | 32.7 | 32.8 | 32:44:18.5 N | 32:45:30.3 N | 5227 | TERRELL 2 0 | 5076 | TERRELL 1 0 | 1 | Closed | Line | NO | 26.4 | -31.3 | 40.9 | 161 | 161 | 187 | 21.9 | 0.09 | -0.75
14S | 14S | -97.7 | -97.7 | 97:42:02.0 W | 97:42:02.0 W | 0 | 0 | 0 | 32.4 | 32.4 | 32:24:11.0 N | 32:24:11.0 N | 5405 | GRANBURY 2 4 | 5401 | GRANBURY 2 0 | 1 | Closed | Transformer | YES | 84.8 | 45.5 | 96.2 | 18 | 500 | 440 | 21.9 | 0.03 | 1.81
14S | 14S | -98.3 | -98.3 | 98:18:37.1 W | 98:18:37.1 W | 0 | 0 | 0 | 32.7 | 32.7 | 32:39:29.2 N | 32:39:29.2 N | 5415 | PALO PINTO 1 2 | 5413 | PALO PINTO 1 0 | 1 | Closed | Transformer | YES | 121.7 | -11.4 | 122.2 | 13.8 | 500 | 561 | 21.9 | 0.06 | 4.76
14S | 14S | -97.2 | -97.1 | 97:12:48.1 W | 97:07:42.8 W | 0 | 7.6 | 12.3 | 33.4 | 33.5 | 33:22:23.0 N | 33:27:28.9 N | 2126 | VALLEY VIEW 0 | 5220 | SANGER 0 | 1 | Closed | Line | NO | 51.9 | 17.4 | 54.7 | 161 | 161 | 251 | 21.8 | 0.11 | -0.46
14S | 13R | -101.8 | -102.1 | 101:50:12.1 W | 102:04:53.3 W | 0 | 22 | 35.5 | 32.2 | 32 | 32:14:07.1 N | 31:59:32.6 N | 1029 | MIDLAND 3 0 | 1056 | LENORAH 0 | 1 | Closed | Line | NO | -47.2 | -6.4 | 47.6 | 115 | 115 | 221 | 21.8 | 0.46 | 0.83
14R | 14R | -98.6 | -98.2 | 98:36:52.4 W | 98:11:13.3 W | 0 | 28.8 | 46.4 | 31.9 | 31.7 | 31:53:28.0 N | 31:41:12.5 N | 5231 | HAMILTON 0 | 5101 | COMANCHE 0 | 1 | Closed | Line | NO | -40.2 | 1.8 | 40.2 | 161 | 161 | 187 | 21.8 | 0.31 | -2.75
15S | 15S | -94.9 | -95.5 | 94:51:28.3 W | 95:28:20.7 W | 0 | 35.6 | 57.3 | 33.2 | 33.3 | 33:14:31.1 N | 33:15:40.4 N | 8066 | DIKE 0 | 8093 | COOKVILLE 0 | 1 | Closed | Line | NO | -32 | -1.5 | 32.1 | 115 | 115 | 149 | 21.8 | 0.44 | -0.84
14S | 14S | -101 | -100.3 | 100:59:24.4 W | 100:17:14.1 W | 0 | 43.2 | 69.4 | 33.8 | 34 | 33:46:28.1 N | 33:59:39.6 N | 2079 | PADUCAH 0 | 2048 | CROSBYTON 0 | 1 | Closed | Line | NO | -39 | 5.6 | 39.4 | 161 | 161 | 187 | 21.8 | 0.45 | -4.33
14R | 14R | -98.9 | -98.9 | 98:52:36.1 W | 98:55:05.8 W | 0 | 25.8 | 41.5 | 30.3 | 30.7 | 30:16:51.4 N | 30:39:13.5 N | 3011 | LLANO 0 | 3124 | FREDERICKSBURG 0 | 1 | Closed | Line | NO | -20.2 | -6.9 | 21.3 | 115 | 115 | 98 | 21.8 | 0.1 | -1.52
14R | 14R | -97.5 | -97.7 | 97:31:47.1 W | 97:42:36.4 W | 0 | 11.7 | 18.9 | 32 | 31.9 | 31:59:20.4 N | 31:54:58.4 N | 5191 | MERIDIAN 0 | 5151 | MORGAN 0 | 1 | Closed | Line | NO | 39.5 | 9.2 | 40.6 | 161 | 161 | 187 | 21.8 | 0.13 | -1.11
14R | 14R | -97.8 | -97.8 | 97:48:34.9 W | 97:48:34.9 W | 0 | 0 | 0 | 30.8 | 30.8 | 30:50:30.5 N | 30:50:30.5 N | 6317 | GEORGETOWN 3 2 | 6316 | GEORGETOWN 3 1 | 1 | Closed | Transformer | YES | -38.1 | -14.2 | 40.7 | 161 | 161 | 189 | 21.8 | 0.03 | 1.12
14S | 14S | -96.7 | -96.6 | 96:43:33.6 W | 96:36:14.6 W | 0 | 7.3 | 11.8 | 33.8 | 33.8 | 33:48:02.6 N | 33:46:14.8 N | 2063 | DENISON 2 0 | 2046 | POTTSBORO 0 | 1 | Closed | Line | NO | 54.6 | -2.5 | 54.6 | 161 | 161 | 251 | 21.8 | 0.11 | -0.51
14R | 14R | -98.5 | -98.4 | 98:28:49.9 W | 98:26:18.8 W | 0 | 2.9 | 4.6 | 29.4 | 29.5 | 29:26:28.4 N | 29:27:38.1 N | 6099 | SAN ANTONIO 15 0 | 6204 | SAN ANTONIO 23 0 | 1 | Closed | Line | NO | 20.2 | -6.9 | 21.3 | 115 | 115 | 98 | 21.7 | 0.01 | -0.15
15R | 15R | -95.2 | -95.2 | 95:10:39.0 W | 95:10:50.1 W | 0 | 6.1 | 9.7 | 30 | 29.9 | 29:59:40.2 N | 29:54:23.8 N | 7054 | HOUSTON 11 0 | 7387 | HUMBLE 1 0 | 1 | Closed | Line | NO | 21.3 | 0.4 | 21.3 | 115 | 115 | 98 | 21.7 | 0.03 | -0.31
14S | 14S | -98.3 | -98.3 | 98:18:37.1 W | 98:18:37.1 W | 0 | 0 | 0 | 32.7 | 32.7 | 32:39:29.2 N | 32:39:29.2 N | 5418 | PALO PINTO 1 5 | 5413 | PALO PINTO 1 0 | 1 | Closed | Transformer | YES | 118.5 | -13.2 | 119.2 | 13.8 | 500 | 551 | 21.7 | 0.08 | 3.9
13R | 13R | -104.3 | -104.3 | 104:17:60.0 W | 104:17:60.0 W | 0 | 0 | 0 | 29.6 | 29.6 | 29:36:00.0 N | 29:36:00.0 N | 1011 | PRESIDIO 1 1 | 1010 | PRESIDIO 1 0 | 1 | Closed | Transformer | YES | 10 | 0 | 10 | 22 | 115 | 46 | 21.7 | 0.01 | 0.31
14R | 14R | -98.4 | -98.9 | 98:22:57.0 W | 98:53:12.0 W | 0 | 31.2 | 50.2 | 29.3 | 29.4 | 29:15:24.1 N | 29:21:26.1 N | 6169 | SAN ANTONIO 52 0 | 6239 | ELMENDORF 0 | 1 | Closed | Line | NO | -433.4 | -60.5 | 437.6 | 500 | 500 | 2020 | 21.7 | 1.17 | -40.92
14R | 14R | -98.9 | -99.1 | 98:53:12.0 W | 99:08:28.1 W | 0 | 16.1 | 25.9 | 29.4 | 29.4 | 29:21:26.1 N | 29:25:38.6 N | 6308 | HONDO 0 | 6170 | SAN ANTONIO 52 1 | 1 | Closed | Line | NO | -95 | 7.2 | 95.2 | 230 | 230 | 443 | 21.6 | 0.3 | -2.45
14R | 14R | -96.8 | -97.2 | 96:49:59.9 W | 97:11:55.3 W | 0 | 23.4 | 37.6 | 28.6 | 28.7 | 28:34:14.5 N | 28:40:36.2 N | 7274 | VICTORIA 3 0 | 7029 | PORT LAVACA 0 | 1 | Closed | Line | NO | -94.7 | 6.8 | 94.9 | 230 | 230 | 443 | 21.6 | 0.44 | -3.54
14R | 14R | -98.7 | -98.6 | 98:43:50.4 W | 98:34:10.0 W | 0 | 11.9 | 19.2 | 29.4 | 29.5 | 29:24:03.2 N | 29:30:06.1 N | 6197 | SAN ANTONIO 37 0 | 6234 | SAN ANTONIO 50 0 | 1 | Closed | Line | NO | 435 | -29.5 | 436 | 500 | 500 | 2020 | 21.6 | 0.46 | -15.2
15R | 15R | -95.4 | -95.5 | 95:26:47.8 W | 95:31:37.6 W | 0 | 7.2 | 11.6 | 30 | 29.9 | 29:57:09.5 N | 29:52:28.5 N | 7385 | HOUSTON 75 0 | 7404 | HOUSTON 57 0 | 1 | Closed | Line | NO | 19.8 | 7.1 | 21 | 115 | 115 | 98 | 21.5 | 0.03 | -0.38
14R | 14R | -98.3 | -98.3 | 98:20:35.9 W | 98:20:35.9 W | 0 | 0 | 0 | 29.4 | 29.4 | 29:25:44.0 N | 29:25:44.0 N | 6147 | SAN ANTONIO 1 6 | 6141 | SAN ANTONIO 1 0 | 1 | Closed | Transformer | YES | 283.2 | 42.7 | 286.4 | 13.8 | 500 | 1332 | 21.5 | 0.15 | 11.54
14R | 14R | -98.4 | -99 | 98:22:57.0 W | 99:00:19.0 W | 0 | 127.6 | 205.3 | 29.3 | 27.5 | 29:15:24.1 N | 27:29:17.0 N | 4195 | OILTON 0 | 6239 | ELMENDORF 0 | 1 | Closed | Line | NO | -412.7 | -56 | 416.5 | 500 | 500 | 2020 | 21.5 | 4.33 | -174.22
15R | 15R | -95.8 | -95.7 | 95:50:60.0 W | 95:41:11.0 W | 0 | 9.8 | 15.8 | 30.3 | 30.3 | 30:18:59.0 N | 30:18:22.2 N | 7218 | MONTGOMERY 0 | 8009 | PLANTERSVILLE 0 | 1 | Closed | Line | NO | 11.9 | -17.3 | 21 | 115 | 115 | 98 | 21.4 | 0.1 | -0.46
14S | 14S | -97.8 | -97.8 | 97:47:07.9 W | 97:47:07.9 W | 0 | 0 | 0 | 32.3 | 32.3 | 32:17:54.1 N | 32:17:54.1 N | 5261 | GLEN ROSE 1 1 | 5260 | GLEN ROSE 1 0 | 1 | Closed | Transformer | YES | -80.1 | 4.4 | 80.2 | 161 | 500 | 375 | 21.4 | 0.03 | 1.77
14S | 14S | -98.3 | -98.3 | 98:18:37.1 W | 98:18:37.1 W | 0 | 0 | 0 | 32.7 | 32.7 | 32:39:29.2 N | 32:39:29.2 N | 5417 | PALO PINTO 1 4 | 5413 | PALO PINTO 1 0 | 1 | Closed | Transformer | YES | 121.7 | -12.5 | 122.3 | 13.8 | 500 | 574 | 21.4 | 0.04 | 4.25
14S | 14S | -96.7 | -96.7 | 96:44:29.6 W | 96:43:51.0 W | 0 | 2.5 | 4.1 | 33 | 33.1 | 33:01:16.6 N | 33:03:24.3 N | 5173 | PLANO 3 0 | 5130 | PLANO 5 0 | 2 | Closed | Line | NO | -63.1 | -19.7 | 66.1 | 161 | 161 | 310 | 21.3 | 0.04 | -0.08
14S | 14S | -96.7 | -96.7 | 96:44:29.6 W | 96:43:51.0 W | 0 | 2.5 | 4.1 | 33 | 33.1 | 33:01:16.6 N | 33:03:24.3 N | 5173 | PLANO 3 0 | 5130 | PLANO 5 0 | 1 | Closed | Line | NO | -63.1 | -19.7 | 66.1 | 161 | 161 | 310 | 21.3 | 0.04 | -0.08
14R | 14R | -97.6 | -97.4 | 97:37:05.5 W | 97:24:50.0 W | 0 | 12.7 | 20.4 | 30.7 | 30.7 | 30:39:32.8 N | 30:42:39.1 N | 6134 | GRANGER 0 | 6358 | GEORGETOWN 1 0 | 1 | Closed | Line | NO | 25.3 | -19.2 | 31.8 | 115 | 115 | 149 | 21.3 | 0.15 | -0.4
15S | 15S | -95.6 | -95.6 | 95:33:27.7 W | 95:33:27.7 W | 0 | 0 | 0 | 33.7 | 33.7 | 33:41:48.5 N | 33:41:48.5 N | 2022 | PARIS 2 1 | 2021 | PARIS 2 0 | 1 | Closed | Transformer | YES | -183.4 | -14.3 | 184 | 161 | 500 | 867 | 21.3 | 0.11 | 6.26
15R | 15R | -95.1 | -95.1 | 95:07:43.9 W | 95:03:35.4 W | 0 | 4.2 | 6.7 | 29.7 | 29.7 | 29:43:23.5 N | 29:43:36.4 N | 7130 | LAPORTE 0 | 7104 | DEER PARK 0 | 1 | Closed | Line | NO | 488.6 | -329.8 | 589.5 | 500 | 500 | 2768 | 21.3 | 0.16 | -4.19
14S | 14S | -98.3 | -98.3 | 98:18:37.1 W | 98:18:37.1 W | 0 | 0 | 0 | 32.7 | 32.7 | 32:39:29.2 N | 32:39:29.2 N | 5419 | PALO PINTO 1 6 | 5413 | PALO PINTO 1 0 | 1 | Closed | Transformer | YES | 118.5 | -13.2 | 119.2 | 13.8 | 500 | 561 | 21.3 | 0.04 | 2.28
15S | 15S | -95.9 | -95.8 | 95:53:19.9 W | 95:48:27.4 W | 0 | 19.5 | 31.3 | 32.5 | 32.2 | 32:31:05.3 N | 32:14:38.4 N | 8053 | ATHENS 1 0 | 8153 | CANTON 0 | 1 | Closed | Line | NO | 19.2 | -8.1 | 20.8 | 115 | 115 | 98 | 21.3 | 0.08 | -1.06
14S | 14S | -100.2 | -100 | 100:12:46.3 W | 100:01:57.8 W | 0 | 16.9 | 27.1 | 32.7 | 32.5 | 32:39:53.5 N | 32:28:25.0 N | 3007 | MERKEL 3 0 | 3145 | TRENT 2 0 | 1 | Closed | Line | NO | -17.1 | 10.8 | 20.2 | 115 | 115 | 98 | 21.2 | 0.07 | -1
14R | 14R | -96.1 | -96.1 | 96:06:27.8 W | 96:03:18.4 W | 0 | 11.6 | 18.7 | 29.8 | 29.6 | 29:47:42.5 N | 29:37:57.8 N | 7116 | WALLIS 0 | 7340 | SEALY 0 | 1 | Closed | Line | NO | 30.1 | -9.9 | 31.7 | 115 | 115 | 149 | 21.2 | 0.15 | -0.26
14R | 14R | -97.7 | -97.5 | 97:44:07.0 W | 97:31:52.1 W | 0 | 12.7 | 20.5 | 31.5 | 31.4 | 31:28:04.7 N | 31:24:34.3 N | 5267 | MC GREGOR 0 | 5466 | GATESVILLE 3 0 | 1 | Closed | Line | NO | -38.6 | 7 | 39.3 | 161 | 161 | 187 | 21.2 | 0.14 | -1.19
14R | 14R | -97.2 | -97.3 | 97:11:43.2 W | 97:15:37.6 W | 0 | 6.5 | 10.5 | 31.5 | 31.5 | 31:27:12.6 N | 31:31:46.8 N | 5470 | WOODWAY 0 | 5446 | HEWITT 0 | 1 | Closed | Line | NO | 32.1 | 22.6 | 39.2 | 161 | 161 | 187 | 21.1 | 0.07 | -0.62
14R | 14R | -98 | -97.9 | 97:58:23.6 W | 97:56:13.5 W | 0 | 4.1 | 6.6 | 29.6 | 29.5 | 29:35:35.0 N | 29:32:34.0 N | 6279 | SEGUIN 2 0 | 6162 | SEGUIN 1 1 | 1 | Closed | Line | NO | -93.1 | -10 | 93.6 | 230 | 230 | 443 | 21.1 | 0.07 | -0.65
14R | 14R | -100.9 | -101.1 | 100:55:41.2 W | 101:07:00.1 W | 0 | 12 | 19.3 | 31.9 | 32 | 31:55:34.0 N | 31:59:33.0 N | 1020 | BIG SPRING 1 0 | 3059 | STERLING CITY 1 1 | 1 | Closed | Line | NO | 63.3 | 1.6 | 63.3 | 115 | 115 | 300 | 21.1 | 0.73 | 1.69
14S | 14S | -96.8 | -96.9 | 96:49:31.7 W | 96:52:34.0 W | 0 | 3.3 | 5.2 | 32.8 | 32.9 | 32:50:53.9 N | 32:52:06.7 N | 5168 | DALLAS 39 0 | 5311 | DALLAS 30 0 | 1 | Closed | Line | NO | -38.7 | -36.2 | 53 | 161 | 161 | 251 | 21.1 | 0.05 | -0.2
15R | 15R | -95.3 | -95.3 | 95:20:06.5 W | 95:16:35.9 W | 0 | 3.8 | 6.1 | 29.7 | 29.6 | 29:40:00.8 N | 29:38:49.2 N | 7345 | HOUSTON 19 0 | 7214 | HOUSTON 27 0 | 2 | Closed | Line | NO | 44.2 | 14.7 | 46.6 | 115 | 115 | 221 | 21.1 | 0.06 | 0.11
15R | 15R | -95.3 | -95.3 | 95:20:06.5 W | 95:16:35.9 W | 0 | 3.8 | 6.1 | 29.7 | 29.6 | 29:40:00.8 N | 29:38:49.2 N | 7345 | HOUSTON 19 0 | 7214 | HOUSTON 27 0 | 1 | Closed | Line | NO | 44.2 | 14.7 | 46.6 | 115 | 115 | 221 | 21.1 | 0.06 | 0.11
15R | 15R | -95.4 | -94.9 | 95:24:26.9 W | 94:54:50.0 W | 0 | 55.7 | 89.6 | 29 | 29.7 | 28:59:28.6 N | 29:40:27.8 N | 7204 | BAYTOWN 1 0 | 7428 | FREEPORT 2 0 | 1 | Closed | Line | NO | 409.4 | -118.5 | 426.2 | 500 | 500 | 2020 | 21.1 | 1.85 | -77.4
14S | 14R | -96.1 | -96.1 | 96:06:04.6 W | 96:03:15.8 W | 0 | 21.1 | 34 | 32.1 | 31.8 | 32:07:28.3 N | 31:49:14.2 N | 8058 | FAIRFIELD 2 1 | 8147 | TRINIDAD 1 0 | 1 | Closed | Line | NO | 115 | 11.6 | 115.5 | 230 | 230 | 548 | 21.1 | 0.42 | -2.1
15S | 15S | -95.5 | -95.4 | 95:31:17.2 W | 95:26:36.1 W | 0 | 10.8 | 17.3 | 32.3 | 32.4 | 32:16:17.2 N | 32:24:47.2 N | 8081 | TYLER 9 0 | 8008 | CHANDLER 0 | 1 | Closed | Line | NO | 17 | 11.3 | 20.4 | 115 | 115 | 98 | 21.1 | 0.11 | -0.51
14R | 14R | -98.6 | -98.6 | 98:37:07.4 W | 98:37:03.9 W | 0 | 5.5 | 8.9 | 29.4 | 29.5 | 29:23:28.6 N | 29:28:17.3 N | 6114 | SAN ANTONIO 43 0 | 6261 | LACKLAND A F B 0 | 1 | Closed | Line | NO | -16.8 | -11.9 | 20.5 | 115 | 115 | 98 | 21 | 0.02 | -0.27
15R | 15R | -94.9 | -95.3 | 94:55:28.7 W | 95:16:41.7 W | 0 | 26.7 | 43 | 29.3 | 29 | 29:15:11.4 N | 29:01:16.4 N | 7380 | FREEPORT 3 0 | 7363 | GALVESTON 3 0 | 1 | Closed | Line | NO | 31.2 | -1.9 | 31.2 | 115 | 115 | 149 | 21 | 0.31 | -0.99
14R | 14R | -96.3 | -96.1 | 96:15:09.0 W | 96:06:47.2 W | 0 | 33.3 | 53.6 | 31.4 | 31.9 | 31:25:18.8 N | 31:53:26.5 N | 8043 | FAIRFIELD 1 0 | 8067 | JEWETT 1 0 | 1 | Closed | Line | NO | -572.5 | 48.6 | 574.6 | 500 | 500 | 2768 | 20.9 | 1.3 | -32.1
14S | 14S | -97.3 | -97.3 | 97:18:41.9 W | 97:20:25.8 W | 0 | 7 | 11.3 | 33.2 | 33.1 | 33:11:55.3 N | 33:05:60.0 N | 5218 | JUSTIN 0 | 5017 | PONDER 0 | 1 | Closed | Line | NO | 38.7 | 5.8 | 39.1 | 161 | 161 | 187 | 20.9 | 0.07 | -0.69
15R | 15R | -95.3 | -95.3 | 95:16:53.4 W | 95:18:51.5 W | 0 | 4.2 | 6.7 | 29.3 | 29.2 | 29:17:04.4 N | 29:13:53.5 N | 7412 | DANBURY 0 | 7085 | LIVERPOOL 0 | 2 | Closed | Line | NO | 46.2 | 2.7 | 46.2 | 115 | 115 | 221 | 20.9 | 0.07 | 0.11
15R | 15R | -95.3 | -95.3 | 95:16:53.4 W | 95:18:51.5 W | 0 | 4.2 | 6.7 | 29.3 | 29.2 | 29:17:04.4 N | 29:13:53.5 N | 7412 | DANBURY 0 | 7085 | LIVERPOOL 0 | 1 | Closed | Line | NO | 46.2 | 2.7 | 46.2 | 115 | 115 | 221 | 20.9 | 0.07 | 0.11
14R | 14R | -98.7 | -98.9 | 98:39:52.7 W | 98:53:12.0 W | 0 | 16.8 | 27 | 29.5 | 29.4 | 29:30:12.4 N | 29:21:26.1 N | 6170 | SAN ANTONIO 52 1 | 6334 | SAN ANTONIO 47 1 | 1 | Closed | Line | NO | 92.3 | -6.8 | 92.5 | 230 | 230 | 443 | 20.9 | 0.29 | -2.7
14R | 14R | -97.8 | -97.7 | 97:50:16.8 W | 97:44:23.9 W | 0 | 6.8 | 10.9 | 30.1 | 30.1 | 30:04:42.7 N | 30:07:37.1 N | 6194 | AUSTIN 18 0 | 6231 | BUDA 0 | 1 | Closed | Line | NO | 30.9 | 3.9 | 31.1 | 115 | 115 | 149 | 20.9 | 0.08 | -0.17
14S | 14S | -98.7 | -98.7 | 98:42:43.0 W | 98:42:43.0 W | 0 | 0 | 0 | 33.4 | 33.4 | 33:23:01.0 N | 33:23:01.0 N | 5238 | OLNEY 1 2 | 5236 | OLNEY 1 0 | 1 | Closed | Transformer | YES | 168.7 | -32.4 | 171.8 | 18 | 500 | 826 | 20.9 | 0.05 | 2.87
15R | 15R | -95.4 | -95.7 | 95:24:26.9 W | 95:42:29.1 W | 0 | 50.1 | 80.7 | 29 | 29.7 | 28:59:28.6 N | 29:40:12.0 N | 7037 | SUGAR LAND 3 0 | 7428 | FREEPORT 2 0 | 1 | Closed | Line | NO | -553.8 | -162.3 | 577.1 | 500 | 500 | 2768 | 20.8 | 1.85 | -53.28
14S | 14S | -97.9 | -97.9 | 97:54:37.1 W | 97:54:37.1 W | 0 | 0 | 0 | 33.1 | 33.1 | 33:03:29.9 N | 33:03:29.9 N | 5207 | POOLVILLE 3 | 5204 | POOLVILLE 0 | 1 | Closed | Transformer | YES | 180 | 63 | 190.7 | 13.8 | 500 | 915 | 20.8 | 0.06 | 3.8
14S | 14S | -96.7 | -96.8 | 96:40:41.0 W | 96:48:26.3 W | 0 | 9.4 | 15.2 | 32.4 | 32.5 | 32:26:23.5 N | 32:31:18.4 N | 5333 | RED OAK 0 | 5212 | FERRIS 0 | 1 | Closed | Line | NO | -63.6 | 10 | 64.4 | 161 | 161 | 310 | 20.8 | 0.15 | -0.21
15R | 15R | -95.6 | -95.4 | 95:38:50.0 W | 95:21:49.9 W | 0 | 24.4 | 39.2 | 30.2 | 30.5 | 30:13:00.7 N | 30:28:16.9 N | 7150 | WILLIS 2 0 | 7420 | MAGNOLIA 1 0 | 1 | Closed | Line | NO | -71.9 | 53.4 | 89.5 | 230 | 230 | 443 | 20.8 | 0.42 | -3.93
14R | 14R | -98 | -98 | 98:01:22.1 W | 98:01:22.1 W | 0 | 0 | 0 | 29.7 | 29.7 | 29:44:13.9 N | 29:44:13.9 N | 6299 | NEW BRAUNFELS 1 1 | 6298 | NEW BRAUNFELS 1 0 | 1 | Closed | Transformer | YES | -206.5 | -3.3 | 206.5 | 230 | 500 | 994 | 20.8 | 0.08 | 7.97
14R | 14R | -97.7 | -97.7 | 97:43:57.3 W | 97:40:24.5 W | 0 | 4.1 | 6.6 | 30.4 | 30.4 | 30:21:05.5 N | 30:22:56.9 N | 6061 | AUSTIN 7 0 | 6219 | AUSTIN 17 0 | 1 | Closed | Line | NO | 30.9 | -34 | 46 | 115 | 115 | 221 | 20.8 | 0.21 | 0.21
15R | 15R | -95 | -95 | 95:02:44.9 W | 95:02:44.9 W | 0 | 0 | 0 | 29.6 | 29.6 | 29:37:21.0 N | 29:37:21.0 N | 7268 | PASADENA 3 5 | 7263 | PASADENA 3 0 | 1 | Closed | Transformer | YES | 90.4 | -10.1 | 90.9 | 13.8 | 500 | 438 | 20.8 | 0.02 | 1.1
14S | 14S | -96.8 | -96.8 | 96:48:06.5 W | 96:50:18.7 W | 0 | 2.4 | 3.8 | 32.9 | 33 | 32:56:40.6 N | 32:57:36.2 N | 5111 | ADDISON 0 | 5289 | DALLAS 26 0 | 2 | Closed | Line | NO | -60.7 | -21.6 | 64.4 | 161 | 161 | 310 | 20.8 | 0.04 | -0.09
14S | 14S | -96.8 | -96.8 | 96:48:06.5 W | 96:50:18.7 W | 0 | 2.4 | 3.8 | 32.9 | 33 | 32:56:40.6 N | 32:57:36.2 N | 5111 | ADDISON 0 | 5289 | DALLAS 26 0 | 1 | Closed | Line | NO | -60.7 | -21.6 | 64.4 | 161 | 161 | 310 | 20.8 | 0.04 | -0.09
15R | 15R | -95 | -95 | 95:02:44.9 W | 95:02:44.9 W | 0 | 0 | 0 | 29.6 | 29.6 | 29:37:21.0 N | 29:37:21.0 N | 7269 | PASADENA 3 6 | 7263 | PASADENA 3 0 | 1 | Closed | Transformer | YES | 90.4 | -10.1 | 90.9 | 13.8 | 500 | 440 | 20.8 | 0.03 | 3.19
14S | 14S | -98.5 | -98.5 | 98:28:34.0 W | 98:28:34.0 W | 0 | 0 | 0 | 32.3 | 32.3 | 32:20:19.0 N | 32:20:19.0 N | 5170 | DUBLIN 1 1 | 5169 | DUBLIN 1 0 | 1 | Closed | Transformer | YES | 45 | -8.6 | 45.8 | 18 | 161 | 222 | 20.7 | 0.04 | 1.36
14R | 14R | -96 | -96.1 | 96:00:41.2 W | 96:03:17.2 W | 0 | 11.2 | 18.1 | 30.5 | 30.4 | 30:31:40.8 N | 30:22:09.5 N | 8104 | NAVASOTA 0 | 8012 | ANDERSON 0 | 1 | Closed | Line | NO | -30.7 | -2 | 30.8 | 115 | 115 | 149 | 20.7 | 0.13 | -0.36
14S | 14S | -97.2 | -97.4 | 97:11:46.9 W | 97:25:14.1 W | 0 | 17.4 | 28 | 32.4 | 32.6 | 32:24:53.8 N | 32:34:54.7 N | 5098 | FORT WORTH 24 0 | 5475 | ALVARADO 0 | 1 | Closed | Line | NO | -10.9 | 35.3 | 36.9 | 161 | 161 | 187 | 20.7 | 0.17 | -1.83
14S | 14S | -96.4 | -96.4 | 96:22:03.4 W | 96:22:03.4 W | 0 | 0 | 0 | 33.6 | 33.6 | 33:37:41.3 N | 33:37:41.3 N | 2003 | SAVOY 1 | 2002 | SAVOY 0 | 1 | Closed | Transformer | YES | -202.8 | -1.7 | 202.8 | 161 | 500 | 981 | 20.7 | 0.12 | 8.02
14R | 14R | -97.9 | -97.9 | 97:56:04.5 W | 97:56:04.5 W | 0 | 0 | 0 | 30.9 | 30.9 | 30:56:09.6 N | 30:56:09.6 N | 5193 | KILLEEN 4 1 | 5192 | KILLEEN 4 0 | 1 | Closed | Transformer | YES | -181 | -27.4 | 183 | 161 | 500 | 890 | 20.7 | 0.07 | 4.26
14R | 14R | -97.7 | -97.7 | 97:44:07.0 W | 97:42:24.8 W | 0 | 2.1 | 3.4 | 31.5 | 31.5 | 31:28:04.7 N | 31:29:11.1 N | 5140 | GATESVILLE 1 0 | 5466 | GATESVILLE 3 0 | 1 | Closed | Line | NO | 38.5 | -2.6 | 38.6 | 161 | 161 | 187 | 20.6 | 0.02 | -0.2
14S | 14S | -96.3 | -96.4 | 96:15:18.4 W | 96:26:22.3 W | 0 | 12.9 | 20.8 | 32.6 | 32.5 | 32:34:07.7 N | 32:27:53.1 N | 5219 | SCURRY 0 | 5114 | KAUFMAN 0 | 1 | Closed | Line | NO | 35.1 | 15.2 | 38.2 | 161 | 161 | 187 | 20.6 | 0.13 | -1.21
15R | 15R | -94.8 | -94.5 | 94:49:59.8 W | 94:31:12.4 W | 0 | 24.6 | 39.6 | 29.3 | 29.5 | 29:16:41.5 N | 29:30:24.7 N | 7294 | PORT BOLIVAR 0 | 7405 | GALVESTON 2 0 | 1 | Closed | Line | NO | 19.4 | 4.8 | 19.9 | 115 | 115 | 98 | 20.6 | 0.09 | -1.38
15R | 15R | -95 | -95 | 95:02:44.9 W | 95:02:44.9 W | 0 | 0 | 0 | 29.6 | 29.6 | 29:37:21.0 N | 29:37:21.0 N | 7267 | PASADENA 3 4 | 7263 | PASADENA 3 0 | 1 | Closed | Transformer | YES | 90.4 | -10.1 | 90.9 | 13.8 | 500 | 443 | 20.6 | 0.05 | 3.54
14S | 14S | -97.7 | -97.7 | 97:42:02.0 W | 97:42:02.0 W | 0 | 0 | 0 | 32.4 | 32.4 | 32:24:11.0 N | 32:24:11.0 N | 5404 | GRANBURY 2 3 | 5401 | GRANBURY 2 0 | 1 | Closed | Transformer | YES | 77.2 | 45.5 | 89.6 | 18 | 500 | 435 | 20.6 | 0.02 | 1.55
14R | 14R | -98.1 | -98.1 | 98:08:30.8 W | 98:08:30.8 W | 0 | 0 | 0 | 29.6 | 29.6 | 29:37:27.8 N | 29:37:27.8 N | 6073 | MARION 1 7 | 6066 | MARION 1 0 | 1 | Closed | Transformer | YES | 131.3 | 37.3 | 136.5 | 18 | 500 | 664 | 20.6 | 0.05 | 2.84
14R | 14R | -97.8 | -97.8 | 97:48:34.9 W | 97:48:34.9 W | 0 | 0 | 0 | 30.8 | 30.8 | 30:50:30.5 N | 30:50:30.5 N | 6318 | GEORGETOWN 3 3 | 6317 | GEORGETOWN 3 2 | 1 | Closed | Transformer | YES | -38.1 | -12.9 | 40.2 | 161 | 161 | 198 | 20.6 | 0.03 | 1.32
14R | 14R | -97.8 | -97.5 | 97:47:06.7 W | 97:28:14.4 W | 0 | 19.1 | 30.7 | 29.7 | 29.7 | 29:39:34.5 N | 29:41:46.0 N | 6096 | LULING 0 | 6202 | MARTINDALE 0 | 1 | Closed | Line | NO | -14.1 | 13.1 | 19.2 | 115 | 115 | 98 | 20.5 | 0.07 | -1.19
15R | 15R | -95.5 | -95.7 | 95:28:33.0 W | 95:41:00.5 W | 0 | 14.5 | 23.3 | 29.1 | 29.2 | 29:03:01.7 N | 29:09:20.2 N | 7203 | WEST COLUMBIA 0 | 7313 | LAKE JACKSON 1 | 1 | Closed | Line | NO | -29.8 | -7.3 | 30.7 | 115 | 115 | 150 | 20.5 | 0.17 | -0.46
14S | 14S | -97.9 | -97.9 | 97:54:37.1 W | 97:54:37.1 W | 0 | 0 | 0 | 33.1 | 33.1 | 33:03:29.9 N | 33:03:29.9 N | 5208 | POOLVILLE 4 | 5204 | POOLVILLE 0 | 1 | Closed | Transformer | YES | 180 | 50.5 | 186.9 | 13.8 | 500 | 913 | 20.5 | 0.07 | 4.59
14R | 14R | -98.1 | -98.1 | 98:08:30.8 W | 98:08:30.8 W | 0 | 0 | 0 | 29.6 | 29.6 | 29:37:27.8 N | 29:37:27.8 N | 6074 | MARION 1 8 | 6066 | MARION 1 0 | 1 | Closed | Transformer | YES | 131.3 | 36.8 | 136.3 | 18 | 500 | 666 | 20.5 | 0.06 | 2.81
14R | 14R | -98.4 | -98.4 | 98:22:34.2 W | 98:23:57.1 W | 0 | 2 | 3.3 | 26.2 | 26.2 | 26:13:43.4 N | 26:12:28.8 N | 4073 | MISSION 1 0 | 4039 | MISSION 4 0 | 2 | Closed | Line | NO | -153.4 | 5 | 153.5 | 230 | 230 | 750 | 20.5 | 0.05 | -0.27
14R | 14R | -98.4 | -98.4 | 98:22:34.2 W | 98:23:57.1 W | 0 | 2 | 3.3 | 26.2 | 26.2 | 26:13:43.4 N | 26:12:28.8 N | 4073 | MISSION 1 0 | 4039 | MISSION 4 0 | 1 | Closed | Line | NO | -153.4 | 5 | 153.5 | 230 | 230 | 750 | 20.5 | 0.05 | -0.27
14R | 14R | -98.8 | -99 | 98:47:23.9 W | 98:59:48.1 W | 0 | 22.2 | 35.8 | 27.1 | 27.4 | 27:06:01.6 N | 27:21:54.5 N | 4006 | BRUNI 2 0 | 4011 | HEBBRONVILLE 0 | 1 | Closed | Line | NO | 30.4 | -1.6 | 30.5 | 115 | 115 | 149 | 20.5 | 0.24 | -0.81
14S | 14S | -97.3 | -97.4 | 97:16:02.6 W | 97:26:08.2 W | 0 | 10 | 16.1 | 32.8 | 32.8 | 32:48:12.4 N | 32:46:31.5 N | 5184 | FORT WORTH 26 0 | 5373 | HALTOM CITY 0 | 1 | Closed | Line | NO | 37.6 | -6.6 | 38.2 | 161 | 161 | 187 | 20.4 | 0.1 | -0.96
14S | 14S | -98.9 | -98.9 | 98:55:32.0 W | 98:53:05.2 W | 0 | 19.2 | 31 | 33.3 | 33.5 | 33:15:00.7 N | 33:31:38.6 N | 2111 | ARCHER CITY 0 | 5187 | OLNEY 2 0 | 1 | Closed | Line | NO | 36.1 | -12.2 | 38.1 | 161 | 161 | 187 | 20.4 | 0.19 | -1.85
14R | 14R | -97.7 | -97.8 | 97:44:47.1 W | 97:48:34.9 W | 0 | 12.2 | 19.6 | 31 | 30.8 | 31:00:34.7 N | 30:50:30.5 N | 6316 | GEORGETOWN 3 1 | 5411 | KILLEEN 3 1 | 1 | Closed | Line | NO | 25.2 | -28.5 | 38 | 161 | 161 | 187 | 20.3 | 0.11 | -1.35
14R | 14R | -97.7 | -97.8 | 97:43:04.1 W | 97:45:19.2 W | 0 | 3 | 4.8 | 30.4 | 30.5 | 30:25:47.8 N | 30:27:30.2 N | 6331 | AUSTIN 22 0 | 6208 | AUSTIN 15 0 | 2 | Closed | Line | NO | 30.7 | 32.7 | 44.9 | 115 | 115 | 221 | 20.3 | 0.04 | 0.07
14R | 14R | -97.7 | -97.8 | 97:43:04.1 W | 97:45:19.2 W | 0 | 3 | 4.8 | 30.4 | 30.5 | 30:25:47.8 N | 30:27:30.2 N | 6331 | AUSTIN 22 0 | 6208 | AUSTIN 15 0 | 1 | Closed | Line | NO | 30.7 | 32.7 | 44.9 | 115 | 115 | 221 | 20.3 | 0.04 | 0.07
14S | 14S | -96.9 | -96.8 | 96:51:50.7 W | 96:48:26.3 W | 0 | 6.3 | 10.1 | 32.6 | 32.5 | 32:35:57.9 N | 32:31:18.4 N | 5333 | RED OAK 0 | 5157 | DESOTO 0 | 2 | Closed | Line | NO | 60.9 | -15.9 | 62.9 | 161 | 161 | 310 | 20.3 | 0.1 | -0.18
14S | 14S | -96.9 | -96.8 | 96:51:50.7 W | 96:48:26.3 W | 0 | 6.3 | 10.1 | 32.6 | 32.5 | 32:35:57.9 N | 32:31:18.4 N | 5333 | RED OAK 0 | 5157 | DESOTO 0 | 1 | Closed | Line | NO | 60.9 | -15.9 | 62.9 | 161 | 161 | 310 | 20.3 | 0.1 | -0.18
15R | 15R | -95.6 | -95.5 | 95:38:50.0 W | 95:32:53.6 W | 0 | 6.1 | 9.8 | 30.2 | 30.2 | 30:13:00.7 N | 30:11:41.9 N | 7056 | SPRING 8 0 | 7420 | MAGNOLIA 1 0 | 1 | Closed | Line | NO | 89.1 | -10.8 | 89.7 | 230 | 230 | 443 | 20.3 | 0.1 | -0.96
14R | 14R | -98.7 | -99.2 | 98:44:05.1 W | 99:09:46.9 W | 0 | 42.9 | 69.1 | 29.5 | 30 | 29:32:16.0 N | 30:02:12.1 N | 3001 | KERRVILLE 0 | 6177 | SAN ANTONIO 51 0 | 1 | Closed | Line | NO | -109.7 | -15.7 | 110.8 | 230 | 230 | 548 | 20.3 | 0.78 | -4.92
14R | 14R | -98.3 | -98.3 | 98:20:35.9 W | 98:20:35.9 W | 0 | 0 | 0 | 29.4 | 29.4 | 29:25:44.0 N | 29:25:44.0 N | 6149 | SAN ANTONIO 1 8 | 6141 | SAN ANTONIO 1 0 | 1 | Closed | Transformer | YES | 219.4 | 127.8 | 253.9 | 13.8 | 500 | 1255 | 20.2 | 0.02 | 2.88
14S | 14S | -98.4 | -98.3 | 98:25:05.4 W | 98:18:37.1 W | 0 | 15.3 | 24.7 | 32.5 | 32.7 | 32:27:19.5 N | 32:39:29.2 N | 5414 | PALO PINTO 1 1 | 5471 | MINGUS 0 | 1 | Closed | Line | NO | 34.8 | -14.7 | 37.8 | 161 | 161 | 187 | 20.2 | 0.14 | -1.68
14R | 14R | -97.8 | -97.7 | 97:48:15.9 W | 97:42:36.4 W | 0 | 11.6 | 18.6 | 31.8 | 31.9 | 31:46:08.4 N | 31:54:58.4 N | 5191 | MERIDIAN 0 | 5127 | JONESBORO 0 | 1 | Closed | Line | NO | -32.6 | 17.7 | 37.1 | 161 | 161 | 187 | 20.2 | 0.11 | -1.19
14S | 14S | -98.3 | -98.3 | 98:20:15.5 W | 98:20:15.5 W | 0 | 0 | 0 | 33.1 | 33.1 | 33:04:04.7 N | 33:04:04.7 N | 5019 | JACKSBORO 1 1 | 5018 | JACKSBORO 1 0 | 1 | Closed | Transformer | YES | -118.7 | -5.6 | 118.9 | 161 | 500 | 590 | 20.2 | 0.08 | 3.66
14R | 13R | -100.9 | -102.3 | 100:55:41.2 W | 102:19:35.0 W | 0 | 82.4 | 132.6 | 31.9 | 31.8 | 31:55:34.0 N | 31:50:25.1 N | 1081 | ODESSA 1 10 | 3058 | STERLING CITY 1 0 | 1 | Closed | Line | NO | 107.8 | -25.1 | 110.7 | 230 | 230 | 548 | 20.2 | 1.04 | -7.79
15R | 15R | -95.6 | -95.7 | 95:38:50.0 W | 95:40:09.0 W | 0 | 4.1 | 6.6 | 30.2 | 30.2 | 30:13:00.7 N | 30:09:37.9 N | 7090 | PINEHURST 0 | 7421 | MAGNOLIA 1 1 | 2 | Closed | Line | NO | -44.3 | -4.8 | 44.5 | 115 | 115 | 221 | 20.2 | 0.06 | 0.08
15R | 15R | -95.6 | -95.7 | 95:38:50.0 W | 95:40:09.0 W | 0 | 4.1 | 6.6 | 30.2 | 30.2 | 30:13:00.7 N | 30:09:37.9 N | 7090 | PINEHURST 0 | 7421 | MAGNOLIA 1 1 | 1 | Closed | Line | NO | -44.3 | -4.8 | 44.5 | 115 | 115 | 221 | 20.2 | 0.06 | 0.08
14R | 14R | -96.2 | -96.1 | 96:13:07.3 W | 96:03:18.4 W | 0 | 12.4 | 20 | 29.5 | 29.6 | 29:31:20.0 N | 29:37:57.8 N | 7116 | WALLIS 0 | 7364 | EAST BERNARD 0 | 1 | Closed | Line | NO | -19.4 | 2.4 | 19.5 | 115 | 115 | 98 | 20.1 | 0.12 | -0.63
14S | 14S | -96.5 | -96.6 | 96:27:10.4 W | 96:38:58.9 W | 0 | 11.5 | 18.5 | 32.9 | 33 | 32:56:38.0 N | 32:57:52.6 N | 5356 | GARLAND 3 0 | 5431 | ROCKWALL 2 0 | 1 | Closed | Line | NO | -44.4 | 22.9 | 50 | 161 | 161 | 251 | 20.1 | 0.15 | -0.89
14R | 14R | -97.6 | -97.7 | 97:33:10.8 W | 97:40:44.5 W | 0 | 13.4 | 21.5 | 28.1 | 28 | 28:07:17.7 N | 27:57:46.5 N | 4099 | ODEM 0 | 4037 | SINTON 0 | 1 | Closed | Line | NO | -24.1 | -17.9 | 30 | 115 | 115 | 149 | 20.1 | 0.14 | -0.44
15R | 15R | -95.7 | -95.5 | 95:40:10.0 W | 95:31:44.1 W | 0 | 8.9 | 14.4 | 30 | 30 | 29:59:52.0 N | 30:02:27.2 N | 7176 | SPRING 7 1 | 7200 | CYPRESS 1 1 | 1 | Closed | Line | NO | 86.5 | -21.8 | 89.2 | 230 | 230 | 443 | 20.1 | 0.15 | -1.46
14R | 15R | -96.1 | -95.8 | 96:03:17.2 W | 95:50:60.0 W | 0 | 12.8 | 20.5 | 30.4 | 30.3 | 30:22:09.5 N | 30:18:59.0 N | 8009 | PLANTERSVILLE 0 | 8104 | NAVASOTA 0 | 1 | Closed | Line | NO | 2 | -19.6 | 19.7 | 115 | 115 | 98 | 20.1 | 0.04 | -0.76
15R | 15R | -95.2 | -95.6 | 95:12:37.0 W | 95:38:09.7 W | 0 | 27.8 | 44.7 | 29.7 | 29.6 | 29:43:24.0 N | 29:34:01.2 N | 7126 | SUGAR LAND 2 1 | 7332 | PASADENA 1 1 | 1 | Closed | Line | NO | -88.3 | 0.6 | 88.3 | 230 | 230 | 443 | 20.1 | 0.45 | -4.64
14R | 14R | -98 | -97.9 | 97:58:23.6 W | 97:56:13.5 W | 0 | 4.1 | 6.6 | 29.6 | 29.5 | 29:35:35.0 N | 29:32:34.0 N | 6280 | SEGUIN 2 1 | 6163 | SEGUIN 1 2 | 1 | Closed | Line | NO | -28 | -10.5 | 29.8 | 115 | 115 | 149 | 20 | 0.04 | -0.17
13R | 13R | -103.2 | -103.6 | 103:09:39.8 W | 103:35:59.7 W | 0 | 33.9 | 54.6 | 31.5 | 31.8 | 31:29:04.5 N | 31:48:12.8 N | 1086 | PECOS 0 | 1013 | MONAHANS 2 0 | 1 | Closed | Line | NO | -15.1 | 10.3 | 18.3 | 115 | 115 | 98 | 20 | 0.28 | -1.9
14R | 14R | -97.5 | -97.4 | 97:29:42.4 W | 97:21:28.8 W | 0 | 19.1 | 30.7 | 30.1 | 29.8 | 30:05:38.8 N | 29:50:38.4 N | 6139 | RED ROCK 0 | 6339 | CEDAR CREEK 2 0 | 1 | Closed | Line | NO | 19.2 | 3.4 | 19.5 | 115 | 115 | 98 | 20 | 0.07 | -1.14
14S | 14S | -99.4 | -99.4 | 99:25:22.1 W | 99:25:22.1 W | 0 | 0 | 0 | 32.8 | 32.8 | 32:46:05.9 N | 32:46:05.9 N | 5399 | ALBANY 1 5 | 5394 | ALBANY 1 0 | 1 | Closed | Transformer | YES | 124.2 | 35.3 | 129.1 | 13.8 | 500 | 645 | 20 | 0.01 | 1.7
15R | 15R | -94.9 | -94.9 | 94:54:06.8 W | 94:54:06.8 W | 0 | 0 | 0 | 29.8 | 29.8 | 29:46:23.2 N | 29:46:23.2 N | 7082 | BAYTOWN 2 6 | 7076 | BAYTOWN 2 0 | 1 | Closed | Transformer | YES | 165.5 | 36.6 | 169.5 | 13.8 | 500 | 847 | 20 | 0.07 | 4.57
14R | 14R | -98.6 | -98.5 | 98:38:32.3 W | 98:29:33.7 W | 0 | 12.3 | 19.7 | 29.1 | 29.2 | 29:04:47.5 N | 29:12:00.2 N | 6155 | SAN ANTONIO 26 0 | 4008 | POTEET 0 | 1 | Closed | Line | NO | -29.5 | 3.1 | 29.6 | 115 | 115 | 149 | 20 | 0.13 | -0.35
14R | 14R | -98.1 | -98.1 | 98:08:30.8 W | 98:08:30.8 W | 0 | 0 | 0 | 29.6 | 29.6 | 29:37:27.8 N | 29:37:27.8 N | 6069 | MARION 1 3 | 6066 | MARION 1 0 | 1 | Closed | Transformer | YES | 123.8 | 49.2 | 133.2 | 18 | 500 | 667 | 20 | 0.04 | 2.03
15R | 15R | -95.4 | -95.3 | 95:21:41.0 W | 95:16:53.4 W | 0 | 14.4 | 23.2 | 29.5 | 29.3 | 29:28:53.3 N | 29:17:04.4 N | 7085 | LIVERPOOL 0 | 7244 | MANVEL 0 | 2 | Closed | Line | NO | 44 | 2 | 44.1 | 115 | 115 | 221 | 19.9 | 0.21 | 0.26
15R | 15R | -95.4 | -95.3 | 95:21:41.0 W | 95:16:53.4 W | 0 | 14.4 | 23.2 | 29.5 | 29.3 | 29:28:53.3 N | 29:17:04.4 N | 7085 | LIVERPOOL 0 | 7244 | MANVEL 0 | 1 | Closed | Line | NO | 44 | 2 | 44.1 | 115 | 115 | 221 | 19.9 | 0.21 | 0.26
15S | 14S | -94.6 | -96.1 | 94:37:11.1 W | 96:07:35.0 W | 0 | 118.5 | 190.7 | 32 | 33.2 | 32:01:04.2 N | 33:10:14.5 N | 5049 | GREENVILLE 1 0 | 8074 | MT. ENTERPRISE 0 | 1 | Closed | Line | NO | -539.5 | -112.6 | 551.1 | 500 | 500 | 2768 | 19.9 | 4.08 | -126.11
15R | 15R | -95 | -95 | 95:01:51.8 W | 94:59:14.1 W | 0 | 4.4 | 7 | 29.5 | 29.5 | 29:27:24.4 N | 29:30:25.8 N | 7026 | BACLIFF 0 | 7072 | DICKINSON 0 | 2 | Closed | Line | NO | -35.5 | 25.6 | 43.7 | 115 | 115 | 221 | 19.8 | 0.06 | -0.01
15R | 15R | -95 | -95 | 95:01:51.8 W | 94:59:14.1 W | 0 | 4.4 | 7 | 29.5 | 29.5 | 29:27:24.4 N | 29:30:25.8 N | 7026 | BACLIFF 0 | 7072 | DICKINSON 0 | 1 | Closed | Line | NO | -35.5 | 25.6 | 43.7 | 115 | 115 | 221 | 19.8 | 0.06 | -0.01
14R | 14R | -98.1 | -98.6 | 98:08:35.0 W | 98:34:23.5 W | 0 | 26.5 | 42.6 | 28.3 | 28.3 | 28:15:26.9 N | 28:18:37.2 N | 4148 | THREE RIVERS 0 | 4118 | GEORGE WEST 0 | 1 | Closed | Line | NO | -17.3 | 6.9 | 18.7 | 115 | 115 | 98 | 19.8 | 0.09 | -1.53
14R | 14R | -98.5 | -98.5 | 98:28:00.0 W | 98:28:00.0 W | 0 | 0 | 0 | 31.4 | 31.4 | 31:22:60.0 N | 31:22:60.0 N | 5243 | GOLDTHWAITE 1 4 | 5239 | GOLDTHWAITE 1 0 | 1 | Closed | Transformer | YES | 112.5 | -21.6 | 114.6 | 13.8 | 500 | 584 | 19.7 | 0.05 | 3.27
14R | 14R | -98.7 | -98.9 | 98:42:22.6 W | 98:54:40.4 W | 0 | 17 | 27.3 | 29.9 | 29.7 | 29:51:33.2 N | 29:41:22.9 N | 6138 | PIPE CREEK 0 | 6286 | BOERNE 2 1 | 1 | Closed | Line | NO | -25.6 | -14.3 | 29.4 | 115 | 115 | 149 | 19.7 | 0.17 | -0.6
14S | 14S | -101.2 | -101.2 | 101:13:09.8 W | 101:14:48.4 W | 0 | 3.5 | 5.7 | 32.9 | 32.9 | 32:55:31.6 N | 32:52:46.2 N | 1028 | COAHOMA 0 | 3109 | FLUVANNA 1 0 | 1 | Closed | Line | NO | 46.2 | -17.1 | 49.2 | 115 | 115 | 250 | 19.7 | 0.1 | 0.14
14R | 14R | -98.1 | -98.1 | 98:08:30.8 W | 98:08:30.8 W | 0 | 0 | 0 | 29.6 | 29.6 | 29:37:27.8 N | 29:37:27.8 N | 6070 | MARION 1 4 | 6066 | MARION 1 0 | 1 | Closed | Transformer | YES | 131.3 | 21.4 | 133 | 18 | 500 | 677 | 19.6 | 0.07 | 4.91
15S | 15S | -95.5 | -94.9 | 95:28:59.5 W | 94:53:27.0 W | 0 | 34.9 | 56.1 | 33.4 | 33.5 | 33:24:08.1 N | 33:29:53.6 N | 2090 | ANNONA 0 | 2050 | PATTONVILLE 0 | 1 | Closed | Line | NO | 36.6 | -2.1 | 36.7 | 161 | 161 | 187 | 19.6 | 0.32 | -3.46
15R | 15R | -94.9 | -94.9 | 94:54:06.8 W | 94:54:06.8 W | 0 | 0 | 0 | 29.8 | 29.8 | 29:46:23.2 N | 29:46:23.2 N | 7080 | BAYTOWN 2 4 | 7076 | BAYTOWN 2 0 | 1 | Closed | Transformer | YES | 165.5 | 29.6 | 168.1 | 13.8 | 500 | 857 | 19.6 | 0.1 | 5.61
14R | 14R | -97 | -97.2 | 97:00:36.0 W | 97:12:51.0 W | 0 | 13.4 | 21.6 | 28.8 | 28.7 | 28:47:17.9 N | 28:42:46.1 N | 4028 | FANNIN 0 | 7043 | VICTORIA 2 1 | 1 | Closed | Line | NO | -86 | -12 | 86.9 | 230 | 230 | 443 | 19.6 | 0.21 | -2.36
14S | 14R | -100.1 | -100.9 | 100:03:25.6 W | 100:55:41.2 W | 0 | 54.8 | 88.2 | 32.2 | 31.9 | 32:12:50.5 N | 31:55:34.0 N | 3058 | STERLING CITY 1 0 | 3053 | WINGATE 0 | 1 | Closed | Line | NO | 195.6 | -7 | 195.7 | 230 | 230 | 1000 | 19.6 | 1.08 | 4.51
14S | 14S | -97.3 | -97.1 | 97:17:02.1 W | 97:08:31.5 W | 0 | 13.4 | 21.5 | 32.9 | 32.8 | 32:55:40.9 N | 32:46:30.3 N | 5063 | ARLINGTON 1 0 | 5015 | KELLER 2 0 | 1 | Closed | Line | NO | -308.1 | 229.5 | 384.2 | 500 | 500 | 2020 | 19.6 | 0.42 | -17.59
14S | 14S | -97 | -97.1 | 97:02:21.9 W | 97:08:55.8 W | 0 | 7.1 | 11.4 | 32.6 | 32.6 | 32:35:28.4 N | 32:38:08.0 N | 5177 | ARLINGTON 8 0 | 5287 | ARLINGTON 2 0 | 1 | Closed | Line | NO | 65.9 | -24.6 | 70.4 | 161 | 161 | 360 | 19.5 | 0.24 | 0.03
15R | 15R | -94.9 | -94.9 | 94:54:06.8 W | 94:54:06.8 W | 0 | 0 | 0 | 29.8 | 29.8 | 29:46:23.2 N | 29:46:23.2 N | 7081 | BAYTOWN 2 5 | 7076 | BAYTOWN 2 0 | 1 | Closed | Transformer | YES | 165.5 | 29.9 | 168.2 | 13.8 | 500 | 863 | 19.5 | 0.08 | 5.67
15R | 15R | -95.5 | -95.4 | 95:30:18.0 W | 95:26:18.8 W | 0 | 4.1 | 6.7 | 30.3 | 30.3 | 30:19:28.4 N | 30:18:26.6 N | 7036 | CONROE 5 1 | 7128 | CONROE 7 0 | 1 | Closed | Line | NO | 29 | -1.4 | 29 | 115 | 115 | 149 | 19.5 | 0.04 | -0.14
15R | 15R | -95.5 | -95.6 | 95:27:00.3 W | 95:37:52.0 W | 0 | 23.9 | 38.4 | 29.2 | 29.5 | 29:10:29.7 N | 29:28:58.1 N | 7347 | THOMPSONS 1 | 7252 | ANGLETON 0 | 1 | Closed | Line | NO | 106.4 | -4.6 | 106.5 | 230 | 230 | 548 | 19.4 | 0.4 | -3.21
14S | 14S | -96.8 | -96.8 | 96:48:26.3 W | 96:45:07.8 W | 0 | 4.3 | 6.9 | 32.5 | 32.6 | 32:31:18.4 N | 32:33:45.9 N | 5109 | LANCASTER 1 0 | 5333 | RED OAK 0 | 1 | Closed | Line | NO | -44.5 | 19.5 | 48.6 | 161 | 161 | 251 | 19.4 | 0.05 | -0.3
14R | 14R | -100.9 | -100.7 | 100:55:41.2 W | 100:40:43.8 W | 0 | 59.8 | 96.2 | 31.9 | 31.1 | 31:55:34.0 N | 31:05:07.6 N | 3018 | CHRISTOVAL 0 | 3058 | STERLING CITY 1 0 | 1 | Closed | Line | NO | -105.2 | -0.4 | 105.2 | 230 | 230 | 548 | 19.4 | 0.97 | -8.54
14R | 14R | -98.6 | -98.5 | 98:34:10.0 W | 98:31:33.4 W | 0 | 6.1 | 9.8 | 29.5 | 29.4 | 29:30:06.1 N | 29:25:20.7 N | 6287 | SAN ANTONIO 32 0 | 6198 | SAN ANTONIO 37 1 | 1 | Closed | Line | NO | 98 | -41.6 | 106.5 | 230 | 230 | 548 | 19.4 | 0.1 | -0.75
14R | 14R | -98 | -98.2 | 97:57:43.7 W | 98:14:30.3 W | 0 | 17.5 | 28.1 | 26.1 | 26.1 | 26:04:59.4 N | 26:06:40.3 N | 4034 | HIDALGO 0 | 4012 | PROGRESO 0 | 1 | Closed | Line | NO | -41.7 | -8.6 | 42.5 | 115 | 115 | 221 | 19.4 | 0.29 | 0.42
14S | 14S | -98.4 | -98.4 | 98:21:54.2 W | 98:21:54.2 W | 0 | 0 | 0 | 33.2 | 33.2 | 33:12:20.9 N | 33:12:20.9 N | 5198 | BRYSON 1 2 | 5196 | BRYSON 1 0 | 1 | Closed | Transformer | YES | 112.5 | -21.6 | 114.6 | 18 | 500 | 594 | 19.3 | 0.02 | 1.46
15R | 15R | -95 | -95.1 | 95:01:56.4 W | 95:07:51.9 W | 0 | 7.3 | 11.7 | 29.3 | 29.4 | 29:18:12.8 N | 29:21:52.1 N | 7293 | SANTA FE 2 0 | 7213 | SANTA FE 1 0 | 1 | Closed | Line | NO | 27.5 | -8.5 | 28.8 | 115 | 115 | 149 | 19.3 | 0.07 | -0.27
15R | 15R | -95.3 | -95.3 | 95:18:32.1 W | 95:16:26.9 W | 0 | 2.7 | 4.4 | 29.7 | 29.7 | 29:44:36.8 N | 29:43:06.7 N | 7100 | HOUSTON 18 0 | 7103 | HOUSTON 22 0 | 2 | Closed | Line | NO | 41.6 | -9.1 | 42.6 | 115 | 115 | 221 | 19.3 | 0.04 | 0.03
15R | 15R | -95.3 | -95.3 | 95:18:32.1 W | 95:16:26.9 W | 0 | 2.7 | 4.4 | 29.7 | 29.7 | 29:44:36.8 N | 29:43:06.7 N | 7100 | HOUSTON 18 0 | 7103 | HOUSTON 22 0 | 1 | Closed | Line | NO | 41.6 | -9.1 | 42.6 | 115 | 115 | 221 | 19.3 | 0.04 | 0.03
14R | 14R | -99.4 | -99.5 | 99:21:02.1 W | 99:30:07.7 W | 0 | 13.4 | 21.6 | 27.4 | 27.5 | 27:22:24.8 N | 27:30:49.7 N | 4033 | LAREDO 6 0 | 4147 | LAREDO 4 1 | 2 | Closed | Line | NO | -36.6 | -21.3 | 42.3 | 115 | 115 | 221 | 19.2 | 0.17 | 0.06
14R | 14R | -99.4 | -99.5 | 99:21:02.1 W | 99:30:07.7 W | 0 | 13.4 | 21.6 | 27.4 | 27.5 | 27:22:24.8 N | 27:30:49.7 N | 4033 | LAREDO 6 0 | 4147 | LAREDO 4 1 | 1 | Closed | Line | NO | -36.6 | -21.3 | 42.3 | 115 | 115 | 221 | 19.2 | 0.17 | 0.06
15R | 15R | -94.9 | -94.9 | 94:54:06.8 W | 94:54:06.8 W | 0 | 0 | 0 | 29.8 | 29.8 | 29:46:23.2 N | 29:46:23.2 N | 7079 | BAYTOWN 2 3 | 7076 | BAYTOWN 2 0 | 1 | Closed | Transformer | YES | 159.9 | 37.8 | 164.3 | 13.8 | 500 | 855 | 19.2 | 0.06 | 4.18
14S | 14S | -98.4 | -98.6 | 98:25:05.4 W | 98:33:08.1 W | 0 | 13.4 | 21.5 | 32.5 | 32.3 | 32:27:19.5 N | 32:17:54.9 N | 5264 | DE LEON 0 | 5471 | MINGUS 0 | 1 | Closed | Line | NO | -42.1 | 22 | 47.5 | 161 | 161 | 251 | 19.2 | 0.15 | -1.26
14R | 14R | -98.5 | -98.5 | 98:28:00.0 W | 98:28:00.0 W | 0 | 0 | 0 | 31.4 | 31.4 | 31:22:60.0 N | 31:22:60.0 N | 5240 | GOLDTHWAITE 1 1 | 5239 | GOLDTHWAITE 1 0 | 1 | Closed | Transformer | YES | -91.6 | 0.4 | 91.6 | 161 | 500 | 477 | 19.2 | 0.04 | 2.9
13R | 13R | -102.3 | -102.2 | 102:19:35.0 W | 102:14:30.1 W | 0 | 43.8 | 70.4 | 31.8 | 31.2 | 31:50:25.1 N | 31:12:33.1 N | 1033 | MCCAMEY 1 1 | 1081 | ODESSA 1 10 | 1 | Closed | Line | NO | 102.8 | -22 | 105.2 | 230 | 230 | 548 | 19.2 | 0.32 | -2.84
14R | 14R | -100 | -99.6 | 100:00:57.1 W | 99:37:51.0 W | 0 | 25.5 | 41.1 | 29.2 | 29.3 | 29:09:03.6 N | 29:18:13.7 N | 3126 | SABINAL 0 | 3123 | UVALDE 0 | 1 | Closed | Line | NO | 3 | 17.1 | 17.4 | 115 | 115 | 98 | 19.2 | 0.19 | -1.45
15R | 15R | -95.9 | -95.9 | 95:55:04.1 W | 95:55:04.1 W | 0 | 0 | 0 | 30.6 | 30.6 | 30:35:32.6 N | 30:35:32.6 N | 8031 | SHIRO 1 | 8030 | SHIRO 0 | 1 | Closed | Transformer | YES | -191.3 | -49.8 | 197.6 | 230 | 500 | 1036 | 19.2 | 0.03 | 3.1
14R | 14R | -98 | -97.1 | 97:58:05.6 W | 97:05:01.9 W | 0 | 55.2 | 88.8 | 31.2 | 31.5 | 31:13:08.6 N | 31:28:32.4 N | 5137 | WACO 1 0 | 5451 | COPPERAS COVE 0 | 1 | Closed | Line | NO | -383 | -55.5 | 387 | 500 | 500 | 2020 | 19.2 | 1.62 | -75.74
14R | 14R | -96.6 | -96.5 | 96:33:36.0 W | 96:32:30.1 W | 0 | 2.9 | 4.7 | 28.7 | 28.7 | 28:39:09.8 N | 28:41:30.1 N | 7059 | POINT COMFORT 2 1 | 7407 | POINT COMFORT 1 1 | 1 | Closed | Line | NO | 84.7 | 0.3 | 84.7 | 230 | 230 | 443 | 19.1 | 0.04 | -0.53
14S | 14S | -101 | -100.4 | 100:59:24.4 W | 100:23:03.2 W | 0 | 35.2 | 56.6 | 33.8 | 33.7 | 33:46:28.1 N | 33:42:38.5 N | 2031 | MATADOR 0 | 2048 | CROSBYTON 0 | 1 | Closed | Line | NO | 33.5 | -12.6 | 35.8 | 161 | 161 | 187 | 19.1 | 0.28 | -3.9
14S | 14S | -97 | -96.9 | 96:59:32.9 W | 96:51:04.2 W | 0 | 8.7 | 14.1 | 32.1 | 32.2 | 32:08:15.0 N | 32:10:39.8 N | 5257 | ITALY 0 | 5087 | MILFORD 0 | 1 | Closed | Line | NO | -35.2 | 4.9 | 35.5 | 161 | 161 | 187 | 19.1 | 0.08 | -0.86
14R | 14R | -98.5 | -98.5 | 98:27:32.8 W | 98:28:49.9 W | 0 | 2.2 | 3.6 | 29.4 | 29.4 | 29:24:54.4 N | 29:26:28.4 N | 6204 | SAN ANTONIO 23 0 | 6044 | SAN ANTONIO 19 0 | 1 | Closed | Line | NO | -19.2 | 20.9 | 28.4 | 115 | 115 | 149 | 19.1 | 0.02 | -0.09
14S | 14S | -97.1 | -97.1 | 97:08:54.9 W | 97:07:29.7 W | 0 | 5.3 | 8.6 | 33 | 33 | 32:57:35.7 N | 33:02:05.6 N | 5099 | FLOWER MOUND 2 0 | 5339 | SOUTHLAKE 0 | 1 | Closed | Line | NO | 73.8 | 25.2 | 78 | 161 | 161 | 409 | 19.1 | 0.16 | 0.11
14S | 14S | -96.3 | -96.1 | 96:18:41.3 W | 96:04:19.8 W | 0 | 18.4 | 29.6 | 33.4 | 33.6 | 33:26:20.8 N | 33:36:55.9 N | 2081 | DODD CITY 0 | 2129 | TRENTON 0 | 1 | Closed | Line | NO | 34.6 | 7.1 | 35.4 | 161 | 161 | 187 | 19.1 | 0.16 | -1.98
15R | 15R | -94.9 | -94.7 | 94:51:15.6 W | 94:42:14.5 W | 0 | 12.5 | 20.2 | 31.8 | 31.9 | 31:47:46.5 N | 31:55:31.6 N | 8119 | HENDERSON 1 0 | 8062 | CUSHING 2 0 | 1 | Closed | Line | NO | 28 | -4.9 | 28.4 | 115 | 115 | 149 | 19.1 | 0.12 | -0.5
14R | 14R | -97.1 | -97.1 | 97:07:14.5 W | 97:08:56.0 W | 0 | 11.7 | 18.8 | 31 | 30.9 | 31:01:15.0 N | 30:51:09.6 N | 6325 | BUCKHOLTS 0 | 6237 | BURLINGTON 0 | 1 | Closed | Line | NO | -27.1 | 7.3 | 28.1 | 115 | 115 | 149 | 19 | 0.11 | -0.54
14R | 14R | -98.6 | -98.6 | 98:36:50.0 W | 98:36:50.0 W | 0 | 0 | 0 | 29.6 | 29.6 | 29:35:20.0 N | 29:35:20.0 N | 6054 | SAN ANTONIO 2 9 | 6045 | SAN ANTONIO 2 0 | 1 | Closed | Transformer | YES | 57.2 | 29.2 | 64.3 | 13.8 | 500 | 338 | 19 | 0.02 | 2.14
14S | 14S | -100.7 | -101 | 100:40:22.1 W | 100:57:16.8 W | 0 | 19.7 | 31.7 | 32.6 | 32.7 | 32:35:19.0 N | 32:44:49.4 N | 3134 | SNYDER 2 1 | 3079 | HERMLEIGH 1 | 1 | Closed | Line | NO | 35 | -6 | 35.5 | 161 | 161 | 187 | 19 | 0.16 | -2.13
14S | 14S | -97 | -96.8 | 96:57:17.7 W | 96:48:46.5 W | 0 | 8.3 | 13.4 | 32.8 | 32.8 | 32:47:47.8 N | 32:48:42.6 N | 5230 | DALLAS 28 0 | 5478 | IRVING 3 0 | 1 | Closed | Line | NO | -32.9 | 12.2 | 35 | 161 | 161 | 187 | 18.9 | 0.07 | -0.89
14S | 14S | -98.4 | -98.2 | 98:25:05.4 W | 98:10:21.9 W | 0 | 17.5 | 28.1 | 32.5 | 32.6 | 32:27:19.5 N | 32:36:01.8 N | 5435 | SANTO 0 | 5471 | MINGUS 0 | 1 | Closed | Line | NO | -35.1 | 0.8 | 35.1 | 161 | 161 | 187 | 18.9 | 0.14 | -1.99
15R | 15R | -95.7 | -95.7 | 95:40:03.6 W | 95:41:00.5 W | 0 | 7.2 | 11.7 | 29.3 | 29.2 | 29:15:35.6 N | 29:09:20.2 N | 7203 | WEST COLUMBIA 0 | 7247 | DAMON 0 | 1 | Closed | Line | NO | 18.3 | -3 | 18.5 | 115 | 115 | 98 | 18.9 | 0.02 | -0.44
15R | 15R | -95.2 | -95.2 | 95:11:31.7 W | 95:11:28.3 W | 0 | 7.2 | 11.6 | 29.5 | 29.6 | 29:30:54.3 N | 29:37:09.7 N | 7070 | HOUSTON 12 0 | 7317 | FRIENDSWOOD 0 | 1 | Closed | Line | NO | -41.7 | -0.1 | 41.7 | 115 | 115 | 221 | 18.9 | 0.09 | 0.04
15R | 15R | -95.4 | -95.4 | 95:26:47.8 W | 95:23:41.5 W | 0 | 3.3 | 5.4 | 30 | 29.9 | 29:57:09.5 N | 29:56:04.9 N | 7178 | HOUSTON 41 0 | 7404 | HOUSTON 57 0 | 1 | Closed | Line | NO | 16.4 | -8.6 | 18.5 | 115 | 115 | 98 | 18.9 | 0.03 | -0.17
15S | 15S | -94.9 | -94.7 | 94:56:11.5 W | 94:43:42.0 W | 0 | 12.2 | 19.7 | 32.3 | 32.2 | 32:15:01.2 N | 32:14:21.9 N | 8146 | HENDERSON 2 0 | 8028 | OVERTON 0 | 1 | Closed | Line | NO | -18.1 | 2.4 | 18.3 | 115 | 115 | 98 | 18.9 | 0.1 | -0.66
14R | 14R | -97.5 | -97.4 | 97:32:46.0 W | 97:23:02.8 W | 0 | 11.7 | 18.8 | 30.6 | 30.5 | 30:33:36.2 N | 30:27:55.6 N | 6116 | TAYLOR 0 | 6095 | HUTTO 0 | 1 | Closed | Line | NO | -18 | -4.2 | 18.5 | 115 | 115 | 98 | 18.9 | 0.09 | -0.63
14S | 14S | -100.3 | -99.8 | 100:17:14.1 W | 99:46:24.6 W | 0 | 30.2 | 48.6 | 34 | 33.9 | 33:59:39.6 N | 33:53:59.3 N | 2010 | VERNON 2 0 | 2079 | PADUCAH 0 | 1 | Closed | Line | NO | -34.3 | 3.6 | 34.5 | 161 | 161 | 187 | 18.8 | 0.24 | -3.35
14S | 14S | -98.5 | -100.5 | 98:29:35.2 W | 100:32:19.0 W | 0 | 167.1 | 269 | 33.9 | 35.7 | 33:54:47.9 N | 35:39:14.0 N | 2127 | MIAMI 0 | 2054 | WICHITA FALLS 1 0 | 1 | Closed | Line | NO | 306.1 | -226.4 | 380.7 | 500 | 500 | 2020 | 18.8 | 31.75 | -197.5
15R | 15R | -95.7 | -95.6 | 95:40:10.0 W | 95:38:50.0 W | 0 | 15.1 | 24.4 | 30 | 30.2 | 29:59:52.0 N | 30:13:00.7 N | 7420 | MAGNOLIA 1 0 | 7200 | CYPRESS 1 1 | 1 | Closed | Line | NO | -102.1 | -14.3 | 103.1 | 230 | 230 | 548 | 18.8 | 0.24 | -2.02
14R | 14R | -96.5 | -96.3 | 96:27:38.9 W | 96:16:21.3 W | 0 | 15.7 | 25.3 | 30.7 | 30.6 | 30:43:18.1 N | 30:33:41.0 N | 8094 | COLLEGE STATION 1 0 | 8159 | BRYAN 1 1 | 1 | Closed | Line | NO | -64.1 | -80.7 | 103.1 | 230 | 230 | 548 | 18.8 | 0.25 | -2.19
14S | 14S | -96.6 | -96.6 | 96:37:57.2 W | 96:37:57.2 W | 0 | 0 | 0 | 32.1 | 32.1 | 32:03:28.6 N | 32:03:28.6 N | 5180 | CORSICANA 2 1 | 5179 | CORSICANA 2 0 | 1 | Closed | Transformer | YES | -175.6 | -24.2 | 177.2 | 161 | 500 | 946 | 18.8 | 0.06 | 4.74
14R | 14R | -99.5 | -99.2 | 99:30:30.5 W | 99:12:51.6 W | 0 | 24 | 38.6 | 28.5 | 28.3 | 28:31:29.7 N | 28:17:35.4 N | 4187 | COTULLA 0 | 4189 | CARRIZO SPRINGS 0 | 1 | Closed | Line | NO | -26 | 9 | 27.5 | 115 | 115 | 149 | 18.8 | 0.23 | -0.9
14S | 14S | -97.3 | -97.3 | 97:20:25.8 W | 97:18:08.3 W | 0 | 12.5 | 20.2 | 33.1 | 33.3 | 33:05:60.0 N | 33:16:43.8 N | 5113 | KRUM 0 | 5218 | JUSTIN 0 | 1 | Closed | Line | NO | -29.7 | 17.3 | 34.4 | 161 | 161 | 187 | 18.8 | 0.1 | -1.29
14S | 14S | -100.6 | -100.6 | 100:38:53.2 W | 100:34:46.9 W | 0 | 7.9 | 12.7 | 32.4 | 32.5 | 32:23:53.9 N | 32:29:48.8 N | 3121 | ROSCOE 1 0 | 3129 | ROSCOE 3 0 | 1 | Closed | Line | NO | 16.1 | -22.9 | 28 | 115 | 115 | 149 | 18.8 | 0.07 | -0.4
14R | 14R | -96.4 | -96.8 | 96:24:37.0 W | 96:45:02.2 W | 0 | 28.9 | 46.6 | 30.2 | 29.9 | 30:12:54.3 N | 29:55:01.9 N | 6075 | LA GRANGE 0 | 6062 | BRENHAM 0 | 1 | Closed | Line | NO | 377.3 | -33.6 | 378.8 | 500 | 500 | 2020 | 18.8 | 0.83 | -39.71
15R | 15R | -95.5 | -95.6 | 95:31:23.9 W | 95:38:17.7 W | 0 | 6.9 | 11.2 | 29.7 | 29.7 | 29:44:10.7 N | 29:43:33.7 N | 7120 | HOUSTON 3 0 | 7248 | HOUSTON 74 0 | 1 | Closed | Line | NO | -18.3 | -1.6 | 18.4 | 115 | 115 | 98 | 18.7 | 0.02 | -0.4
15R | 15R | -95.4 | -95.4 | 95:24:26.9 W | 95:24:26.9 W | 0 | 0 | 0 | 29 | 29 | 28:59:28.6 N | 28:59:28.6 N | 7429 | FREEPORT 2 1 | 7428 | FREEPORT 2 0 | 1 | Closed | Transformer | YES | -140.5 | -97.9 | 171.2 | 230 | 500 | 927 | 18.7 | 0.07 | 3.49
15R | 15R | -95.2 | -95.2 | 95:12:37.0 W | 95:12:37.0 W | 0 | 0 | 0 | 29.7 | 29.7 | 29:43:24.0 N | 29:43:24.0 N | 7335 | PASADENA 1 4 | 7331 | PASADENA 1 0 | 1 | Closed | Transformer | YES | 137.8 | 153.9 | 206.6 | 20 | 500 | 1106 | 18.7 | 0.07 | 3.67
14S | 14S | -96.9 | -96.9 | 96:52:23.0 W | 96:51:50.7 W | 0 | 4.6 | 7.4 | 32.7 | 32.6 | 32:39:56.2 N | 32:35:57.9 N | 5157 | DESOTO 0 | 5085 | DALLAS 38 0 | 1 | Closed | Line | NO | 37.7 | -27.8 | 46.8 | 161 | 161 | 251 | 18.7 | 0.05 | -0.39
15R | 15R | -95.4 | -95.5 | 95:26:18.8 W | 95:32:53.6 W | 0 | 10.1 | 16.3 | 30.3 | 30.2 | 30:18:26.6 N | 30:11:41.9 N | 7056 | SPRING 8 0 | 7035 | CONROE 5 0 | 1 | Closed | Line | NO | 72.7 | -39.1 | 82.6 | 230 | 230 | 443 | 18.6 | 0.14 | -1.82
15R | 15R | -94.9 | -95 | 94:54:50.0 W | 95:02:44.9 W | 0 | 8.7 | 14 | 29.7 | 29.6 | 29:40:27.8 N | 29:37:21.0 N | 7263 | PASADENA 3 0 | 7204 | BAYTOWN 1 0 | 1 | Closed | Line | NO | -237.5 | -291.4 | 375.9 | 500 | 500 | 2020 | 18.6 | 0.23 | -12.56
14S | 14S | -96.6 | -96.9 | 96:37:04.4 W | 96:56:10.0 W | 0 | 21.4 | 34.5 | 33.6 | 33.7 | 33:34:57.3 N | 33:44:38.0 N | 2044 | WHITESBORO 0 | 2102 | SHERMAN 1 1 | 1 | Closed | Line | NO | -32.3 | 10.1 | 33.8 | 161 | 161 | 187 | 18.6 | 0.17 | -2.33
14S | 14S | -96.4 | -96.4 | 96:21:21.6 W | 96:22:42.5 W | 0 | 10.2 | 16.5 | 33.2 | 33.3 | 33:10:27.2 N | 33:19:18.2 N | 5141 | ANNA 0 | 5408 | FARMERSVILLE 0 | 1 | Closed | Line | NO | 9.7 | -33.3 | 34.7 | 161 | 161 | 187 | 18.5 | 0.08 | -1.08
14S | 14S | -96.7 | -96.6 | 96:40:42.8 W | 96:38:40.0 W | 0 | 4.7 | 7.6 | 32.7 | 32.6 | 32:42:37.1 N | 32:38:55.0 N | 5033 | DALLAS 1 0 | 5384 | DALLAS 3 0 | 1 | Closed | Line | NO | 559.1 | 161.9 | 582.1 | 500 | 500 | 3146 | 18.5 | 0.2 | -4.36
14S | 14S | -99.9 | -99.8 | 99:54:22.4 W | 99:49:02.3 W | 0 | 6.4 | 10.2 | 32.4 | 32.4 | 32:24:57.0 N | 32:21:46.0 N | 3077 | ABILENE 6 0 | 3099 | DYESS AFB 0 | 1 | Closed | Line | NO | 40.9 | -1.7 | 40.9 | 115 | 115 | 221 | 18.5 | 0.1 | 0.06
14R | 14R | -97 | -97 | 96:59:15.0 W | 96:59:15.0 W | 0 | 0 | 0 | 30 | 30 | 30:02:17.2 N | 30:02:17.2 N | 6105 | WINCHESTER 4 | 6101 | WINCHESTER 0 | 1 | Closed | Transformer | YES | 60.3 | 30.8 | 67.7 | 13.8 | 500 | 368 | 18.4 | 0.02 | 1.69
14S | 14S | -96.6 | -96.6 | 96:38:40.0 W | 96:38:40.0 W | 0 | 0 | 0 | 32.6 | 32.6 | 32:38:55.0 N | 32:38:55.0 N | 5039 | DALLAS 1 6 | 5033 | DALLAS 1 0 | 1 | Closed | Transformer | YES | 93.7 | 157 | 182.9 | 13.2 | 500 | 994 | 18.4 | 0.03 | 1.78
14S | 14S | -97.1 | -100.5 | 97:06:22.0 W | 100:32:19.0 W | 0 | 259 | 416.9 | 33.2 | 35.7 | 33:11:51.0 N | 35:39:14.0 N | 2127 | MIAMI 0 | 5164 | DENTON 1 0 | 1 | Closed | Line | NO | 506.8 | -49.2 | 509.1 | 500 | 500 | 2768 | 18.4 | 24.92 | -63.88
14R | 14R | -98.1 | -98.1 | 98:08:30.8 W | 98:08:30.8 W | 0 | 0 | 0 | 29.6 | 29.6 | 29:37:27.8 N | 29:37:27.8 N | 6071 | MARION 1 5 | 6066 | MARION 1 0 | 1 | Closed | Transformer | YES | 105.9 | 63 | 123.2 | 18 | 500 | 670 | 18.4 | 0.02 | 1.38
15R | 15R | -95.5 | -95.4 | 95:27:39.3 W | 95:24:58.0 W | 0 | 3.4 | 5.5 | 29.7 | 29.7 | 29:42:14.5 N | 29:44:05.3 N | 7092 | HOUSTON 47 0 | 7330 | HOUSTON 60 0 | 1 | Closed | Line | NO | 26.8 | -5.9 | 27.4 | 115 | 115 | 149 | 18.4 | 0.03 | -0.12
14R | 14R | -98.5 | -98.5 | 98:29:37.2 W | 98:27:31.4 W | 0 | 2.7 | 4.4 | 29.5 | 29.4 | 29:27:52.6 N | 29:26:23.7 N | 6200 | SAN ANTONIO 18 0 | 6225 | SAN ANTONIO 27 0 | 1 | Closed | Line | NO | 16.1 | -8 | 18 | 115 | 115 | 98 | 18.4 | 0.01 | -0.15
15R | 15R | -95.6 | -95.5 | 95:34:04.7 W | 95:28:28.6 W | 0 | 8.2 | 13.2 | 29.6 | 29.5 | 29:37:27.5 N | 29:32:14.3 N | 7179 | FRESNO 0 | 7336 | STAFFORD 0 | 1 | Closed | Line | NO | -13.8 | -23.7 | 27.4 | 115 | 115 | 149 | 18.4 | 0.07 | -0.38
15R | 15R | -95.9 | -95.6 | 95:51:49.4 W | 95:35:00.0 W | 0 | 16.9 | 27.2 | 31.6 | 31.6 | 31:33:26.2 N | 31:36:24.1 N | 8090 | ELKHART 0 | 8092 | OAKWOOD 0 | 1 | Closed | Line | NO | -11.3 | 12.9 | 17.1 | 115 | 115 | 98 | 18.4 | 0.05 | -1.07
14S | 14S | -97 | -97 | 96:57:49.7 W | 96:57:49.7 W | 0 | 0 | 0 | 33.1 | 33.1 | 33:04:06.5 N | 33:04:06.5 N | 5342 | LEWISVILLE 1 1 | 5341 | LEWISVILLE 1 0 | 1 | Closed | Transformer | YES | 8.4 | 3.2 | 9 | 13.8 | 161 | 49 | 18.3 | 0.01 | 0.2
14R | 14R | -98.6 | -98.6 | 98:36:50.0 W | 98:36:50.0 W | 0 | 0 | 0 | 29.6 | 29.6 | 29:35:20.0 N | 29:35:20.0 N | 6051 | SAN ANTONIO 2 6 | 6045 | SAN ANTONIO 2 0 | 1 | Closed | Transformer | YES | 57.2 | 29.2 | 64.3 | 13.8 | 500 | 351 | 18.3 | 0.01 | 0.99
14S | 14S | -98.1 | -98 | 98:07:36.5 W | 97:59:35.3 W | 0 | 10.2 | 16.4 | 32.8 | 32.7 | 32:47:58.6 N | 32:42:16.0 N | 5255 | MILLSAP 0 | 5200 | MINERAL WELLS 0 | 1 | Closed | Line | NO | -39.6 | 22.3 | 45.4 | 161 | 161 | 251 | 18.3 | 0.11 | -0.8
14R | 14R | -98.6 | -98.6 | 98:36:50.0 W | 98:36:50.0 W | 0 | 0 | 0 | 29.6 | 29.6 | 29:35:20.0 N | 29:35:20.0 N | 6053 | SAN ANTONIO 2 8 | 6045 | SAN ANTONIO 2 0 | 1 | Closed | Transformer | YES | 57.2 | 29.2 | 64.3 | 13.8 | 500 | 352 | 18.3 | 0.01 | 1.14
15R | 15R | -94.8 | -95.3 | 94:45:31.4 W | 95:15:20.7 W | 0 | 29.4 | 47.4 | 31.2 | 31.2 | 31:11:13.0 N | 31:11:20.0 N | 8118 | CROCKETT 0 | 8042 | DIBOLL 0 | 1 | Closed | Line | NO | -17 | 3.6 | 17.4 | 115 | 115 | 98 | 18.2 | 0.09 | -1.68
14S | 14S | -97.4 | -97.5 | 97:26:42.7 W | 97:30:51.0 W | 0 | 14 | 22.6 | 33.5 | 33.3 | 33:28:17.8 N | 33:16:34.7 N | 5014 | DECATUR 0 | 2015 | FORESTBURG 0 | 1 | Closed | Line | NO | 13.6 | -31.1 | 34 | 161 | 161 | 187 | 18.2 | 0.11 | -1.5
15R | 15R | -95.5 | -95.5 | 95:30:18.0 W | 95:31:17.0 W | 0 | 7.7 | 12.4 | 30.3 | 30.4 | 30:19:28.4 N | 30:26:08.2 N | 7391 | WILLIS 1 2 | 7128 | CONROE 7 0 | 1 | Closed | Line | NO | 35.1 | 19.4 | 40.1 | 115 | 115 | 221 | 18.1 | 0.09 | -0.04
13R | 13R | -103.6 | -103.1 | 103:35:59.7 W | 103:08:20.4 W | 0 | 28.1 | 45.3 | 31.8 | 31.7 | 31:48:12.8 N | 31:41:46.5 N | 1085 | KERMIT 0 | 1086 | PECOS 0 | 1 | Closed | Line | NO | 24.8 | -10.6 | 27 | 115 | 115 | 149 | 18.1 | 0.24 | -1.28
14R | 14R | -97.9 | -97.8 | 97:51:56.1 W | 97:49:22.1 W | 0 | 9 | 14.5 | 27.4 | 27.6 | 27:26:39.1 N | 27:34:10.9 N | 4051 | BISHOP 0 | 4032 | KINGSVILLE 0 | 1 | Closed | Line | NO | 17.6 | -2 | 17.8 | 115 | 115 | 98 | 18.1 | 0.07 | -0.48
14S | 14S | -101.4 | -101.5 | 101:23:55.0 W | 101:27:05.0 W | 0 | 4.1 | 6.7 | 32.1 | 32.1 | 32:08:26.9 N | 32:06:03.0 N | 1065 | BIG SPRING 3 0 | 1041 | FORSAN 0 | 1 | Closed | Line | NO | 15.5 | 8.5 | 17.6 | 115 | 115 | 98 | 18.1 | 0.01 | -0.26
14R | 14R | -96.5 | -96.5 | 96:29:11.8 W | 96:29:11.8 W | 0 | 0 | 0 | 31.2 | 31.2 | 31:10:49.1 N | 31:10:49.1 N | 8086 | FRANKLIN 4 | 8085 | FRANKLIN 3 | 1 | Closed | Transformer | YES | -37 | 1.2 | 37 | 115 | 161 | 205 | 18 | 0.02 | 0.89
15R | 15R | -95.6 | -95.5 | 95:35:00.0 W | 95:28:53.9 W | 0 | 14.4 | 23.1 | 31.6 | 31.4 | 31:36:24.1 N | 31:25:02.7 N | 8151 | GRAPELAND 0 | 8090 | ELKHART 0 | 1 | Closed | Line | NO | 4 | 16.3 | 16.8 | 115 | 115 | 98 | 18 | 0.04 | -0.89
14S | 14S | -96.8 | -96.8 | 96:47:25.3 W | 96:49:31.7 W | 0 | 2.3 | 3.8 | 32.9 | 32.8 | 32:51:53.6 N | 32:50:53.9 N | 5311 | DALLAS 30 0 | 5009 | DALLAS 21 0 | 1 | Closed | Line | NO | 14.3 | -30.5 | 33.7 | 161 | 161 | 187 | 18 | 0.02 | -0.24
14R | 14R | -99.7 | -99.5 | 99:41:07.7 W | 99:30:32.0 W | 0 | 21.3 | 34.3 | 27.8 | 27.6 | 27:50:00.6 N | 27:34:00.1 N | 4114 | LAREDO 1 1 | 4005 | LAREDO 7 1 | 1 | Closed | Line | NO | 38.6 | -9.9 | 39.8 | 115 | 115 | 221 | 18 | 0.3 | -0.01
14R | 14R | -98.7 | -98.7 | 98:44:48.4 W | 98:39:22.4 W | 0 | 6.2 | 10 | 29.6 | 29.7 | 29:36:35.7 N | 29:39:08.5 N | 6002 | SAN ANTONIO 46 0 | 6332 | HELOTES 0 | 1 | Closed | Line | NO | -24.2 | 11.2 | 26.7 | 115 | 115 | 149 | 18 | 0.05 | -0.25
15R | 15R | -95.4 | -95.5 | 95:23:02.3 W | 95:32:53.6 W | 0 | 13.4 | 21.6 | 30.1 | 30.2 | 30:03:43.8 N | 30:11:41.9 N | 7056 | SPRING 8 0 | 7156 | SPRING 2 0 | 1 | Closed | Line | NO | -74.1 | 25.7 | 78.4 | 230 | 230 | 443 | 17.9 | 0.18 | -2.47
14R | 14R | -96.3 | -96.1 | 96:16:50.1 W | 96:04:05.9 W | 0 | 13.8 | 22.3 | 29.2 | 29.3 | 29:12:44.4 N | 29:17:16.1 N | 7305 | WHARTON 1 1 | 7068 | EL CAMPO 0 | 1 | Closed | Line | NO | 97.1 | 14.1 | 98.1 | 230 | 230 | 548 | 17.9 | 0.2 | -2.14
15R | 15R | -95.4 | -95.5 | 95:21:41.0 W | 95:28:28.6 W | 0 | 7.8 | 12.6 | 29.5 | 29.5 | 29:28:53.3 N | 29:32:14.3 N | 7179 | FRESNO 0 | 7244 | MANVEL 0 | 1 | Closed | Line | NO | -26.6 | 1.7 | 26.6 | 115 | 115 | 149 | 17.9 | 0.07 | -0.3
14R | 14R | -97 | -97 | 96:59:15.0 W | 96:59:15.0 W | 0 | 0 | 0 | 30 | 30 | 30:02:17.2 N | 30:02:17.2 N | 6104 | WINCHESTER 3 | 6101 | WINCHESTER 0 | 1 | Closed | Transformer | YES | 60.3 | 30.8 | 67.7 | 13.8 | 500 | 378 | 17.9 | 0.01 | 1.06
14R | 14R | -98.5 | -98.7 | 98:31:33.4 W | 98:44:05.1 W | 0 | 14.9 | 24 | 29.4 | 29.5 | 29:25:20.7 N | 29:32:16.0 N | 6177 | SAN ANTONIO 51 0 | 6287 | SAN ANTONIO 32 0 | 1 | Closed | Line | NO | 54 | 55.4 | 77.4 | 230 | 230 | 443 | 17.9 | 0.19 | -2.88
14R | 14R | -97.1 | -97.3 | 97:03:50.5 W | 97:16:14.9 W | 0 | 31.5 | 50.7 | 30.6 | 30.1 | 30:33:57.1 N | 30:08:44.2 N | 6003 | BASTROP 0 | 6107 | ROCKDALE 1 0 | 1 | Closed | Line | NO | 359.2 | -39.5 | 361.4 | 500 | 500 | 2020 | 17.9 | 0.79 | -46.17
14S | 14S | -96.8 | -96.7 | 96:47:36.2 W | 96:42:09.3 W | 0 | 6.7 | 10.8 | 32.9 | 32.8 | 32:54:09.6 N | 32:50:31.2 N | 5122 | DALLAS 6 0 | 5252 | DALLAS 22 0 | 1 | Closed | Line | NO | 33.3 | 2.8 | 33.4 | 161 | 161 | 187 | 17.9 | 0.05 | -0.74
14R | 14R | -98.1 | -98.2 | 98:04:49.5 W | 98:14:25.5 W | 0 | 17.2 | 27.7 | 29.1 | 28.9 | 29:04:24.4 N | 28:52:01.3 N | 6221 | FALLS CITY 0 | 6322 | FLORESVILLE 1 | 1 | Closed | Line | NO | 4.6 | 15.8 | 16.5 | 115 | 115 | 98 | 17.8 | 0.05 | -1.07
14S | 14S | -96.8 | -96.7 | 96:50:23.2 W | 96:43:33.6 W | 0 | 6.9 | 11.1 | 33.8 | 33.8 | 33:49:51.4 N | 33:48:02.6 N | 2046 | POTTSBORO 0 | 2034 | GORDONVILLE 0 | 1 | Closed | Line | NO | 32.3 | -8.3 | 33.4 | 161 | 161 | 187 | 17.8 | 0.05 | -0.79
14R | 14R | -97.6 | -97.8 | 97:35:57.8 W | 97:47:21.0 W | 0 | 19.2 | 31 | 27 | 27.2 | 27:00:04.0 N | 27:13:23.0 N | 4140 | SARITA 1 0 | 4151 | ARMSTRONG 1 0 | 1 | Closed | Line | NO | 78.5 | 6.8 | 78.8 | 230 | 230 | 443 | 17.8 | 0.24 | -3.9
15R | 15R | -95.2 | -95.2 | 95:12:37.0 W | 95:13:09.9 W | 0 | 6.8 | 11 | 29.7 | 29.8 | 29:43:24.0 N | 29:49:19.9 N | 7401 | HOUSTON 6 1 | 7332 | PASADENA 1 1 | 1 | Closed | Line | NO | 95.9 | 17.7 | 97.5 | 230 | 230 | 548 | 17.8 | 0.1 | -1.07
14S | 14S | -97 | -97.2 | 97:02:14.0 W | 97:09:17.6 W | 0 | 11.8 | 19.1 | 32.3 | 32.2 | 32:18:08.5 N | 32:09:45.5 N | 5348 | ITASCA 0 | 5355 | MAYPEARL 0 | 1 | Closed | Line | NO | 30.3 | -13.6 | 33.3 | 161 | 161 | 187 | 17.8 | 0.09 | -1.25
14R | 14R | -98.3 | -98.3 | 98:16:58.9 W | 98:20:18.2 W | 0 | 17.2 | 27.6 | 30.8 | 30.6 | 30:48:02.6 N | 30:33:21.6 N | 6211 | MARBLE FALLS 2 1 | 6359 | BURNET 0 | 1 | Closed | Line | NO | 77.3 | 12.9 | 78.3 | 230 | 230 | 443 | 17.8 | 0.22 | -3.46
14S | 14S | -98.5 | -98.5 | 98:29:35.2 W | 98:29:35.2 W | 0 | 0 | 0 | 33.9 | 33.9 | 33:54:47.9 N | 33:54:47.9 N | 2055 | WICHITA FALLS 1 1 | 2054 | WICHITA FALLS 1 0 | 2 | Closed | Transformer | YES | -194.1 | -0.4 | 194.1 | 161 | 500 | 1095 | 17.7 | 0.06 | 2.81
14S | 14S | -98.5 | -98.5 | 98:29:35.2 W | 98:29:35.2 W | 0 | 0 | 0 | 33.9 | 33.9 | 33:54:47.9 N | 33:54:47.9 N | 2055 | WICHITA FALLS 1 1 | 2054 | WICHITA FALLS 1 0 | 1 | Closed | Transformer | YES | -194.1 | -0.4 | 194.1 | 161 | 500 | 1095 | 17.7 | 0.06 | 2.81
15R | 15R | -95.5 | -95.5 | 95:29:10.1 W | 95:28:45.7 W | 0 | 3.8 | 6.1 | 29.6 | 29.7 | 29:37:14.6 N | 29:40:31.2 N | 7417 | HOUSTON 64 0 | 7418 | HOUSTON 65 0 | 2 | Closed | Line | NO | -39.1 | 0.2 | 39.1 | 115 | 115 | 221 | 17.7 | 0.04 | -0.02
15R | 15R | -95.5 | -95.5 | 95:29:10.1 W | 95:28:45.7 W | 0 | 3.8 | 6.1 | 29.6 | 29.7 | 29:37:14.6 N | 29:40:31.2 N | 7417 | HOUSTON 64 0 | 7418 | HOUSTON 65 0 | 1 | Closed | Line | NO | -39.1 | 0.2 | 39.1 | 115 | 115 | 221 | 17.7 | 0.04 | -0.02
14R | 15R | -96.4 | -95.7 | 96:24:37.0 W | 95:40:10.0 W | 0 | 46.8 | 75.4 | 30.2 | 30 | 30:12:54.3 N | 29:59:52.0 N | 7199 | CYPRESS 1 0 | 6062 | BRENHAM 0 | 1 | Closed | Line | NO | 354 | -6 | 354.1 | 500 | 500 | 2020 | 17.7 | 1.18 | -66.52
14S | 15S | -96.1 | -95.3 | 96:06:04.6 W | 95:19:15.7 W | 0 | 46.4 | 74.6 | 32.1 | 32.2 | 32:07:28.3 N | 32:14:06.2 N | 8133 | TYLER 7 0 | 8147 | TRINIDAD 1 0 | 1 | Closed | Line | NO | -93.1 | 17.4 | 94.7 | 230 | 230 | 548 | 17.7 | 0.63 | -7.38
14R | 14R | -97.7 | -97.7 | 97:42:38.2 W | 97:39:03.2 W | 0 | 11.7 | 18.8 | 28.4 | 28.2 | 28:24:27.8 N | 28:14:46.3 N | 4054 | SKIDMORE 0 | 4038 | BEEVILLE 0 | 1 | Closed | Line | NO | -9.3 | 13.9 | 16.7 | 115 | 115 | 98 | 17.7 | 0.03 | -0.69
14R | 14R | -97.2 | -97.2 | 97:11:55.3 W | 97:11:55.3 W | 0 | 0 | 0 | 28.7 | 28.7 | 28:40:36.2 N | 28:40:36.2 N | 7275 | VICTORIA 3 1 | 7274 | VICTORIA 3 0 | 1 | Closed | Transformer | YES | -25.2 | -1.1 | 25.2 | 115 | 230 | 143 | 17.7 | 0.02 | 0.78
14S | 14S | -97.4 | -97.4 | 97:21:16.5 W | 97:26:01.8 W | 0 | 10.2 | 16.5 | 32.8 | 32.9 | 32:46:52.0 N | 32:54:48.7 N | 5291 | FORT WORTH 25 0 | 5438 | FORT WORTH 17 0 | 1 | Closed | Line | NO | 29.9 | -14 | 33 | 161 | 161 | 187 | 17.6 | 0.08 | -1.08
15S | 15S | -96 | -95.9 | 95:59:40.8 W | 95:53:19.9 W | 0 | 14.2 | 22.8 | 32.7 | 32.5 | 32:42:11.8 N | 32:31:05.3 N | 8153 | CANTON 0 | 8108 | WILLS POINT 0 | 1 | Closed | Line | NO | 23.9 | -22.4 | 32.8 | 115 | 115 | 186 | 17.6 | 0.14 | -2.09
14R | 14R | -96.2 | -96.5 | 96:13:45.4 W | 96:29:11.8 W | 0 | 15.7 | 25.3 | 31.2 | 31.2 | 31:14:09.2 N | 31:10:49.1 N | 8086 | FRANKLIN 4 | 8010 | MARQUEZ 0 | 1 | Closed | Line | NO | 15.7 | -7.2 | 17.3 | 115 | 115 | 98 | 17.6 | 0.04 | -1.05
14R | 14R | -98.5 | -98.5 | 98:29:37.2 W | 98:28:28.5 W | 0 | 8.6 | 13.9 | 29.5 | 29.6 | 29:27:52.6 N | 29:35:19.1 N | 6097 | SAN ANTONIO 21 0 | 6225 | SAN ANTONIO 27 0 | 1 | Closed | Line | NO | 25.7 | 5.1 | 26.2 | 115 | 115 | 149 | 17.6 | 0.07 | -0.36
15S | 15S | -95.6 | -95.9 | 95:38:37.4 W | 95:54:21.8 W | 0 | 16 | 25.8 | 32.2 | 32.1 | 32:09:30.8 N | 32:05:39.7 N | 8109 | ATHENS 2 0 | 8040 | MURCHISON 0 | 1 | Closed | Line | NO | 16.4 | -5.2 | 17.3 | 115 | 115 | 98 | 17.6 | 0.05 | -0.9
13R | 13R | -103.2 | -102.8 | 103:13:20.5 W | 102:47:26.9 W | 0 | 70 | 112.7 | 29.8 | 30.7 | 29:48:07.5 N | 30:44:50.9 N | 1083 | FORT STOCKTON 3 0 | 1030 | ALPINE 0 | 1 | Closed | Line | NO | 16.9 | -3.5 | 17.2 | 115 | 115 | 98 | 17.6 | 0.18 | -4.76
14S | 14S | -99.7 | -99.7 | 99:39:23.0 W | 99:39:23.0 W | 0 | 0 | 0 | 32.5 | 32.5 | 32:30:51.8 N | 32:30:51.8 N | 3091 | ABILENE 1 3 | 3090 | ABILENE 1 2 | 1 | Closed | Transformer | YES | -47 | 3.4 | 47.1 | 115 | 161 | 268 | 17.6 | 0.03 | 0.74
14R | 14R | -97.7 | -97.4 | 97:41:28.0 W | 97:26:32.4 W | 0 | 16.7 | 26.9 | 26.5 | 26.6 | 26:28:31.0 N | 26:34:09.5 N | 4191 | RAYMONDVILLE 0 | 4184 | SAN PERLITA 1 | 2 | Closed | Line | NO | 37.7 | -9.3 | 38.8 | 115 | 115 | 221 | 17.6 | 0.18 | -0.18
14R | 14R | -97.7 | -97.4 | 97:41:28.0 W | 97:26:32.4 W | 0 | 16.7 | 26.9 | 26.5 | 26.6 | 26:28:31.0 N | 26:34:09.5 N | 4191 | RAYMONDVILLE 0 | 4184 | SAN PERLITA 1 | 1 | Closed | Line | NO | 37.7 | -9.3 | 38.8 | 115 | 115 | 221 | 17.6 | 0.18 | -0.18
13R | 13R | -103.2 | -104.3 | 103:13:20.5 W | 104:17:60.0 W | 0 | 66.3 | 106.7 | 29.8 | 29.6 | 29:48:07.5 N | 29:36:00.0 N | 1010 | PRESIDIO 1 0 | 1030 | ALPINE 0 | 1 | Closed | Line | NO | -15.6 | 2.6 | 15.8 | 115 | 115 | 98 | 17.5 | 0.16 | -4.22
15R | 15R | -95.3 | -95.2 | 95:16:47.1 W | 95:11:28.3 W | 0 | 6.7 | 10.7 | 29.6 | 29.6 | 29:33:41.6 N | 29:37:09.7 N | 7070 | HOUSTON 12 0 | 7257 | PEARLAND 1 0 | 1 | Closed | Line | NO | 15.4 | 7.3 | 17 | 115 | 115 | 98 | 17.5 | 0.02 | -0.41
15R | 15R | -95.5 | -95.5 | 95:27:00.3 W | 95:28:33.0 W | 0 | 8.7 | 14 | 29.2 | 29.1 | 29:10:29.7 N | 29:03:01.7 N | 7312 | LAKE JACKSON 0 | 7252 | ANGLETON 0 | 1 | Closed | Line | NO | 107.8 | 33.8 | 113 | 230 | 230 | 647 | 17.5 | 0.16 | -1
15R | 15R | -95.3 | -95.3 | 95:19:05.8 W | 95:15:22.5 W | 0 | 4.5 | 7.3 | 29.7 | 29.8 | 29:43:18.6 N | 29:45:34.8 N | 7086 | HOUSTON 16 0 | 7222 | HOUSTON 24 0 | 1 | Closed | Line | NO | 26 | -1.3 | 26.1 | 115 | 115 | 149 | 17.5 | 0.04 | -0.22
14S | 14S | -99.2 | -99.2 | 99:14:30.6 W | 99:09:53.0 W | 0 | 16.7 | 27 | 32.8 | 32.6 | 32:47:24.5 N | 32:33:21.6 N | 5347 | CISCO 0 | 5008 | ALBANY 2 0 | 1 | Closed | Line | NO | -32.3 | 2.2 | 32.4 | 161 | 161 | 187 | 17.5 | 0.12 | -1.85
15S | 15S | -95.8 | -95.5 | 95:47:20.3 W | 95:28:59.5 W | 0 | 18.6 | 30 | 33.3 | 33.4 | 33:18:58.6 N | 33:24:08.1 N | 2050 | PATTONVILLE 0 | 5268 | COMMERCE 0 | 1 | Closed | Line | NO | 32.7 | 0.3 | 32.7 | 161 | 161 | 187 | 17.5 | 0.14 | -2.08
14S | 14S | -96.5 | -96.6 | 96:32:59.7 W | 96:33:58.5 W | 0 | 10.4 | 16.8 | 33.4 | 33.3 | 33:26:08.4 N | 33:17:06.4 N | 5450 | MELISSA 0 | 2124 | VAN ALSTYNE 0 | 1 | Closed | Line | NO | -42 | 11.1 | 43.4 | 161 | 161 | 251 | 17.4 | 0.1 | -0.97
14S | 14S | -97.1 | -96.9 | 97:04:59.5 W | 96:54:42.8 W | 0 | 11.9 | 19.1 | 32.8 | 32.7 | 32:45:15.4 N | 32:39:38.4 N | 5194 | DUNCANVILLE 1 0 | 5330 | ARLINGTON 4 0 | 1 | Closed | Line | NO | -43.6 | 0.3 | 43.6 | 161 | 161 | 251 | 17.4 | 0.11 | -1.05
14R | 14R | -97.7 | -97.7 | 97:43:51.6 W | 97:44:33.3 W | 0 | 1.1 | 1.7 | 30.3 | 30.3 | 30:16:55.8 N | 30:16:14.0 N | 6113 | AUSTIN 20 0 | 6175 | AUSTIN 16 0 | 2 | Closed | Line | NO | 33.6 | 18.6 | 38.5 | 115 | 115 | 221 | 17.4 | 0.01 | -0.02
14R | 14R | -97.7 | -97.7 | 97:43:51.6 W | 97:44:33.3 W | 0 | 1.1 | 1.7 | 30.3 | 30.3 | 30:16:55.8 N | 30:16:14.0 N | 6113 | AUSTIN 20 0 | 6175 | AUSTIN 16 0 | 1 | Closed | Line | NO | 33.6 | 18.6 | 38.5 | 115 | 115 | 221 | 17.4 | 0.01 | -0.02
14S | 14S | -97.1 | -97.1 | 97:07:59.9 W | 97:04:48.9 W | 0 | 3.7 | 6 | 32.7 | 32.7 | 32:41:31.9 N | 32:43:22.2 N | 5440 | ARLINGTON 3 0 | 5232 | ARLINGTON 7 0 | 1 | Closed | Line | NO | -21.9 | 47 | 51.8 | 161 | 161 | 300 | 17.4 | 0.07 | -0.25
14S | 14S | -96.7 | -96.9 | 96:44:31.5 W | 96:51:22.8 W | 0 | 13.5 | 21.7 | 33 | 33.1 | 32:58:33.8 N | 33:08:46.8 N | 5464 | FRISCO 2 0 | 5102 | RICHARDSON 2 0 | 1 | Closed | Line | NO | 350.3 | 6.2 | 350.3 | 500 | 500 | 2020 | 17.4 | 0.34 | -18.61
14R | 14R | -97.4 | -97.5 | 97:22:16.9 W | 97:28:47.3 W | 0 | 6.7 | 10.7 | 27.7 | 27.7 | 27:39:45.1 N | 27:39:28.3 N | 4020 | CORPUS CHRISTI 16 0 | 4123 | CORPUS CHRISTI 7 0 | 1 | Closed | Line | NO | -23 | -11.7 | 25.8 | 115 | 115 | 149 | 17.3 | 0.05 | -0.27
15R | 15R | -95.1 | -95 | 95:03:35.4 W | 95:02:44.9 W | 0 | 7.2 | 11.6 | 29.7 | 29.6 | 29:43:36.4 N | 29:37:21.0 N | 7263 | PASADENA 3 0 | 7130 | LAPORTE 0 | 1 | Closed | Line | NO | -347.8 | -26.9 | 348.9 | 500 | 500 | 2020 | 17.3 | 0.17 | -10.68
14R | 14R | -97.5 | -97.7 | 97:32:47.6 W | 97:42:36.4 W | 0 | 11.8 | 19 | 31.8 | 31.9 | 31:49:01.4 N | 31:54:58.4 N | 5191 | MERIDIAN 0 | 5407 | CLIFTON 2 0 | 1 | Closed | Line | NO | 31.3 | 7 | 32 | 161 | 161 | 187 | 17.3 | 0.08 | -1.33
14S | 14S | -96.7 | -96.7 | 96:44:24.0 W | 96:43:51.0 W | 0 | 2.4 | 3.8 | 33.1 | 33.1 | 33:05:24.3 N | 33:03:24.3 N | 5173 | PLANO 3 0 | 5053 | PLANO 4 0 | 2 | Closed | Line | NO | -52.9 | 7.7 | 53.5 | 161 | 161 | 310 | 17.3 | 0.03 | -0.17
14S | 14S | -96.7 | -96.7 | 96:44:24.0 W | 96:43:51.0 W | 0 | 2.4 | 3.8 | 33.1 | 33.1 | 33:05:24.3 N | 33:03:24.3 N | 5173 | PLANO 3 0 | 5053 | PLANO 4 0 | 1 | Closed | Line | NO | -52.9 | 7.7 | 53.5 | 161 | 161 | 310 | 17.3 | 0.03 | -0.17
15R | 15R | -95.2 | -95.6 | 95:12:37.0 W | 95:38:09.7 W | 0 | 27.8 | 44.7 | 29.7 | 29.6 | 29:43:24.0 N | 29:34:01.2 N | 7125 | SUGAR LAND 2 0 | 7331 | PASADENA 1 0 | 1 | Closed | Line | NO | 346.6 | -36.1 | 348.5 | 500 | 500 | 2020 | 17.3 | 0.65 | -40.81
15R | 15R | -95.6 | -95.7 | 95:34:50.8 W | 95:39:04.4 W | 0 | 5.5 | 8.8 | 29.9 | 29.9 | 29:51:31.0 N | 29:54:33.2 N | 7246 | HOUSTON 89 0 | 7225 | HOUSTON 81 0 | 1 | Closed | Line | NO | -21.4 | -14.2 | 25.7 | 115 | 115 | 149 | 17.2 | 0.05 | -0.26
13R | 13R | -104.5 | -104.3 | 104:31:08.9 W | 104:17:60.0 W | 0 | 23.8 | 38.3 | 29.9 | 29.6 | 29:53:17.0 N | 29:36:00.0 N | 1010 | PRESIDIO 1 0 | 1002 | PRESIDIO 2 0 | 1 | Closed | Line | NO | 16.7 | -2.1 | 16.9 | 115 | 115 | 98 | 17.2 | 0.15 | -1.47
14S | 14S | -97.3 | -97.4 | 97:18:39.0 W | 97:26:42.7 W | 0 | 12.6 | 20.3 | 33.6 | 33.5 | 33:36:57.1 N | 33:28:17.8 N | 2015 | FORESTBURG 0 | 2037 | LINDSAY 0 | 1 | Closed | Line | NO | 8.8 | -30.9 | 32.2 | 161 | 161 | 187 | 17.2 | 0.08 | -1.44
15R | 15R | -95.2 | -95.7 | 95:11:13.9 W | 95:39:35.7 W | 0 | 39.7 | 63.9 | 29.4 | 29.8 | 29:25:30.0 N | 29:49:38.9 N | 7227 | HOUSTON 90 0 | 7422 | ALVIN 0 | 1 | Closed | Line | NO | -448.6 | -159.5 | 476.1 | 500 | 500 | 2768 | 17.2 | 0.99 | -52.37
15R | 15R | -95.4 | -95.5 | 95:23:02.3 W | 95:31:44.1 W | 0 | 8.8 | 14.2 | 30.1 | 30 | 30:03:43.8 N | 30:02:27.2 N | 7176 | SPRING 7 1 | 7156 | SPRING 2 0 | 1 | Closed | Line | NO | 111.3 | 63.5 | 128.2 | 230 | 230 | 750 | 17.2 | 0.15 | -1.75
15R | 15R | -94.9 | -94.9 | 94:54:06.8 W | 94:54:50.0 W | 0 | 6.8 | 11 | 29.8 | 29.7 | 29:46:23.2 N | 29:40:27.8 N | 7206 | BAYTOWN 1 2 | 7078 | BAYTOWN 2 2 | 1 | Closed | Line | NO | 22.8 | 11.3 | 25.4 | 115 | 115 | 149 | 17.1 | 0.05 | -0.33
15R | 15R | -95.4 | -95.5 | 95:26:09.5 W | 95:29:24.0 W | 0 | 5.5 | 8.9 | 29.9 | 29.9 | 29:51:11.0 N | 29:55:03.7 N | 7117 | HOUSTON 67 0 | 7395 | HOUSTON 53 0 | 2 | Closed | Line | NO | 36.8 | -8.7 | 37.8 | 115 | 115 | 221 | 17.1 | 0.06 | -0.06
15R | 15R | -95.4 | -95.5 | 95:26:09.5 W | 95:29:24.0 W | 0 | 5.5 | 8.9 | 29.9 | 29.9 | 29:51:11.0 N | 29:55:03.7 N | 7117 | HOUSTON 67 0 | 7395 | HOUSTON 53 0 | 1 | Closed | Line | NO | 36.8 | -8.7 | 37.8 | 115 | 115 | 221 | 17.1 | 0.06 | -0.06
14S | 14S | -98.6 | -98.4 | 98:37:20.9 W | 98:23:19.5 W | 0 | 15 | 24.2 | 34.1 | 34 | 34:06:11.8 N | 34:00:17.2 N | 2028 | WICHITA FALLS 3 0 | 2109 | BURKBURNETT 0 | 1 | Closed | Line | NO | -38.5 | -18.5 | 42.7 | 161 | 161 | 250 | 17.1 | 0.19 | -1.29
14R | 14R | -98.6 | -98.6 | 98:36:50.0 W | 98:37:26.6 W | 0 | 2.5 | 4.1 | 29.6 | 29.6 | 29:35:20.0 N | 29:37:29.0 N | 6291 | SAN ANTONIO 44 0 | 6047 | SAN ANTONIO 2 2 | 2 | Closed | Line | NO | -34.6 | -15.1 | 37.7 | 115 | 115 | 221 | 17.1 | 0.03 | -0.06
14R | 14R | -98.6 | -98.6 | 98:36:50.0 W | 98:37:26.6 W | 0 | 2.5 | 4.1 | 29.6 | 29.6 | 29:35:20.0 N | 29:37:29.0 N | 6291 | SAN ANTONIO 44 0 | 6047 | SAN ANTONIO 2 2 | 1 | Closed | Line | NO | -34.6 | -15.1 | 37.7 | 115 | 115 | 221 | 17.1 | 0.03 | -0.06
15R | 15R | -95.5 | -95.5 | 95:27:09.4 W | 95:31:37.6 W | 0 | 4.5 | 7.2 | 29.9 | 29.9 | 29:52:53.4 N | 29:52:28.5 N | 7385 | HOUSTON 75 0 | 7181 | HOUSTON 58 0 | 1 | Closed | Line | NO | 12.3 | 11.1 | 16.6 | 115 | 115 | 98 | 17.1 | 0.03 | -0.25
14R | 14R | -99.2 | -99.2 | 99:09:51.1 W | 99:09:46.0 W | 0 | 25.7 | 41.4 | 26.6 | 26.9 | 26:33:27.0 N | 26:55:51.3 N | 4185 | ZAPATA 0 | 4044 | FALCON HEIGHTS 1 0 | 1 | Closed | Line | NO | -23.8 | 7.2 | 24.8 | 115 | 115 | 149 | 17 | 0.19 | -1.25
14R | 14R | -97.9 | -97.9 | 97:56:29.1 W | 97:54:28.4 W | 0 | 9.1 | 14.6 | 30.7 | 30.6 | 30:41:27.2 N | 30:33:45.2 N | 6023 | LEANDER 1 2 | 6262 | LIBERTY HILL 0 | 2 | Closed | Line | NO | 37.2 | 5.7 | 37.6 | 115 | 115 | 221 | 17 | 0.1 | -0.09
14R | 14R | -97.9 | -97.9 | 97:56:29.1 W | 97:54:28.4 W | 0 | 9.1 | 14.6 | 30.7 | 30.6 | 30:41:27.2 N | 30:33:45.2 N | 6023 | LEANDER 1 2 | 6262 | LIBERTY HILL 0 | 1 | Closed | Line | NO | 37.2 | 5.7 | 37.6 | 115 | 115 | 221 | 17 | 0.1 | -0.09
15R | 15R | -95.4 | -95.8 | 95:24:26.9 W | 95:50:21.3 W | 0 | 29.7 | 47.7 | 29 | 28.8 | 28:59:28.6 N | 28:47:18.5 N | 7261 | BAY CITY 0 | 7429 | FREEPORT 2 1 | 1 | Closed | Line | NO | 85 | -38.2 | 93.2 | 230 | 230 | 548 | 17 | 0.36 | -5.27
15S | 15S | -95.6 | -95 | 95:35:24.0 W | 94:59:50.1 W | 0 | 34.2 | 55.1 | 33.6 | 33.7 | 33:37:50.9 N | 33:39:47.0 N | 2040 | CLARKSVILLE 0 | 2114 | PARIS 1 1 | 1 | Closed | Line | NO | -31.1 | 1.3 | 31.1 | 161 | 161 | 187 | 17 | 0.23 | -4.1
14S | 14S | -99.7 | -99.7 | 99:39:23.0 W | 99:39:23.0 W | 0 | 0 | 0 | 32.5 | 32.5 | 32:30:51.8 N | 32:30:51.8 N | 3090 | ABILENE 1 2 | 3089 | ABILENE 1 1 | 1 | Closed | Transformer | YES | -47 | 2.6 | 47.1 | 161 | 161 | 277 | 17 | 0.02 | 0.55
14R | 14R | -97.1 | -97.5 | 97:03:50.5 W | 97:29:59.7 W | 0 | 42.3 | 68.1 | 30.6 | 31.1 | 30:33:57.1 N | 31:03:06.1 N | 5131 | BELTON 0 | 6107 | ROCKDALE 1 0 | 1 | Closed | Line | NO | -460.4 | -91.7 | 469.5 | 500 | 500 | 2768 | 17 | 1.05 | -54.71
15R | 15R | -95.7 | -95.7 | 95:40:09.0 W | 95:44:57.3 W | 0 | 4.8 | 7.7 | 30.2 | 30.2 | 30:09:37.9 N | 30:09:22.5 N | 7050 | MAGNOLIA 2 0 | 7090 | PINEHURST 0 | 2 | Closed | Line | NO | -37.3 | -2.9 | 37.4 | 115 | 115 | 221 | 17 | 0.05 | -0.09
15R | 15R | -95.7 | -95.7 | 95:40:09.0 W | 95:44:57.3 W | 0 | 4.8 | 7.7 | 30.2 | 30.2 | 30:09:37.9 N | 30:09:22.5 N | 7050 | MAGNOLIA 2 0 | 7090 | PINEHURST 0 | 1 | Closed | Line | NO | -37.3 | -2.9 | 37.4 | 115 | 115 | 221 | 17 | 0.05 | -0.09
14S | 14S | -96.4 | -96.3 | 96:22:03.4 W | 96:16:58.4 W | 0 | 7.1 | 11.4 | 33.6 | 33.6 | 33:37:41.3 N | 33:33:12.7 N | 2038 | ECTOR 0 | 2003 | SAVOY 1 | 1 | Closed | Line | NO | -41.8 | -7.9 | 42.5 | 161 | 161 | 251 | 16.9 | 0.06 | -0.68
14S | 14S | -97.2 | -97.3 | 97:11:20.9 W | 97:15:45.4 W | 0 | 4.3 | 6.9 | 32.7 | 32.7 | 32:41:21.2 N | 32:41:28.1 N | 5117 | FORT WORTH 5 0 | 5409 | ARLINGTON 10 0 | 1 | Closed | Line | NO | -24.2 | 19.8 | 31.3 | 161 | 161 | 187 | 16.9 | 0.03 | -0.45
14R | 14R | -99.7 | -100.3 | 99:41:07.7 W | 100:16:36.8 W | 0 | 57.1 | 91.9 | 27.8 | 28.5 | 27:50:00.6 N | 28:28:35.0 N | 4014 | EAGLE PASS 0 | 4004 | LAREDO 7 0 | 1 | Closed | Line | NO | 91.2 | -14 | 92.2 | 230 | 230 | 548 | 16.8 | 0.49 | -7.03
14R | 14R | -97.7 | -97.6 | 97:44:23.9 W | 97:34:05.9 W | 0 | 16.5 | 26.5 | 30.1 | 29.9 | 30:07:37.1 N | 29:56:24.2 N | 6196 | DALE 0 | 6194 | AUSTIN 18 0 | 1 | Closed | Line | NO | 23.9 | 7.1 | 24.9 | 115 | 115 | 149 | 16.8 | 0.13 | -0.86
14R | 14R | -98.4 | -98.4 | 98:22:57.0 W | 98:22:57.0 W | 0 | 0 | 0 | 29.3 | 29.3 | 29:15:24.1 N | 29:15:24.1 N | 6242 | ELMENDORF 3 | 6239 | ELMENDORF 0 | 1 | Closed | Transformer | YES | 60.8 | 18.8 | 63.7 | 13.8 | 500 | 380 | 16.8 | 0.01 | 1.77
14S | 14S | -101.4 | -101.4 | 101:23:24.0 W | 101:23:24.0 W | 0 | 0 | 0 | 33.7 | 33.7 | 33:39:40.0 N | 33:39:40.0 N | 2097 | RALLS 1 1 | 2096 | RALLS 1 0 | 1 | Closed | Transformer | YES | 139.4 | -11.9 | 139.9 | 230 | 500 | 836 | 16.7 | 0.02 | 1.37
14R | 14R | -98 | -98 | 98:02:21.7 W | 97:59:21.0 W | 0 | 10.7 | 17.3 | 26.3 | 26.2 | 26:18:28.2 N | 26:09:31.0 N | 4066 | WESLACO 0 | 4068 | ELSA 0 | 1 | Closed | Line | NO | -13.6 | 20.3 | 24.4 | 115 | 115 | 149 | 16.7 | 0.08 | -0.51
14R | 14R | -98 | -98.7 | 98:01:22.1 W | 98:44:05.1 W | 0 | 45 | 72.4 | 29.7 | 29.5 | 29:44:13.9 N | 29:32:16.0 N | 6177 | SAN ANTONIO 51 0 | 6299 | NEW BRAUNFELS 1 1 | 1 | Closed | Line | NO | -89.5 | 7.1 | 89.8 | 230 | 230 | 548 | 16.7 | 0.54 | -8.07
15S | 15S | -96 | -95.7 | 95:59:40.8 W | 95:44:56.6 W | 0 | 18.8 | 30.3 | 32.7 | 32.9 | 32:42:11.8 N | 32:52:50.6 N | 8073 | EMORY 0 | 8108 | WILLS POINT 0 | 1 | Closed | Line | NO | 12.6 | -10.4 | 16.3 | 115 | 115 | 98 | 16.7 | 0.05 | -1.22
13R | 13R | -102.3 | -102.5 | 102:19:35.0 W | 102:28:26.7 W | 0 | 9.1 | 14.7 | 31.8 | 31.8 | 31:50:25.1 N | 31:47:57.0 N | 1037 | ODESSA 5 0 | 1071 | ODESSA 1 0 | 1 | Closed | Line | NO | -44.9 | -21.3 | 49.7 | 115 | 115 | 300 | 16.7 | 0.17 | 0.32
15R | 15R | -95.1 | -95.1 | 95:03:35.4 W | 95:03:35.4 W | 0 | 0 | 0 | 29.7 | 29.7 | 29:43:36.4 N | 29:43:36.4 N | 7139 | LAPORTE 9 | 7130 | LAPORTE 0 | 1 | Closed | Transformer | YES | 58.8 | -6.6 | 59.2 | 13.8 | 500 | 357 | 16.6 | 0.03 | 1.55
15R | 15R | -95.1 | -95.1 | 95:07:43.9 W | 95:07:43.9 W | 0 | 0 | 0 | 29.7 | 29.7 | 29:43:23.5 N | 29:43:23.5 N | 7109 | DEER PARK 5 | 7104 | DEER PARK 0 | 1 | Closed | Transformer | YES | 50.9 | 24.3 | 56.4 | 24 | 500 | 339 | 16.6 | 0.01 | 1.11
14R | 14R | -97.3 | -97.3 | 97:18:40.4 W | 97:18:40.4 W | 0 | 0 | 0 | 29.1 | 29.1 | 29:07:47.0 N | 29:07:47.0 N | 6266 | CUERO 1 1 | 6265 | CUERO 1 0 | 1 | Closed | Transformer | YES | 4.5 | 1.7 | 4.8 | 13.8 | 115 | 29 | 16.6 | 0 | 0.05
14R | 14R | -100.2 | -100.1 | 100:09:09.6 W | 100:06:26.9 W | 0 | 27.1 | 43.7 | 31.3 | 30.9 | 31:17:22.3 N | 30:53:51.2 N | 3138 | MENARD 0 | 3142 | GOODFELLOW AFB 0 | 1 | Closed | Line | NO | 13.4 | -9.2 | 16.3 | 115 | 115 | 98 | 16.6 | 0.06 | -1.89
14R | 14R | -97.8 | -97.7 | 97:46:05.3 W | 97:43:51.6 W | 0 | 5.1 | 8.1 | 30.3 | 30.3 | 30:20:53.6 N | 30:16:55.8 N | 6175 | AUSTIN 16 0 | 6289 | AUSTIN 26 0 | 1 | Closed | Line | NO | 16.2 | 1.6 | 16.3 | 115 | 115 | 98 | 16.6 | 0.03 | -0.29
14R | 14R | -98.5 | -99 | 98:28:00.0 W | 99:01:58.4 W | 0 | 41.8 | 67.3 | 31.4 | 31.7 | 31:22:60.0 N | 31:44:53.9 N | 5120 | BROWNWOOD 0 | 5239 | GOLDTHWAITE 1 0 | 1 | Closed | Line | NO | 320.8 | -95.8 | 334.8 | 500 | 500 | 2020 | 16.6 | 0.88 | -62.64
14R | 14R | -96.8 | -97 | 96:45:02.2 W | 96:59:15.0 W | 0 | 16.5 | 26.5 | 29.9 | 30 | 29:55:01.9 N | 30:02:17.2 N | 6102 | WINCHESTER 1 | 6076 | LA GRANGE 1 | 1 | Closed | Line | NO | -138.6 | 19.4 | 140 | 230 | 230 | 850 | 16.5 | 0.67 | 0.06
14S | 14S | -97.3 | -97.3 | 97:19:49.8 W | 97:19:47.1 W | 0 | 5.6 | 8.9 | 32.7 | 32.8 | 32:40:42.6 N | 32:45:32.8 N | 5199 | FORT WORTH 12 0 | 5375 | FORT WORTH 13 0 | 1 | Closed | Line | NO | -30.8 | 1.7 | 30.8 | 161 | 161 | 187 | 16.5 | 0.04 | -0.64
14R | 14R | -97.8 | -97.6 | 97:47:03.9 W | 97:36:46.4 W | 0 | 11.8 | 18.9 | 30.3 | 30.2 | 30:17:36.3 N | 30:12:35.3 N | 6254 | AUSTIN 2 0 | 6038 | AUSTIN 3 0 | 1 | Closed | Line | NO | 308.1 | -128.9 | 334 | 500 | 500 | 2020 | 16.5 | 0.25 | -17.4
14S | 14S | -97.2 | -97 | 97:09:17.6 W | 96:59:32.9 W | 0 | 9.7 | 15.6 | 32.2 | 32.1 | 32:09:45.5 N | 32:08:15.0 N | 5087 | MILFORD 0 | 5348 | ITASCA 0 | 1 | Closed | Line | NO | 39.7 | -11.9 | 41.4 | 161 | 161 | 251 | 16.5 | 0.08 | -0.89
15R | 15R | -95.1 | -95.1 | 95:03:35.4 W | 95:03:35.4 W | 0 | 0 | 0 | 29.7 | 29.7 | 29:43:36.4 N | 29:43:36.4 N | 7140 | LAPORTE 10 | 7130 | LAPORTE 0 | 1 | Closed | Transformer | YES | 58.8 | -6.5 | 59.2 | 13.8 | 500 | 360 | 16.5 | 0.01 | 1.31
14R | 14R | -97.5 | -97.5 | 97:29:42.4 W | 97:32:60.0 W | 0 | 4.8 | 7.8 | 30.1 | 30.1 | 30:05:38.8 N | 30:08:44.9 N | 6294 | CEDAR CREEK 1 2 | 6339 | CEDAR CREEK 2 0 | 1 | Closed | Line | NO | 15.3 | 4.9 | 16.1 | 115 | 115 | 98 | 16.5 | 0.03 | -0.3
13R | 14S | -102.3 | -100.5 | 102:19:35.0 W | 100:31:49.1 W | 0 | 110.3 | 177.5 | 31.8 | 32.3 | 31:50:25.1 N | 32:18:43.9 N | 3048 | ROSCOE 5 2 | 1079 | ODESSA 1 8 | 2 | Closed | Line | NO | -366.4 | 1 | 366.4 | 500 | 500 | 2300 | 16.4 | 1.72 | -85.67
13R | 14S | -102.3 | -100.5 | 102:19:35.0 W | 100:31:49.1 W | 0 | 110.3 | 177.5 | 31.8 | 32.3 | 31:50:25.1 N | 32:18:43.9 N | 3048 | ROSCOE 5 2 | 1079 | ODESSA 1 8 | 1 | Closed | Line | NO | -366.4 | 1 | 366.4 | 500 | 500 | 2300 | 16.4 | 1.72 | -85.67
15S | 15S | -95 | -95.6 | 95:02:30.1 W | 95:35:24.0 W | 0 | 48.8 | 78.6 | 33.1 | 33.6 | 33:05:30.1 N | 33:37:50.9 N | 2113 | PARIS 1 0 | 8126 | MOUNT PLEASANT 1 0 | 1 | Closed | Line | NO | -424.2 | -164.7 | 455.1 | 500 | 500 | 2768 | 16.4 | 1.1 | -64.68
14S | 14S | -100.5 | -101.3 | 100:32:19.0 W | 101:15:11.0 W | 0 | 43.2 | 69.5 | 35.7 | 35.4 | 35:39:14.0 N | 35:25:39.0 N | 2017 | PANHANDLE 4 0 | 2127 | MIAMI 0 | 1 | Closed | Line | NO | 286.4 | -167.5 | 331.8 | 500 | 500 | 2020 | 16.4 | 0.83 | -66.74
14S | 14S | -98.2 | -98 | 98:10:21.9 W | 98:00:31.9 W | 0 | 10.8 | 17.4 | 32.6 | 32.5 | 32:36:01.8 N | 32:31:37.3 N | 5005 | LIPAN 0 | 5435 | SANTO 0 | 1 | Closed | Line | NO | -30.6 | 0.8 | 30.6 | 161 | 161 | 187 | 16.4 | 0.07 | -1.25
15R | 15R | -95 | -95 | 94:59:14.1 W | 94:59:50.1 W | 0 | 7.5 | 12 | 29.5 | 29.4 | 29:30:25.8 N | 29:23:57.1 N | 7273 | TEXAS CITY 2 0 | 7026 | BACLIFF 0 | 2 | Closed | Line | NO | 14.2 | 33.2 | 36.2 | 115 | 115 | 221 | 16.4 | 0.07 | -0.15
15R | 15R | -95 | -95 | 94:59:14.1 W | 94:59:50.1 W | 0 | 7.5 | 12 | 29.5 | 29.4 | 29:30:25.8 N | 29:23:57.1 N | 7273 | TEXAS CITY 2 0 | 7026 | BACLIFF 0 | 1 | Closed | Line | NO | 14.2 | 33.2 | 36.2 | 115 | 115 | 221 | 16.4 | 0.07 | -0.15
14S | 14S | -98.3 | -98.3 | 98:20:15.5 W | 98:20:15.5 W | 0 | 0 | 0 | 33.1 | 33.1 | 33:04:04.7 N | 33:04:04.7 N | 5020 | JACKSBORO 1 2 | 5018 | JACKSBORO 1 0 | 1 | Closed | Transformer | YES | 90 | -11.8 | 90.8 | 13.8 | 500 | 557 | 16.4 | 0.03 | 2.74
15R | 15R | -95.1 | -95.1 | 95:03:35.4 W | 95:03:35.4 W | 0 | 0 | 0 | 29.7 | 29.7 | 29:43:36.4 N | 29:43:36.4 N | 7142 | LAPORTE 12 | 7130 | LAPORTE 0 | 1 | Closed | Transformer | YES | 58.8 | -6.5 | 59.2 | 13.8 | 500 | 363 | 16.3 | 0.01 | 1.14
14R | 14R | -100.4 | -100.8 | 100:23:02.0 W | 100:46:38.9 W | 0 | 23.8 | 38.4 | 29.3 | 29.4 | 29:19:44.0 N | 29:21:30.7 N | 4002 | LAUGHLIN A F B 0 | 3119 | BRACKETTVILLE 1 0 | 1 | Closed | Line | NO | -15.5 | -4.1 | 16 | 115 | 115 | 98 | 16.3 | 0.05 | -1.55
15R | 15R | -95.1 | -95.1 | 95:07:43.9 W | 95:07:43.9 W | 0 | 0 | 0 | 29.7 | 29.7 | 29:43:23.5 N | 29:43:23.5 N | 7108 | DEER PARK 4 | 7104 | DEER PARK 0 | 1 | Closed | Transformer | YES | 50.9 | 20 | 54.7 | 24 | 500 | 335 | 16.3 | 0.02 | 1.25
14R | 14R | -97.7 | -97.6 | 97:39:03.2 W | 97:33:10.8 W | 0 | 10.5 | 16.8 | 28.2 | 28.1 | 28:14:46.3 N | 28:07:17.7 N | 4037 | SINTON 0 | 4054 | SKIDMORE 0 | 1 | Closed | Line | NO | -3.6 | 14.9 | 15.3 | 115 | 115 | 98 | 16.3 | 0.02 | -0.66
14R | 14R | -97.1 | -97.1 | 97:08:06.0 W | 97:08:06.0 W | 0 | 0 | 0 | 28.9 | 28.9 | 28:53:40.9 N | 28:53:40.9 N | 7023 | NURSERY 5 | 7018 | NURSERY 0 | 1 | Closed | Transformer | YES | 47.3 | 24.1 | 53.1 | 18 | 500 | 326 | 16.3 | 0.01 | 0.92
15R | 15R | -95.7 | -95.7 | 95:39:35.7 W | 95:44:31.7 W | 0 | 7.5 | 12.1 | 29.8 | 29.7 | 29:49:38.9 N | 29:44:44.5 N | 7409 | KATY 2 0 | 7228 | HOUSTON 90 1 | 1 | Closed | Line | NO | 62.2 | -36.4 | 72.1 | 230 | 230 | 443 | 16.3 | 0.08 | -1.53
14R | 14R | -98.1 | -98.4 | 98:04:49.5 W | 98:22:57.0 W | 0 | 22.2 | 35.7 | 29.1 | 29.3 | 29:04:24.4 N | 29:15:24.1 N | 6240 | ELMENDORF 1 | 6321 | FLORESVILLE 0 | 1 | Closed | Line | NO | -65 | 26 | 70 | 230 | 230 | 443 | 16.3 | 0.23 | -4.6
14R | 14R | -96.5 | -96.5 | 96:32:30.1 W | 96:32:30.1 W | 0 | 0 | 0 | 28.7 | 28.7 | 28:41:30.1 N | 28:41:30.1 N | 7065 | POINT COMFORT 2 7 | 7058 | POINT COMFORT 2 0 | 1 | Closed | Transformer | YES | 83.2 | -12.8 | 84.1 | 13.8 | 500 | 520 | 16.2 | 0.02 | 1.4
15R | 15R | -95.5 | -95.4 | 95:31:17.0 W | 95:26:18.8 W | 0 | 10.1 | 16.3 | 30.4 | 30.3 | 30:26:08.2 N | 30:18:26.6 N | 7035 | CONROE 5 0 | 7390 | WILLIS 1 1 | 1 | Closed | Line | NO | 25.6 | -85 | 88.8 | 230 | 230 | 548 | 16.2 | 0.12 | -1.85
14R | 14R | -97.7 | -97.9 | 97:43:57.3 W | 97:52:09.1 W | 0 | 10 | 16.1 | 30.4 | 30.3 | 30:21:05.5 N | 30:16:05.3 N | 6184 | AUSTIN 32 0 | 6219 | AUSTIN 17 0 | 1 | Closed | Line | NO | -10.2 | -12.1 | 15.9 | 115 | 115 | 98 | 16.2 | 0.06 | -0.58
14R | 14R | -97.1 | -97.1 | 97:08:06.0 W | 97:08:06.0 W | 0 | 0 | 0 | 28.9 | 28.9 | 28:53:40.9 N | 28:53:40.9 N | 7022 | NURSERY 4 | 7018 | NURSERY 0 | 1 | Closed | Transformer | YES | 47.3 | 24.1 | 53.1 | 18 | 500 | 328 | 16.2 | 0.02 | 1.49
15R | 15R | -94.9 | -95.1 | 94:55:10.9 W | 95:03:35.4 W | 0 | 10.8 | 17.4 | 29.8 | 29.7 | 29:49:28.9 N | 29:43:36.4 N | 7131 | LAPORTE 1 | 7278 | MONT BELVIEU 0 | 1 | Closed | Line | NO | 71.6 | -2.2 | 71.7 | 230 | 230 | 443 | 16.2 | 0.11 | -2.26
15R | 15R | -95.6 | -95.1 | 95:33:29.3 W | 95:05:14.3 W | 0 | 28.4 | 45.8 | 29.5 | 29.5 | 29:28:24.3 N | 29:30:13.6 N | 7083 | LEAGUE CITY 0 | 7184 | MISSOURI CITY 2 0 | 1 | Closed | Line | NO | -71 | -0.5 | 71 | 230 | 230 | 443 | 16.1 | 0.3 | -6
15S | 15S | -95.6 | -95.4 | 95:38:37.4 W | 95:25:07.7 W | 0 | 15.7 | 25.2 | 32.2 | 32 | 32:09:30.8 N | 32:02:09.4 N | 8017 | FRANKSTON 0 | 8040 | MURCHISON 0 | 1 | Closed | Line | NO | -6.9 | 13.2 | 14.9 | 115 | 115 | 98 | 16.1 | 0.04 | -0.96
15R | 15R | -95.1 | -95.1 | 95:03:35.4 W | 95:03:35.4 W | 0 | 0 | 0 | 29.7 | 29.7 | 29:43:36.4 N | 29:43:36.4 N | 7141 | LAPORTE 11 | 7130 | LAPORTE 0 | 1 | Closed | Transformer | YES | 58.8 | -6.5 | 59.2 | 13.8 | 500 | 368 | 16.1 | 0.01 | 0.86
14R | 14R | -97.1 | -97.4 | 97:08:56.0 W | 97:22:43.7 W | 0 | 13.8 | 22.3 | 30.9 | 30.9 | 30:51:09.6 N | 30:53:03.6 N | 5459 | HOLLAND 1 | 6325 | BUCKHOLTS 0 | 1 | Closed | Line | NO | -22.3 | 8 | 23.7 | 115 | 115 | 149 | 16.1 | 0.09 | -0.68
14R | 14R | -98.3 | -97.8 | 98:16:58.9 W | 97:50:33.3 W | 0 | 38.2 | 61.5 | 30.8 | 30.4 | 30:48:02.6 N | 30:23:50.5 N | 6350 | AUSTIN 1 1 | 6359 | BURNET 0 | 1 | Closed | Line | NO | -70.8 | -3.9 | 70.9 | 230 | 230 | 443 | 16.1 | 0.4 | -8.16
14R | 14R | -96.3 | -96.3 | 96:15:09.0 W | 96:15:09.0 W | 0 | 0 | 0 | 31.4 | 31.4 | 31:25:18.8 N | 31:25:18.8 N | 8068 | JEWETT 1 1 | 8067 | JEWETT 1 0 | 1 | Closed | Transformer | YES | -42.8 | 16.4 | 45.9 | 230 | 500 | 285 | 16.1 | 0.01 | 0.7
14S | 14S | -101.3 | -101.5 | 101:18:39.0 W | 101:32:24.0 W | 0 | 15.1 | 24.3 | 35.2 | 35.4 | 35:14:18.0 N | 35:21:01.1 N | 2093 | PANHANDLE 5 0 | 2012 | PANHANDLE 2 1 | 1 | Closed | Line | NO | -28.9 | 6 | 29.5 | 161 | 161 | 187 | 16.1 | 0.09 | -1.85
14R | 14R | -97.3 | -97.3 | 97:18:40.4 W | 97:18:40.4 W | 0 | 0 | 0 | 29.1 | 29.1 | 29:07:47.0 N | 29:07:47.0 N | 6268 | CUERO 1 3 | 6265 | CUERO 1 0 | 1 | Closed | Transformer | YES | 4.5 | 1.7 | 4.8 | 13.8 | 115 | 30 | 16.1 | 0 | 0.04
15R | 15R | -95.1 | -95.1 | 95:07:43.9 W | 95:05:14.3 W | 0 | 15.3 | 24.6 | 29.7 | 29.5 | 29:43:23.5 N | 29:30:13.6 N | 7083 | LEAGUE CITY 0 | 7105 | DEER PARK 1 | 1 | Closed | Line | NO | -87.7 | -7.1 | 88 | 230 | 230 | 548 | 16.1 | 0.17 | -2.81
14R | 14R | -96.5 | -96.5 | 96:29:11.8 W | 96:29:11.8 W | 0 | 0 | 0 | 31.2 | 31.2 | 31:10:49.1 N | 31:10:49.1 N | 8085 | FRANKLIN 3 | 8084 | FRANKLIN 2 | 1 | Closed | Transformer | YES | -37 | 0.3 | 37 | 161 | 161 | 231 | 16 | 0.01 | 0.33
14R | 14R | -101.1 | -101.3 | 101:07:00.1 W | 101:17:53.9 W | 0 | 11.4 | 18.3 | 32 | 31.9 | 31:59:33.0 N | 31:56:10.0 N | 1084 | BIG SPRING 2 0 | 1020 | BIG SPRING 1 0 | 1 | Closed | Line | NO | -33.9 | 9.6 | 35.2 | 115 | 115 | 221 | 16 | 0.13 | -0.14
14R | 14R | -100.8 | -100.2 | 100:46:38.9 W | 100:12:33.0 W | 0 | 35.4 | 56.9 | 29.4 | 29.2 | 29:21:30.7 N | 29:14:05.0 N | 3073 | BRACKETTVILLE 2 0 | 4002 | LAUGHLIN A F B 0 | 1 | Closed | Line | NO | -14.4 | -6.3 | 15.7 | 115 | 115 | 98 | 16 | 0.08 | -2.43
14S | 14S | -96.3 | -96.1 | 96:16:58.4 W | 96:04:19.8 W | 0 | 12.9 | 20.7 | 33.6 | 33.6 | 33:33:12.7 N | 33:36:55.9 N | 2081 | DODD CITY 0 | 2038 | ECTOR 0 | 1 | Closed | Line | NO | -39.1 | -8.4 | 40 | 161 | 161 | 251 | 15.9 | 0.1 | -1.29
14S | 14S | -96.8 | -96.7 | 96:47:15.0 W | 96:40:29.4 W | 0 | 6.7 | 10.7 | 32.9 | 32.9 | 32:55:49.2 N | 32:54:42.1 N | 5003 | GARLAND 5 0 | 5436 | DALLAS 18 0 | 1 | Closed | Line | NO | 5.3 | -29.3 | 29.8 | 161 | 161 | 187 | 15.9 | 0.04 | -0.78
14R | 14R | -97.7 | -97.7 | 97:43:32.2 W | 97:41:25.0 W | 0 | 2.6 | 4.2 | 30.5 | 30.6 | 30:32:03.7 N | 30:33:25.4 N | 6084 | ROUND ROCK 1 0 | 6355 | ROUND ROCK 4 1 | 1 | Closed | Line | NO | -29.3 | 19.4 | 35.1 | 115 | 115 | 221 | 15.9 | 0.04 | -0.04
14R | 14R | -96.5 | -96.5 | 96:32:30.1 W | 96:32:30.1 W | 0 | 0 | 0 | 28.7 | 28.7 | 28:41:30.1 N | 28:41:30.1 N | 7064 | POINT COMFORT 2 6 | 7058 | POINT COMFORT 2 0 | 1 | Closed | Transformer | YES | 83.2 | -12.7 | 84.1 | 13.8 | 500 | 530 | 15.9 | 0.01 | 1.27
14R | 14R | -97.5 | -97.4 | 97:27:31.0 W | 97:23:03.3 W | 0 | 5.6 | 8.9 | 27.9 | 27.9 | 27:56:19.0 N | 27:53:31.7 N | 4145 | PORTLAND 0 | 4104 | TAFT 2 0 | 1 | Closed | Line | NO | -7.5 | -13.6 | 15.6 | 115 | 115 | 98 | 15.9 | 0.03 | -0.34
14R | 14R | -98.4 | -98.5 | 98:26:37.9 W | 98:29:33.7 W | 0 | 10.4 | 16.8 | 29.3 | 29.2 | 29:20:42.9 N | 29:12:00.2 N | 6155 | SAN ANTONIO 26 0 | 6284 | SAN ANTONIO 16 0 | 1 | Closed | Line | NO | -7.6 | -13.6 | 15.5 | 115 | 115 | 98 | 15.9 | 0.02 | -0.69
15R | 15R | -95.7 | -95.5 | 95:44:31.7 W | 95:31:44.1 W | 0 | 24 | 38.7 | 29.7 | 30 | 29:44:44.5 N | 30:02:27.2 N | 7176 | SPRING 7 1 | 7409 | KATY 2 0 | 1 | Closed | Line | NO | -67.1 | 14.9 | 68.7 | 230 | 230 | 443 | 15.8 | 0.24 | -5.02
15R | 15R | -95.3 | -95.4 | 95:19:27.2 W | 95:21:41.0 W | 0 | 9.7 | 15.6 | 29.6 | 29.5 | 29:37:07.4 N | 29:28:53.3 N | 7244 | MANVEL 0 | 7272 | HOUSTON 25 0 | 1 | Closed | Line | NO | 23 | -5.2 | 23.6 | 115 | 115 | 149 | 15.8 | 0.07 | -0.46
15R | 15R | -95.2 | -95.1 | 95:10:35.3 W | 95:06:27.8 W | 0 | 7.5 | 12.1 | 29.7 | 29.8 | 29:43:29.1 N | 29:48:58.0 N | 7366 | CHANNELVIEW 1 0 | 7002 | PASADENA 2 0 | 1 | Closed | Line | NO | -317 | -41.3 | 319.6 | 500 | 500 | 2020 | 15.8 | 0.15 | -11.53
14S | 14S | -101.5 | -101.3 | 101:32:24.0 W | 101:15:11.0 W | 0 | 17.1 | 27.4 | 35.4 | 35.4 | 35:21:01.1 N | 35:25:39.0 N | 2018 | PANHANDLE 4 1 | 2093 | PANHANDLE 5 0 | 1 | Closed | Line | NO | -28.8 | 3.9 | 29.1 | 161 | 161 | 187 | 15.8 | 0.09 | -2.1
14S | 14S | -96.8 | -96.6 | 96:45:10.7 W | 96:33:58.5 W | 0 | 11.4 | 18.4 | 33.3 | 33.3 | 33:20:20.0 N | 33:17:06.4 N | 5450 | MELISSA 0 | 5331 | CELINA 0 | 1 | Closed | Line | NO | 24.9 | -15.9 | 29.5 | 161 | 161 | 187 | 15.8 | 0.07 | -1.27
14S | 14S | -96.2 | -96.2 | 96:10:09.0 W | 96:10:09.0 W | 0 | 0 | 0 | 32.7 | 32.7 | 32:44:18.5 N | 32:44:18.5 N | 5077 | TERRELL 1 1 | 5076 | TERRELL 1 0 | 1 | Closed | Transformer | YES | -26.2 | 31.6 | 41.1 | 115 | 161 | 260 | 15.8 | 0.02 | 1.06
14S | 14S | -96.7 | -96.7 | 96:40:30.0 W | 96:40:30.0 W | 0 | 0 | 0 | 32.3 | 32.3 | 32:19:12.0 N | 32:19:12.0 N | 5382 | ENNIS 2 | 5380 | ENNIS 0 | 1 | Closed | Transformer | YES | 63.5 | 106.4 | 123.9 | 13.8 | 500 | 786 | 15.8 | 0.03 | 2.08
14R | 14R | -98.3 | -98.3 | 98:16:58.9 W | 98:16:58.9 W | 0 | 0 | 0 | 30.8 | 30.8 | 30:48:02.6 N | 30:48:02.6 N | 6360 | BURNET 1 | 6359 | BURNET 0 | 1 | Closed | Transformer | YES | -5.9 | -20.1 | 21 | 115 | 230 | 136 | 15.7 | 0.01 | 0.48
14S | 14S | -96.7 | -96.7 | 96:40:30.0 W | 96:40:30.0 W | 0 | 0 | 0 | 32.3 | 32.3 | 32:19:12.0 N | 32:19:12.0 N | 5383 | ENNIS 3 | 5380 | ENNIS 0 | 1 | Closed | Transformer | YES | 63.5 | 106.4 | 123.9 | 13.8 | 500 | 787 | 15.7 | 0.03 | 2.36
14R | 14R | -98.1 | -97.8 | 98:08:30.8 W | 97:47:03.9 W | 0 | 50.8 | 81.8 | 29.6 | 30.3 | 29:37:27.8 N | 30:17:36.3 N | 6038 | AUSTIN 3 0 | 6066 | MARION 1 0 | 1 | Closed | Line | NO | -310.3 | -14.7 | 310.7 | 500 | 500 | 2020 | 15.7 | 0.97 | -77.16
14R | 14R | -97.2 | -97.2 | 97:13:37.3 W | 97:13:37.3 W | 0 | 0 | 0 | 30.9 | 30.9 | 30:56:24.7 N | 30:56:24.7 N | 5392 | ROGERS 2 | 5391 | ROGERS 1 | 1 | Closed | Transformer | YES | -7.5 | -2.1 | 7.8 | 115 | 115 | 50 | 15.7 | 0.01 | 0.19
14R | 14R | -97.5 | -97.3 | 97:31:17.0 W | 97:19:04.6 W | 0 | 12.8 | 20.7 | 25.9 | 25.9 | 25:54:47.2 N | 25:56:38.1 N | 4070 | BROWNSVILLE 2 0 | 4192 | BROWNSVILLE 1 0 | 2 | Closed | Line | NO | -110.4 | -40.7 | 117.7 | 230 | 230 | 750 | 15.7 | 0.18 | -3.11
14R | 14R | -97.5 | -97.3 | 97:31:17.0 W | 97:19:04.6 W | 0 | 12.8 | 20.7 | 25.9 | 25.9 | 25:54:47.2 N | 25:56:38.1 N | 4070 | BROWNSVILLE 2 0 | 4192 | BROWNSVILLE 1 0 | 1 | Closed | Line | NO | -110.4 | -40.7 | 117.7 | 230 | 230 | 750 | 15.7 | 0.18 | -3.11
15S | 15S | -95.4 | -95.6 | 95:26:36.1 W | 95:38:38.3 W | 0 | 14.4 | 23.2 | 32.4 | 32.5 | 32:24:47.2 N | 32:32:06.6 N | 8039 | VAN 0 | 8081 | TYLER 9 0 | 1 | Closed | Line | NO | -15.1 | 1.8 | 15.2 | 115 | 115 | 98 | 15.7 | 0.03 | -0.95
15R | 15R | -96 | -95.8 | 95:57:08.1 W | 95:49:46.5 W | 0 | 8.2 | 13.2 | 29.7 | 29.7 | 29:41:15.4 N | 29:44:26.3 N | 7343 | KATY 3 2 | 7012 | SIMONTON 0 | 1 | Closed | Line | NO | 34.5 | -3.4 | 34.7 | 115 | 115 | 221 | 15.7 | 0.08 | -0.13
14S | 14S | -96.9 | -96.9 | 96:54:59.3 W | 96:56:11.6 W | 0 | 2.6 | 4.1 | 32.6 | 32.7 | 32:38:35.6 N | 32:40:34.5 N | 5376 | DALLAS 43 0 | 5353 | DUNCANVILLE 2 0 | 2 | Closed | Line | NO | 9.8 | -53.9 | 54.8 | 161 | 161 | 350 | 15.7 | 0.03 | -0.29
14S | 14S | -96.9 | -96.9 | 96:54:59.3 W | 96:56:11.6 W | 0 | 2.6 | 4.1 | 32.6 | 32.7 | 32:38:35.6 N | 32:40:34.5 N | 5376 | DALLAS 43 0 | 5353 | DUNCANVILLE 2 0 | 1 | Closed | Line | NO | 9.8 | -53.9 | 54.8 | 161 | 161 | 350 | 15.7 | 0.03 | -0.29
14R | 14R | -97.9 | -97.8 | 97:54:28.4 W | 97:49:27.1 W | 0 | 6.4 | 10.3 | 30.6 | 30.5 | 30:33:45.2 N | 30:30:14.2 N | 6120 | CEDAR PARK 2 | 6023 | LEANDER 1 2 | 1 | Closed | Line | NO | -34.4 | 1.6 | 34.5 | 115 | 115 | 221 | 15.6 | 0.09 | -0.11
14S | 14S | -98 | -98.3 | 97:59:35.3 W | 98:20:01.0 W | 0 | 21.4 | 34.5 | 32.7 | 32.6 | 32:42:16.0 N | 32:35:15.4 N | 5190 | GORDON 0 | 5255 | MILLSAP 0 | 1 | Closed | Line | NO | -30 | 22.8 | 37.7 | 161 | 161 | 251 | 15.6 | 0.16 | -2.15
13R | 13R | -103.8 | -103.2 | 103:45:32.6 W | 103:09:39.8 W | 0 | 48.4 | 77.9 | 31 | 31.5 | 31:00:17.9 N | 31:29:04.5 N | 1013 | MONAHANS 2 0 | 1031 | FORT DAVIS 0 | 1 | Closed | Line | NO | 13.9 | -6.3 | 15.3 | 115 | 115 | 98 | 15.6 | 0.1 | -3.17
14S | 14S | -100.4 | -100.6 | 100:25:18.8 W | 100:34:24.7 W | 0 | 12.3 | 19.8 | 32.3 | 32.4 | 32:17:27.0 N | 32:24:54.8 N | 3015 | ROSCOE 6 0 | 3127 | SWEETWATER 2 0 | 1 | Closed | Line | NO | -14.9 | -3.5 | 15.3 | 115 | 115 | 98 | 15.6 | 0.03 | -0.86
15R | 15R | -95.2 | -95.3 | 95:11:33.6 W | 95:15:25.1 W | 0 | 12 | 19.4 | 31.8 | 31.9 | 31:46:45.6 N | 31:56:42.5 N | 8121 | JACKSONVILLE 2 0 | 8055 | RUSK 0 | 1 | Closed | Line | NO | -15.2 | -0.7 | 15.2 | 115 | 115 | 98 | 15.5 | 0.06 | -0.77
14S | 14S | -100.5 | -100.5 | 100:32:19.0 W | 100:32:19.0 W | 0 | 0 | 0 | 35.7 | 35.7 | 35:39:14.0 N | 35:39:14.0 N | 2128 | MIAMI 1 | 2127 | MIAMI 0 | 1 | Closed | Transformer | YES | 44.4 | -16.3 | 47.3 | 161 | 500 | 308 | 15.5 | 0.01 | 1.32
14R | 14R | -97.6 | -97.6 | 97:38:49.9 W | 97:35:40.5 W | 0 | 5.4 | 8.6 | 30.5 | 30.4 | 30:30:06.3 N | 30:26:18.7 N | 6034 | PFLUGERVILLE 1 | 6343 | ROUND ROCK 3 1 | 1 | Closed | Line | NO | 82.9 | -17.9 | 84.8 | 230 | 230 | 548 | 15.5 | 0.06 | -0.98
14R | 14R | -97.3 | -97.1 | 97:16:56.7 W | 97:04:34.8 W | 0 | 14.4 | 23.2 | 29.1 | 29.2 | 29:05:49.3 N | 29:12:08.4 N | 6030 | YOAKUM 0 | 6172 | CUERO 2 0 | 1 | Closed | Line | NO | 68.5 | -2.9 | 68.5 | 230 | 230 | 443 | 15.5 | 0.14 | -3.1
14R | 14R | -97.7 | -98 | 97:44:25.6 W | 97:57:43.7 W | 0 | 13.9 | 22.4 | 26.1 | 26.1 | 26:03:09.8 N | 26:04:59.4 N | 4012 | PROGRESO 0 | 4121 | SANTA MARIA 0 | 1 | Closed | Line | NO | -12.8 | 7.1 | 14.6 | 115 | 115 | 98 | 15.4 | 0.03 | -0.91
14R | 14R | -98 | -97.8 | 97:57:58.2 W | 97:48:26.3 W | 0 | 9.7 | 15.6 | 29.9 | 29.9 | 29:52:48.6 N | 29:54:17.1 N | 6277 | KYLE 0 | 6229 | SAN MARCOS 1 | 1 | Closed | Line | NO | -59.8 | -59.1 | 84 | 230 | 230 | 548 | 15.3 | 0.1 | -1.88
15R | 15R | -94.5 | -94.7 | 94:31:38.0 W | 94:44:26.6 W | 0 | 15.2 | 24.4 | 31.5 | 31.6 | 31:30:32.6 N | 31:37:54.3 N | 8063 | NACOGDOCHES 3 0 | 8125 | NACOGDOCHES 1 0 | 1 | Closed | Line | NO | -13.9 | -5.8 | 15 | 115 | 115 | 98 | 15.3 | 0.08 | -0.94
14S | 14S | -96.9 | -96.7 | 96:51:22.8 W | 96:41:46.6 W | 0 | 9.4 | 15.2 | 33.1 | 33.2 | 33:08:46.8 N | 33:10:19.3 N | 5083 | MCKINNEY 3 0 | 5464 | FRISCO 2 0 | 1 | Closed | Line | NO | 287.4 | 101.8 | 304.9 | 500 | 500 | 2020 | 15.3 | 0.19 | -13.75
14S | 14S | -100.4 | -100.5 | 100:22:13.1 W | 100:28:59.9 W | 0 | 10.1 | 16.2 | 32.3 | 32.2 | 32:20:49.9 N | 32:14:13.0 N | 3064 | ROSCOE 4 0 | 3141 | SWEETWATER 3 0 | 1 | Closed | Line | NO | -22.1 | 4.7 | 22.6 | 115 | 115 | 149 | 15.3 | 0.06 | -0.63
14S | 14S | -96.7 | -96.9 | 96:40:42.8 W | 96:56:08.9 W | 0 | 15 | 24.2 | 32.7 | 32.7 | 32:42:37.1 N | 32:43:23.2 N | 5322 | DALLAS 2 0 | 5384 | DALLAS 3 0 | 1 | Closed | Line | NO | 307.9 | -0.8 | 307.9 | 500 | 500 | 2020 | 15.3 | 0.29 | -21.94
15R | 15R | -95.2 | -95.6 | 95:11:13.9 W | 95:38:09.7 W | 0 | 28.8 | 46.3 | 29.4 | 29.6 | 29:25:30.0 N | 29:34:01.2 N | 7126 | SUGAR LAND 2 1 | 7423 | ALVIN 1 | 1 | Closed | Line | NO | -64.9 | -19 | 67.6 | 230 | 230 | 443 | 15.3 | 0.27 | -6.31
15R | 14R | -95.9 | -96.1 | 95:53:58.9 W | 96:04:05.9 W | 0 | 10.3 | 16.6 | 29.3 | 29.3 | 29:15:50.0 N | 29:17:16.1 N | 7305 | WHARTON 1 1 | 7327 | NEWGULF 0 | 1 | Closed | Line | NO | 61.5 | -28.1 | 67.6 | 230 | 230 | 443 | 15.3 | 0.1 | -2.29
14R | 15R | -96.1 | -96 | 96:03:18.4 W | 95:57:08.1 W | 0 | 7.2 | 11.7 | 29.6 | 29.7 | 29:37:57.8 N | 29:41:15.4 N | 7012 | SIMONTON 0 | 7116 | WALLIS 0 | 1 | Closed | Line | NO | 33.5 | -3.5 | 33.7 | 115 | 115 | 221 | 15.2 | 0.06 | -0.16
14R | 14R | -97.2 | -97.4 | 97:13:37.3 W | 97:22:43.7 W | 0 | 9.8 | 15.8 | 30.9 | 30.9 | 30:56:24.7 N | 30:53:03.6 N | 5459 | HOLLAND 1 | 5391 | ROGERS 1 | 1 | Closed | Line | NO | -14.8 | 0.9 | 14.8 | 115 | 115 | 98 | 15.2 | 0.02 | -0.68
14R | 14R | -97.8 | -97.7 | 97:47:06.7 W | 97:44:09.0 W | 0 | 16.2 | 26 | 29.7 | 29.4 | 29:39:34.5 N | 29:25:44.1 N | 6340 | NIXON 0 | 6202 | MARTINDALE 0 | 1 | Closed | Line | NO | 17.3 | -2.4 | 17.5 | 115 | 115 | 115 | 15.2 | 0.04 | -1.06
14S | 14S | -96.8 | -96.8 | 96:50:22.4 W | 96:50:23.2 W | 0 | 6.4 | 10.3 | 33.7 | 33.8 | 33:44:16.7 N | 33:49:51.4 N | 2034 | GORDONVILLE 0 | 2043 | SADLER 0 | 1 | Closed | Line | NO | 26.9 | -9 | 28.4 | 161 | 161 | 187 | 15.2 | 0.03 | -0.8
14R | 14R | -96.2 | -96.6 | 96:11:23.7 W | 96:34:27.0 W | 0 | 26.9 | 43.3 | 28.6 | 28.4 | 28:37:24.3 N | 28:25:46.7 N | 7123 | SEADRIFT 0 | 7153 | PALACIOS 0 | 1 | Closed | Line | NO | -30.8 | 11.1 | 32.8 | 115 | 115 | 221 | 15.2 | 0.7 | -0.28
14R | 14R | -99.3 | -99.5 | 99:16:01.8 W | 99:30:07.7 W | 0 | 14.7 | 23.7 | 27.6 | 27.5 | 27:33:25.2 N | 27:30:49.7 N | 4033 | LAREDO 6 0 | 4101 | LAREDO 3 0 | 1 | Closed | Line | NO | -12.3 | 18.9 | 22.5 | 115 | 115 | 150 | 15.2 | 0.02 | -0.22
14S | 14S | -97.4 | -97.4 | 97:21:48.6 W | 97:24:59.8 W | 0 | 4.2 | 6.8 | 32.7 | 32.7 | 32:42:31.1 N | 32:40:02.3 N | 5027 | FORT WORTH 23 0 | 5469 | FORT WORTH 19 0 | 2 | Closed | Line | NO | 45.2 | 12.3 | 46.9 | 161 | 161 | 310 | 15.1 | 0.04 | -0.35
14S | 14S | -97.4 | -97.4 | 97:21:48.6 W | 97:24:59.8 W | 0 | 4.2 | 6.8 | 32.7 | 32.7 | 32:42:31.1 N | 32:40:02.3 N | 5027 | FORT WORTH 23 0 | 5469 | FORT WORTH 19 0 | 1 | Closed | Line | NO | 45.2 | 12.3 | 46.9 | 161 | 161 | 310 | 15.1 | 0.04 | -0.35
14R | 14R | -100.4 | -100.1 | 100:26:23.9 W | 100:04:42.9 W | 0 | 29 | 46.7 | 29.4 | 29.7 | 29:23:44.2 N | 29:40:28.9 N | 3010 | CAMP WOOD 0 | 3076 | BRACKETTVILLE 3 0 | 1 | Closed | Line | NO | -14.4 | 1.4 | 14.5 | 115 | 115 | 98 | 15.1 | 0.06 | -1.84
14S | 14S | -97.1 | -96.6 | 97:03:13.3 W | 96:36:06.0 W | 0 | 57.2 | 92 | 32.4 | 33.2 | 32:25:48.7 N | 33:10:01.0 N | 5295 | MCKINNEY 1 0 | 5444 | MIDLOTHIAN 1 0 | 1 | Closed | Line | NO | -411.2 | -4.5 | 411.2 | 500 | 500 | 2768 | 15.1 | 1.15 | -76.58
14S | 14S | -97.9 | -97.9 | 97:55:14.9 W | 97:55:14.9 W | 0 | 0 | 0 | 33.2 | 33.2 | 33:11:47.0 N | 33:11:47.0 N | 5362 | BRIDGEPORT 1 | 5361 | BRIDGEPORT 0 | 1 | Closed | Transformer | YES | -96.6 | -11.6 | 97.3 | 161 | 500 | 646 | 15.1 | 0.02 | 1.66
14R | 14R | -99 | -99 | 99:00:19.0 W | 98:59:48.1 W | 0 | 8.5 | 13.6 | 27.5 | 27.4 | 27:29:17.0 N | 27:21:54.5 N | 4006 | BRUNI 2 0 | 4197 | OILTON 2 | 1 | Closed | Line | NO | -33.2 | 0.8 | 33.2 | 115 | 115 | 221 | 15.1 | 0.07 | -0.28
14R | 14R | -99.7 | -99.6 | 99:40:56.9 W | 99:37:51.0 W | 0 | 23.7 | 38.1 | 29.6 | 29.3 | 29:38:40.1 N | 29:18:13.7 N | 3126 | SABINAL 0 | 3005 | LEAKEY 0 | 1 | Closed | Line | NO | 13.6 | 4.2 | 14.3 | 115 | 115 | 98 | 15.1 | 0.05 | -1.59
15S | 15S | -94.9 | -95.2 | 94:51:28.3 W | 95:09:41.4 W | 0 | 18.7 | 30.1 | 33.2 | 33.3 | 33:14:31.1 N | 33:20:05.5 N | 8106 | MOUNT PLEASANT 2 1 | 8093 | COOKVILLE 0 | 1 | Closed | Line | NO | -21.5 | -6.8 | 22.6 | 115 | 115 | 150 | 15.1 | 0.09 | -0.83
13R | 13R | -102.3 | -103 | 102:19:35.0 W | 102:57:47.9 W | 0 | 41.5 | 66.7 | 31.8 | 31.6 | 31:50:25.1 N | 31:35:02.0 N | 1053 | MONAHANS 1 6 | 1081 | ODESSA 1 10 | 1 | Closed | Line | NO | 80.2 | -18.9 | 82.4 | 230 | 230 | 548 | 15 | 0.19 | -4.29
15R | 15R | -95.3 | -95.3 | 95:20:31.2 W | 95:20:31.2 W | 0 | 0 | 0 | 29 | 29 | 28:58:48.7 N | 28:58:48.7 N | 7321 | FREEPORT 1 1 | 7320 | FREEPORT 1 0 | 1 | Closed | Transformer | YES | -143.3 | -41.8 | 149.3 | 230 | 500 | 1000 | 15 | 0.05 | 3.56
15S | 15S | -95 | -95.2 | 94:59:50.1 W | 95:09:07.1 W | 0 | 13.1 | 21 | 33.7 | 33.8 | 33:39:47.0 N | 33:48:06.7 N | 2121 | BAGWELL 0 | 2040 | CLARKSVILLE 0 | 1 | Closed | Line | NO | -27.8 | 2.1 | 27.8 | 161 | 161 | 187 | 15 | 0.07 | -1.55
14R | 14R | -97.7 | -97.6 | 97:43:32.2 W | 97:38:49.9 W | 0 | 5.2 | 8.3 | 30.5 | 30.5 | 30:32:03.7 N | 30:30:06.3 N | 6343 | ROUND ROCK 3 1 | 6354 | ROUND ROCK 4 0 | 1 | Closed | Line | NO | 66 | 6.7 | 66.4 | 230 | 230 | 443 | 15 | 0.05 | -1.1
14R | 14R | -96.5 | -96.7 | 96:29:11.8 W | 96:41:42.1 W | 0 | 13.8 | 22.2 | 31.2 | 31.1 | 31:10:49.1 N | 31:05:30.9 N | 8155 | BREMOND 0 | 8082 | FRANKLIN 0 | 1 | Closed | Line | NO | -393.2 | -132.2 | 414.8 | 500 | 500 | 2768 | 15 | 0.26 | -19.51
14R | 14R | -98.4 | -98.5 | 98:23:49.7 W | 98:29:16.4 W | 0 | 6.3 | 10.1 | 29.5 | 29.5 | 29:29:29.9 N | 29:32:14.2 N | 6121 | SAN ANTONIO 25 0 | 6174 | SAN ANTONIO 10 0 | 1 | Closed | Line | NO | 12.6 | 7.1 | 14.5 | 115 | 115 | 98 | 15 | 0.01 | -0.43
14R | 14R | -99.6 | -99.1 | 99:36:59.1 W | 99:04:47.6 W | 0 | 35.8 | 57.6 | 31.2 | 30.9 | 31:10:37.0 N | 30:56:23.4 N | 3035 | CHEROKEE 0 | 3066 | BRADY 0 | 1 | Closed | Line | NO | -13.8 | 2.2 | 14 | 115 | 115 | 98 | 14.9 | 0.17 | -2.24
14S | 14S | -97.4 | -97.4 | 97:21:34.3 W | 97:22:54.2 W | 0 | 5.3 | 8.5 | 32.8 | 32.7 | 32:48:59.4 N | 32:44:31.4 N | 5387 | FORT WORTH 21 0 | 5429 | FORT WORTH 18 0 | 1 | Closed | Line | NO | -27.6 | 3.4 | 27.8 | 161 | 161 | 187 | 14.9 | 0.03 | -0.6
14R | 14R | -99.4 | -99.7 | 99:22:50.2 W | 99:40:56.4 W | 0 | 19.2 | 30.9 | 31.5 | 31.4 | 31:30:55.1 N | 31:24:41.4 N | 3144 | ROWENA 0 | 3143 | SANTA ANNA 0 | 1 | Closed | Line | NO | -14.5 | -0.1 | 14.5 | 115 | 115 | 98 | 14.9 | 0.1 | -1.19
14R | 14R | -98.6 | -98.3 | 98:36:50.0 W | 98:20:18.2 W | 0 | 68.6 | 110.4 | 29.6 | 30.6 | 29:35:20.0 N | 30:33:21.6 N | 6210 | MARBLE FALLS 2 0 | 6045 | SAN ANTONIO 2 0 | 1 | Closed | Line | NO | 286.5 | -11.5 | 286.7 | 500 | 500 | 2020 | 14.9 | 1.12 | -107.49
14R | 14R | -100.4 | -100.6 | 100:23:02.0 W | 100:35:36.2 W | 0 | 28.9 | 46.6 | 29.3 | 29 | 29:19:44.0 N | 28:57:04.2 N | 4188 | QUEMADO 0 | 3119 | BRACKETTVILLE 1 0 | 1 | Closed | Line | NO | -14.1 | 1.2 | 14.2 | 115 | 115 | 98 | 14.8 | 0.05 | -2.12
13S | 13S | -102.2 | -102 | 102:12:06.0 W | 102:02:32.3 W | 0 | 20.7 | 33.3 | 32.1 | 32.3 | 32:03:13.0 N | 32:19:18.0 N | 1027 | MIDLAND 2 0 | 1045 | MIDLAND 5 0 | 1 | Closed | Line | NO | -15 | 28.4 | 32.1 | 115 | 115 | 221 | 14.8 | 0.27 | -0.47
15R | 15R | -95.4 | -95.4 | 95:23:43.3 W | 95:23:43.3 W | 0 | 0 | 0 | 29.7 | 29.7 | 29:43:15.8 N | 29:43:15.8 N | 7190 | HOUSTON 4 4 | 7186 | HOUSTON 4 0 | 1 | Closed | Transformer | YES | 47.9 | 13.8 | 49.8 | 13.8 | 500 | 337 | 14.8 | 0.01 | 1.25
15S | 15S | -95.1 | -95.1 | 95:05:12.1 W | 95:06:22.9 W | 0 | 8.3 | 13.4 | 32.4 | 32.5 | 32:21:45.5 N | 32:28:56.1 N | 8056 | WINONA 0 | 8138 | TYLER 1 0 | 1 | Closed | Line | NO | 9.4 | -10.9 | 14.5 | 115 | 115 | 98 | 14.7 | 0.02 | -0.56
14S | 14S | -101.4 | -101.3 | 101:23:24.0 W | 101:15:11.0 W | 0 | 122 | 196.4 | 33.7 | 35.4 | 33:39:40.0 N | 35:25:39.0 N | 2017 | PANHANDLE 4 0 | 2096 | RALLS 1 0 | 1 | Closed | Line | NO | -257.6 | -48.3 | 262.1 | 500 | 500 | 2020 | 14.7 | 1.67 | -193.54
14R | 14R | -97.6 | -97.6 | 97:36:46.4 W | 97:36:46.4 W | 0 | 0 | 0 | 30.2 | 30.2 | 30:12:35.3 N | 30:12:35.3 N | 6258 | AUSTIN 2 4 | 6254 | AUSTIN 2 0 | 1 | Closed | Transformer | YES | 107 | -5.6 | 107.1 | 13.8 | 500 | 731 | 14.7 | 0.04 | 2.41
14R | 14R | -99.5 | -99.6 | 99:30:30.5 W | 99:33:45.5 W | 0 | 25.3 | 40.7 | 28.5 | 28.9 | 28:31:29.7 N | 28:53:19.5 N | 4036 | CRYSTAL CITY 0 | 4189 | CARRIZO SPRINGS 0 | 1 | Closed | Line | NO | 13.7 | -4.2 | 14.3 | 115 | 115 | 98 | 14.6 | 0.12 | -1.56
14S | 14S | -96.7 | -96.7 | 96:44:45.4 W | 96:44:11.9 W | 0 | 5.8 | 9.4 | 32.8 | 32.9 | 32:49:43.1 N | 32:54:45.5 N | 5126 | DALLAS 8 0 | 5309 | DALLAS 10 0 | 1 | Closed | Line | NO | -26.5 | 5.9 | 27.1 | 161 | 161 | 187 | 14.6 | 0.03 | -0.66
14S | 14S | -96.9 | -96.8 | 96:53:48.3 W | 96:48:09.7 W | 0 | 7.3 | 11.7 | 33 | 33.1 | 33:00:18.9 N | 33:04:31.5 N | 5147 | PLANO 6 0 | 5224 | CARROLLTON 2 0 | 1 | Closed | Line | NO | 13.4 | -33.9 | 36.5 | 161 | 161 | 251 | 14.5 | 0.05 | -0.76
14S | 14S | -97.3 | -97.2 | 97:20:45.4 W | 97:13:36.2 W | 0 | 11.2 | 18 | 32.9 | 33 | 32:52:54.5 N | 33:00:33.6 N | 5254 | ROANOKE 0 | 5332 | FORT WORTH 16 0 | 1 | Closed | Line | NO | 26.4 | 5.2 | 26.9 | 161 | 161 | 187 | 14.5 | 0.06 | -1.3
14S | 14S | -96.8 | -96.9 | 96:47:43.9 W | 96:51:51.6 W | 0 | 5.6 | 9.1 | 32.8 | 32.9 | 32:50:09.2 N | 32:53:35.9 N | 5344 | DALLAS 36 0 | 5482 | DALLAS 23 0 | 1 | Closed | Line | NO | -21.4 | -16.7 | 27.1 | 161 | 161 | 187 | 14.5 | 0.03 | -0.67
14R | 14R | -98.7 | -98.6 | 98:39:52.7 W | 98:34:10.0 W | 0 | 5.7 | 9.2 | 29.5 | 29.5 | 29:30:12.4 N | 29:30:06.1 N | 6197 | SAN ANTONIO 37 0 | 6333 | SAN ANTONIO 47 0 | 1 | Closed | Line | NO | 290.4 | 14.8 | 290.8 | 500 | 500 | 2020 | 14.4 | 0.1 | -8.74
14S | 14S | -99.8 | -100.1 | 99:49:33.7 W | 100:03:25.6 W | 0 | 14.2 | 22.8 | 32.3 | 32.2 | 32:16:26.7 N | 32:12:50.5 N | 3054 | WINGATE 1 | 3031 | TUSCOLA 0 | 1 | Closed | Line | NO | -4.9 | 12.3 | 13.3 | 115 | 115 | 98 | 14.4 | 0.06 | -0.9
14R | 14R | -98.9 | -99.1 | 98:51:12.6 W | 99:08:28.1 W | 0 | 18.1 | 29.1 | 29.5 | 29.4 | 29:30:03.8 N | 29:25:38.6 N | 6309 | HONDO 1 | 6209 | MICO 0 | 1 | Closed | Line | NO | 21.6 | -0.3 | 21.6 | 115 | 115 | 150 | 14.4 | 0.08 | -0.85
14S | 14S | -96.8 | -96.7 | 96:45:07.8 W | 96:40:27.6 W | 0 | 5.4 | 8.7 | 32.6 | 32.6 | 32:33:45.9 N | 32:36:18.7 N | 5274 | WILMER 0 | 5109 | LANCASTER 1 0 | 1 | Closed | Line | NO | 9.5 | 34.2 | 35.5 | 161 | 161 | 251 | 14.4 | 0.04 | -0.6
14R | 14R | -97.9 | -98 | 97:56:29.1 W | 98:02:42.6 W | 0 | 8.4 | 13.5 | 30.7 | 30.8 | 30:41:27.2 N | 30:46:23.9 N | 6065 | BERTRAM 0 | 6262 | LIBERTY HILL 0 | 1 | Closed | Line | NO | -13.4 | 3.7 | 13.9 | 115 | 115 | 98 | 14.4 | 0.02 | -0.57
14S | 14S | -101 | -101 | 100:57:16.8 W | 100:57:16.8 W | 0 | 0 | 0 | 32.7 | 32.7 | 32:44:49.4 N | 32:44:49.4 N | 3135 | SNYDER 2 2 | 3134 | SNYDER 2 1 | 1 | Closed | Transformer | YES | 28.2 | -4.3 | 28.5 | 161 | 161 | 200 | 14.4 | 0.08 | 1.79
14S | 14S | -101 | -101 | 100:57:16.8 W | 100:57:16.8 W | 0 | 0 | 0 | 32.7 | 32.7 | 32:44:49.4 N | 32:44:49.4 N | 3136 | SNYDER 2 3 | 3135 | SNYDER 2 2 | 1 | Closed | Transformer | YES | 28.2 | -2.4 | 28.3 | 115 | 161 | 200 | 14.2 | 0.05 | 1.84
14R | 14R | -98.7 | -98.9 | 98:43:50.4 W | 98:53:12.0 W | 0 | 9.9 | 15.9 | 29.4 | 29.4 | 29:24:03.2 N | 29:21:26.1 N | 6170 | SAN ANTONIO 52 1 | 6235 | SAN ANTONIO 50 1 | 1 | Closed | Line | NO | 78 | 1.6 | 78 | 230 | 230 | 548 | 14.2 | 0.09 | -2.04
14R | 14S | -99 | -98.2 | 99:01:58.4 W | 98:11:48.2 W | 0 | 61.3 | 98.7 | 31.7 | 32.3 | 31:44:53.9 N | 32:16:56.0 N | 5045 | STEPHENVILLE 0 | 5120 | BROWNWOOD 0 | 1 | Closed | Line | NO | -263.3 | -114.3 | 287 | 500 | 500 | 2020 | 14.2 | 0.91 | -94.68
14S | 14S | -96.1 | -96.1 | 96:06:04.6 W | 96:07:07.8 W | 0 | 3.1 | 4.9 | 32.1 | 32.2 | 32:07:28.3 N | 32:09:59.7 N | 8065 | TRINIDAD 2 0 | 8149 | TRINIDAD 1 2 | 2 | Closed | Line | NO | -31.1 | 4 | 31.4 | 115 | 115 | 221 | 14.2 | 0.02 | -0.13
14S | 14S | -96.1 | -96.1 | 96:06:04.6 W | 96:07:07.8 W | 0 | 3.1 | 4.9 | 32.1 | 32.2 | 32:07:28.3 N | 32:09:59.7 N | 8065 | TRINIDAD 2 0 | 8149 | TRINIDAD 1 2 | 1 | Closed | Line | NO | -31.1 | 4 | 31.4 | 115 | 115 | 221 | 14.2 | 0.02 | -0.13
14S | 14S | -96.8 | -96.8 | 96:49:11.9 W | 96:47:36.2 W | 0 | 8.1 | 13.1 | 32.8 | 32.9 | 32:47:12.5 N | 32:54:09.6 N | 5252 | DALLAS 22 0 | 5340 | DALLAS 29 0 | 1 | Closed | Line | NO | -24.4 | -10.4 | 26.6 | 161 | 161 | 187 | 14.2 | 0.04 | -1
14S | 14S | -97.1 | -97 | 97:08:54.9 W | 96:59:04.8 W | 0 | 9.5 | 15.3 | 33 | 33 | 32:57:35.7 N | 32:57:48.3 N | 5273 | COPPELL 0 | 5339 | SOUTHLAKE 0 | 1 | Closed | Line | NO | -25.9 | 4.1 | 26.2 | 161 | 161 | 187 | 14.2 | 0.04 | -1.23
14R | 14R | -97.8 | -97.9 | 97:47:06.7 W | 97:56:13.5 W | 0 | 12.2 | 19.6 | 29.7 | 29.5 | 29:39:34.5 N | 29:32:34.0 N | 6280 | SEGUIN 2 1 | 6202 | MARTINDALE 0 | 1 | Closed | Line | NO | 13.6 | -9 | 16.3 | 115 | 115 | 115 | 14.2 | 0.07 | -0.75
14R | 14R | -97.4 | -97.5 | 97:23:56.9 W | 97:31:07.6 W | 0 | 7.3 | 11.8 | 27.8 | 27.8 | 27:46:04.9 N | 27:46:16.5 N | 4069 | CORPUS CHRISTI 17 0 | 4072 | CORPUS CHRISTI 10 0 | 1 | Closed | Line | NO | -13.8 | -0.3 | 13.8 | 115 | 115 | 98 | 14.1 | 0.01 | -0.5
14R | 14R | -98.7 | -98.1 | 98:44:05.1 W | 98:04:14.6 W | 0 | 41.4 | 66.7 | 29.5 | 29.7 | 29:32:16.0 N | 29:41:48.8 N | 6057 | NEW BRAUNFELS 2 1 | 6177 | SAN ANTONIO 51 0 | 1 | Closed | Line | NO | 74.4 | -20.2 | 77.1 | 230 | 230 | 548 | 14.1 | 0.35 | -8.81
14R | 14R | -98.3 | -98.5 | 98:20:18.2 W | 98:28:00.0 W | 0 | 57.5 | 92.5 | 30.6 | 31.4 | 30:33:21.6 N | 31:22:60.0 N | 5239 | GOLDTHWAITE 1 0 | 6210 | MARBLE FALLS 2 0 | 1 | Closed | Line | NO | -276.7 | -63.4 | 283.8 | 500 | 500 | 2020 | 14.1 | 0.86 | -91.55
14S | 14S | -100.9 | -100.7 | 100:55:06.1 W | 100:44:39.8 W | 0 | 13.2 | 21.3 | 32.3 | 32.4 | 32:18:52.2 N | 32:26:15.0 N | 3085 | LORAINE 1 0 | 3022 | COLORADO CITY 0 | 1 | Closed | Line | NO | -6 | 11.5 | 12.9 | 115 | 115 | 98 | 14 | 0.02 | -0.93
14R | 14R | -98.7 | -98.5 | 98:39:01.0 W | 98:29:12.2 W | 0 | 10.4 | 16.8 | 29.7 | 29.7 | 29:44:51.7 N | 29:41:50.8 N | 6060 | SAN ANTONIO 24 0 | 6157 | BOERNE 1 0 | 1 | Closed | Line | NO | 31 | 0.2 | 31 | 115 | 115 | 221 | 14 | 0.09 | -0.3
14R | 14R | -97.9 | -97.9 | 97:52:28.9 W | 97:53:19.2 W | 0 | 3.3 | 5.2 | 30.1 | 30.2 | 30:07:58.1 N | 30:10:42.3 N | 6126 | AUSTIN 34 0 | 6130 | MANCHACA 0 | 1 | Closed | Line | NO | -30.9 | 0 | 30.9 | 115 | 115 | 221 | 14 | 0.04 | -0.08
14R | 14R | -97.6 | -97.7 | 97:35:55.1 W | 97:44:47.1 W | 0 | 10.5 | 16.9 | 30.9 | 31 | 30:55:32.6 N | 31:00:34.7 N | 5411 | KILLEEN 3 1 | 5235 | SALADO 0 | 1 | Closed | Line | NO | 7.7 | 23.6 | 24.8 | 161 | 161 | 187 | 14 | 0.05 | -1.38
14R | 14R | -98.5 | -98.5 | 98:28:00.0 W | 98:32:48.2 W | 0 | 17.5 | 28.1 | 31.4 | 31.6 | 31:22:60.0 N | 31:37:38.5 N | 5129 | GOLDTHWAITE 2 0 | 5240 | GOLDTHWAITE 1 1 | 1 | Closed | Line | NO | -25.7 | -4.2 | 26 | 161 | 161 | 187 | 13.9 | 0.08 | -2.24
15R | 15R | -94.9 | -94.6 | 94:51:55.2 W | 94:36:10.9 W | 0 | 15.7 | 25.3 | 29.9 | 29.9 | 29:52:18.1 N | 29:52:06.8 N | 7239 | WINNIE 0 | 7392 | BAYTOWN 4 0 | 1 | Closed | Line | NO | -11.5 | -7.2 | 13.6 | 115 | 115 | 98 | 13.9 | 0.07 | -1.01
15R | 15R | -95.3 | -95.3 | 95:18:15.0 W | 95:19:05.8 W | 0 | 2.6 | 4.2 | 29.7 | 29.7 | 29:41:08.2 N | 29:43:18.6 N | 7222 | HOUSTON 24 0 | 7338 | HOUSTON 21 0 | 1 | Closed | Line | NO | 11.4 | -7.3 | 13.6 | 115 | 115 | 98 | 13.9 | 0.01 | -0.16
15R | 15R | -95.7 | -95.7 | 95:42:29.1 W | 95:44:01.5 W | 0 | 11.6 | 18.7 | 29.7 | 29.8 | 29:40:12.0 N | 29:50:15.2 N | 7047 | KATY 1 0 | 7037 | SUGAR LAND 3 0 | 1 | Closed | Line | NO | -276.2 | -47.3 | 280.2 | 500 | 500 | 2020 | 13.9 | 0.18 | -18.04
14R | 15R | -96.1 | -96 | 96:06:27.8 W | 95:58:37.6 W | 0 | 8.7 | 13.9 | 29.8 | 29.8 | 29:47:42.5 N | 29:50:54.5 N | 7271 | BROOKSHIRE 0 | 7340 | SEALY 0 | 1 | Closed | Line | NO | 3.3 | 19.8 | 20 | 115 | 115 | 149 | 13.8 | 0.04 | -0.53
14S | 13S | -101.8 | -102.1 | 101:45:16.2 W | 102:08:00.6 W | 0 | 37.5 | 60.3 | 32.5 | 32.9 | 32:29:23.3 N | 32:55:46.7 N | 1089 | LAMESA 0 | 1054 | STANTON 0 | 1 | Closed | Line | NO | 3.1 | -13.1 | 13.5 | 115 | 115 | 98 | 13.8 | 0.13 | -2.42
15R | 15R | -95.5 | -95.5 | 95:30:03.5 W | 95:28:06.1 W | 0 | 3.4 | 5.5 | 30.2 | 30.1 | 30:10:41.7 N | 30:08:13.1 N | 7411 | SPRING 3 0 | 7215 | SPRING 5 0 | 1 | Closed | Line | NO | -20.9 | 21.8 | 30.2 | 115 | 115 | 221 | 13.7 | 0.02 | -0.12
14R | 14R | -100.1 | -99.6 | 100:06:26.9 W | 99:34:12.2 W | 0 | 32.2 | 51.7 | 30.9 | 30.8 | 30:53:51.2 N | 30:50:35.2 N | 3075 | MASON 0 | 3138 | MENARD 0 | 1 | Closed | Line | NO | -12.8 | -4 | 13.4 | 115 | 115 | 98 | 13.7 | 0.13 | -2.08
14S | 14S | -101.3 | -100.5 | 101:18:39.0 W | 100:32:19.0 W | 0 | 52.1 | 83.9 | 35.2 | 35.7 | 35:14:18.0 N | 35:39:14.0 N | 2127 | MIAMI 0 | 2011 | PANHANDLE 2 0 | 1 | Closed | Line | NO | -266.3 | -11.6 | 266.6 | 500 | 500 | 2020 | 13.7 | 0.72 | -85.09
15S | 15S | -95.2 | -94.9 | 95:09:07.1 W | 94:53:27.0 W | 0 | 25.8 | 41.5 | 33.8 | 33.5 | 33:48:06.7 N | 33:29:53.6 N | 2090 | ANNONA 0 | 2121 | BAGWELL 0 | 1 | Closed | Line | NO | -25.3 | -0.5 | 25.3 | 161 | 161 | 187 | 13.7 | 0.11 | -3.3
14S | 14S | -96.7 | -96.7 | 96:44:45.4 W | 96:42:28.1 W | 0 | 4.1 | 6.6 | 32.8 | 32.9 | 32:49:43.1 N | 32:52:42.6 N | 5149 | DALLAS 7 0 | 5309 | DALLAS 10 0 | 1 | Closed | Line | NO | -24.3 | 7.3 | 25.4 | 161 | 161 | 187 | 13.7 | 0.02 | -0.48
14S | 14S | -98.6 | -98.6 | 98:36:42.1 W | 98:36:42.1 W | 0 | 0 | 0 | 33.1 | 33.1 | 33:08:03.8 N | 33:08:03.8 N | 5056 | GRAHAM 1 | 5055 | GRAHAM 0 | 1 | Closed | Transformer | YES | -124.2 | -8.8 | 124.6 | 161 | 500 | 913 | 13.7 | 0.04 | 1.87
14R | 14R | -98.5 | -98.5 | 98:30:18.1 W | 98:31:33.4 W | 0 | 1.8 | 2.8 | 29.4 | 29.4 | 29:24:15.9 N | 29:25:20.7 N | 6288 | SAN ANTONIO 32 1 | 6323 | SAN ANTONIO 29 0 | 2 | Closed | Line | NO | 29.5 | -6.3 | 30.2 | 115 | 115 | 221 | 13.7 | 0.01 | -0.07
14R | 14R | -98.5 | -98.5 | 98:30:18.1 W | 98:31:33.4 W | 0 | 1.8 | 2.8 | 29.4 | 29.4 | 29:24:15.9 N | 29:25:20.7 N | 6288 | SAN ANTONIO 32 1 | 6323 | SAN ANTONIO 29 0 | 1 | Closed | Line | NO | 29.5 | -6.3 | 30.2 | 115 | 115 | 221 | 13.7 | 0.01 | -0.07
14R | 14R | -98.6 | -98.6 | 98:37:49.1 W | 98:35:36.3 W | 0 | 3.3 | 5.3 | 29.4 | 29.4 | 29:24:23.8 N | 29:22:17.2 N | 6013 | SAN ANTONIO 42 0 | 6168 | SAN ANTONIO 45 0 | 1 | Closed | Line | NO | -0.5 | -20.3 | 20.3 | 115 | 115 | 149 | 13.6 | 0.02 | -0.19
14R | 14R | -97.2 | -97.2 | 97:12:51.0 W | 97:11:55.3 W | 0 | 2.7 | 4.3 | 28.7 | 28.7 | 28:42:46.1 N | 28:40:36.2 N | 7275 | VICTORIA 3 1 | 4029 | FANNIN 1 | 1 | Closed | Line | NO | -17.1 | -10.9 | 20.3 | 115 | 115 | 149 | 13.6 | 0.01 | -0.16
15S | 15S | -95.5 | -95.4 | 95:28:20.7 W | 95:21:31.0 W | 0 | 8.8 | 14.2 | 33.3 | 33.2 | 33:15:40.4 N | 33:10:35.5 N | 8142 | MOUNT VERNON 0 | 8066 | DIKE 0 | 1 | Closed | Line | NO | 19.2 | -6.5 | 20.2 | 115 | 115 | 149 | 13.6 | 0.04 | -0.49
14S | 14S | -98.6 | -98.9 | 98:36:42.1 W | 98:55:32.0 W | 0 | 19.9 | 32 | 33.1 | 33.3 | 33:08:03.8 N | 33:15:00.7 N | 5187 | OLNEY 2 0 | 5056 | GRAHAM 1 | 1 | Closed | Line | NO | 20.5 | -14.7 | 25.2 | 161 | 161 | 187 | 13.5 | 0.08 | -2.53
14R | 14R | -97.5 | -98.3 | 97:32:60.0 W | 98:20:18.2 W | 0 | 54.9 | 88.4 | 30.1 | 30.6 | 30:08:44.9 N | 30:33:21.6 N | 6210 | MARBLE FALLS 2 0 | 6292 | CEDAR CREEK 1 0 | 1 | Closed | Line | NO | 252.5 | 12 | 252.7 | 500 | 500 | 2020 | 13.4 | 0.72 | -88.02
14R | 14R | -97.1 | -97.1 | 97:03:50.5 W | 97:03:50.5 W | 0 | 0 | 0 | 30.6 | 30.6 | 30:33:57.1 N | 30:33:57.1 N | 6108 | ROCKDALE 1 1 | 6107 | ROCKDALE 1 0 | 1 | Closed | Transformer | YES | -1.3 | -49.8 | 49.8 | 230 | 500 | 380 | 13.4 | 0.01 | 1.07
14S | 14S | -98 | -97.9 | 97:57:22.0 W | 97:51:27.6 W | 0 | 15.2 | 24.5 | 33.5 | 33.3 | 33:31:14.1 N | 33:18:57.2 N | 5285 | CHICO 0 | 2053 | BOWIE 0 | 1 | Closed | Line | NO | -33 | 3.8 | 33.2 | 161 | 161 | 251 | 13.4 | 0.09 | -1.77
13R | 13R | -102.8 | -103.1 | 102:47:26.9 W | 103:05:06.5 W | 0 | 33.9 | 54.6 | 30.7 | 31.2 | 30:44:50.9 N | 31:10:10.3 N | 1014 | GRANDFALLS 0 | 1083 | FORT STOCKTON 3 0 | 1 | Closed | Line | NO | -19.7 | -0.2 | 19.7 | 115 | 115 | 149 | 13.4 | 0.16 | -2.07
14R | 14R | -96.6 | -96.6 | 96:33:36.0 W | 96:33:36.0 W | 0 | 0 | 0 | 28.7 | 28.7 | 28:39:09.8 N | 28:39:09.8 N | 7407 | POINT COMFORT 1 1 | 7406 | POINT COMFORT 1 0 | 1 | Closed | Transformer | YES | -136.2 | -12.6 | 136.7 | 230 | 500 | 1026 | 13.4 | 0.04 | 2.6
14R | 14R | -97 | -97.2 | 97:00:46.3 W | 97:12:09.0 W | 0 | 12.7 | 20.4 | 31.4 | 31.3 | 31:21:17.0 N | 31:16:07.1 N | 5080 | LORENA 0 | 5328 | RIESEL 2 0 | 1 | Closed | Line | NO | 22.4 | -11.1 | 25 | 161 | 161 | 187 | 13.4 | 0.05 | -1.53
14R | 14R | -100.8 | -100.9 | 100:47:29.0 W | 100:55:41.2 W | 0 | 8.2 | 13.2 | 32 | 31.9 | 31:57:07.0 N | 31:55:34.0 N | 3059 | STERLING CITY 1 1 | 3111 | STERLING CITY 2 0 | 1 | Closed | Line | NO | -26.8 | 11.6 | 29.2 | 115 | 115 | 221 | 13.3 | 0.16 | -0.23
15R | 15R | -95.4 | -95.4 | 95:26:47.8 W | 95:22:55.9 W | 0 | 7.5 | 12 | 30 | 29.9 | 29:57:09.5 N | 29:51:36.1 N | 7344 | HOUSTON 37 0 | 7404 | HOUSTON 57 0 | 1 | Closed | Line | NO | 17.8 | -8.6 | 19.8 | 115 | 115 | 149 | 13.3 | 0.04 | -0.46
14S | 14S | -101.2 | -101.6 | 101:14:48.4 W | 101:34:43.0 W | 0 | 19.6 | 31.5 | 32.9 | 32.9 | 32:52:46.2 N | 32:55:44.5 N | 1022 | O DONNELL 2 0 | 1028 | COAHOMA 0 | 2 | Closed | Line | NO | 28.2 | -8.2 | 29.4 | 115 | 115 | 221 | 13.3 | 0.12 | -1.05
14S | 14S | -101.2 | -101.6 | 101:14:48.4 W | 101:34:43.0 W | 0 | 19.6 | 31.5 | 32.9 | 32.9 | 32:52:46.2 N | 32:55:44.5 N | 1022 | O DONNELL 2 0 | 1028 | COAHOMA 0 | 1 | Closed | Line | NO | 28.2 | -8.2 | 29.4 | 115 | 115 | 221 | 13.3 | 0.12 | -1.05
14S | 14S | -96.6 | -97.2 | 96:37:57.2 W | 97:11:18.1 W | 0 | 44.8 | 72 | 32.1 | 32.5 | 32:03:28.6 N | 32:30:14.3 N | 5047 | MANSFIELD 0 | 5179 | CORSICANA 2 0 | 1 | Closed | Line | NO | -358.2 | -79.4 | 366.9 | 500 | 500 | 2768 | 13.3 | 0.69 | -64.3
14R | 14R | -98.5 | -98.4 | 98:28:01.4 W | 98:23:07.5 W | 0 | 14.9 | 24.1 | 30.9 | 30.7 | 30:56:12.4 N | 30:43:53.8 N | 3104 | BUCHANAN DAM 1 0 | 3101 | BUCHANAN DAM 2 0 | 1 | Closed | Line | NO | 10.6 | 6.4 | 12.4 | 115 | 115 | 98 | 13.3 | 0.02 | -1.08
14S | 14S | -97 | -97 | 96:57:43.1 W | 96:57:43.1 W | 0 | 0 | 0 | 33 | 33 | 33:01:10.7 N | 33:01:10.7 N | 5423 | LEWSIVILLE 1 | 5422 | LEWSIVILLE 0 | 1 | Closed | Transformer | YES | 12.4 | -1.4 | 12.4 | 13.8 | 161 | 94 | 13.3 | 0 | 0.15
14S | 14S | -100.1 | -100.1 | 100:03:25.6 W | 100:03:25.6 W | 0 | 0 | 0 | 32.2 | 32.2 | 32:12:50.5 N | 32:12:50.5 N | 3054 | WINGATE 1 | 3053 | WINGATE 0 | 1 | Closed | Transformer | YES | 4.9 | -12.3 | 13.3 | 115 | 230 | 103 | 13.1 | 0.01 | 0.29
14S | 14S | -96.8 | -96.8 | 96:46:02.6 W | 96:50:22.4 W | 0 | 8.7 | 13.9 | 33.6 | 33.7 | 33:37:39.4 N | 33:44:16.7 N | 2043 | SADLER 0 | 2016 | SHERMAN 3 0 | 1 | Closed | Line | NO | 22.7 | -9.4 | 24.5 | 161 | 161 | 187 | 13.1 | 0.03 | -1.08
15R | 15R | -94.4 | -94.5 | 94:22:30.8 W | 94:30:35.9 W | 0 | 10.2 | 16.4 | 31.1 | 31.2 | 31:08:18.2 N | 31:13:49.8 N | 8015 | HUNTINGTON 0 | 8150 | ZAVALLA 0 | 1 | Closed | Line | NO | 8.1 | -10 | 12.8 | 115 | 115 | 98 | 13.1 | 0.01 | -0.73
15R | 15R | -95.5 | -95.4 | 95:28:27.9 W | 95:23:33.1 W | 0 | 6.4 | 10.4 | 29.8 | 29.9 | 29:49:48.1 N | 29:53:25.3 N | 7148 | HOUSTON 40 0 | 7298 | HOUSTON 62 0 | 1 | Closed | Line | NO | -19.4 | -1.1 | 19.5 | 115 | 115 | 149 | 13.1 | 0.03 | -0.37
14R | 14R | -97.8 | -97.7 | 97:46:05.3 W | 97:42:24.7 W | 0 | 4.6 | 7.4 | 30.3 | 30.4 | 30:20:53.6 N | 30:23:16.7 N | 6098 | AUSTIN 12 0 | 6289 | AUSTIN 26 0 | 1 | Closed | Line | NO | -19.3 | -0.4 | 19.3 | 115 | 115 | 149 | 13 | 0.02 | -0.26
14R | 14R | -99 | -97.8 | 99:00:19.0 W | 97:47:21.0 W | 0 | 77 | 123.9 | 27.5 | 27.2 | 27:29:17.0 N | 27:13:23.0 N | 4140 | SARITA 1 0 | 4196 | OILTON 1 | 1 | Closed | Line | NO | 65.6 | -17.8 | 68 | 230 | 230 | 523 | 13 | 0.67 | -17.76
14R | 14R | -96.5 | -96.5 | 96:32:30.1 W | 96:32:30.1 W | 0 | 0 | 0 | 28.7 | 28.7 | 28:41:30.1 N | 28:41:30.1 N | 7063 | POINT COMFORT 2 5 | 7058 | POINT COMFORT 2 0 | 1 | Closed | Transformer | YES | 67.1 | -12.7 | 68.3 | 13.8 | 500 | 527 | 13 | 0.02 | 1.09
14R | 14R | -96.5 | -96.5 | 96:32:30.1 W | 96:32:30.1 W | 0 | 0 | 0 | 28.7 | 28.7 | 28:41:30.1 N | 28:41:30.1 N | 7062 | POINT COMFORT 2 4 | 7058 | POINT COMFORT 2 0 | 1 | Closed | Transformer | YES | 67.1 | -12.7 | 68.3 | 13.8 | 500 | 531 | 12.9 | 0.01 | 1.01
14R | 14R | -98 | -98.3 | 97:58:23.6 W | 98:20:35.9 W | 0 | 25 | 40.2 | 29.6 | 29.4 | 29:35:35.0 N | 29:25:44.0 N | 6141 | SAN ANTONIO 1 0 | 6161 | SEGUIN 1 0 | 1 | Closed | Line | NO | -255.9 | 6.5 | 256 | 500 | 500 | 2020 | 12.9 | 0.33 | -39.68
14S | 14S | -101.8 | -101.8 | 101:50:12.1 W | 101:45:16.2 W | 0 | 18.2 | 29.3 | 32.2 | 32.5 | 32:14:07.1 N | 32:29:23.3 N | 1054 | STANTON 0 | 1056 | LENORAH 0 | 1 | Closed | Line | NO | -12 | -15 | 19.2 | 115 | 115 | 149 | 12.9 | 0.08 | -1.17
15R | 15R | -94.9 | -94.9 | 94:54:02.3 W | 94:51:15.6 W | 0 | 3.7 | 5.9 | 31.8 | 31.8 | 31:49:55.7 N | 31:47:46.5 N | 8062 | CUSHING 2 0 | 8098 | CUSHING 1 1 | 1 | Closed | Line | NO | 17.7 | -7.3 | 19.1 | 115 | 115 | 149 | 12.8 | 0.02 | -0.24
14R | 14R | -96.5 | -96.5 | 96:32:30.1 W | 96:32:30.1 W | 0 | 0 | 0 | 28.7 | 28.7 | 28:41:30.1 N | 28:41:30.1 N | 7066 | POINT COMFORT 2 8 | 7058 | POINT COMFORT 2 0 | 1 | Closed | Transformer | YES | 68.1 | -12.7 | 69.3 | 13.8 | 500 | 542 | 12.8 | 0.01 | 1.02
14R | 14R | -98 | -97.9 | 97:57:34.0 W | 97:52:09.1 W | 0 | 5.4 | 8.7 | 30.3 | 30.3 | 30:15:39.9 N | 30:16:05.3 N | 6184 | AUSTIN 32 0 | 6185 | AUSTIN 38 0 | 1 | Closed | Line | NO | -12.4 | -2.1 | 12.6 | 115 | 115 | 98 | 12.8 | 0.02 | -0.34
14R | 14R | -97.6 | -97.6 | 97:38:49.9 W | 97:35:40.5 W | 0 | 5.4 | 8.6 | 30.5 | 30.4 | 30:30:06.3 N | 30:26:18.7 N | 6033 | PFLUGERVILLE 0 | 6342 | ROUND ROCK 3 0 | 1 | Closed | Line | NO | 252.2 | 50.1 | 257.1 | 500 | 500 | 2020 | 12.8 | 0.07 | -8.34
14R | 14R | -96.5 | -96.5 | 96:32:30.1 W | 96:32:30.1 W | 0 | 0 | 0 | 28.7 | 28.7 | 28:41:30.1 N | 28:41:30.1 N | 7061 | POINT COMFORT 2 3 | 7058 | POINT COMFORT 2 0 | 1 | Closed | Transformer | YES | 67.1 | -12.7 | 68.3 | 13.8 | 500 | 535 | 12.8 | 0.01 | 1.11
15R | 15R | -95.3 | -95.5 | 95:16:47.1 W | 95:28:28.6 W | 0 | 11.9 | 19.1 | 29.6 | 29.5 | 29:33:41.6 N | 29:32:14.3 N | 7179 | FRESNO 0 | 7257 | PEARLAND 1 0 | 1 | Closed | Line | NO | -17.9 | 5.4 | 18.7 | 115 | 115 | 149 | 12.8 | 0.05 | -0.76
14R | 14R | -97.4 | -97.4 | 97:23:06.9 W | 97:26:11.4 W | 0 | 3.5 | 5.6 | 27.7 | 27.8 | 27:43:47.6 N | 27:45:07.2 N | 4120 | CORPUS CHRISTI 12 0 | 4078 | CORPUS CHRISTI 8 0 | 1 | Closed | Line | NO | 29.1 | 12.4 | 31.6 | 115 | 115 | 250 | 12.6 | 0.03 | -0.06
15S | 15S | -95.7 | -95.7 | 95:41:15.1 W | 95:39:43.1 W | 0 | 15.1 | 24.4 | 32.6 | 32.4 | 32:38:47.7 N | 32:25:40.7 N | 8020 | BEN WHEELER 0 | 8029 | GRAND SALINE 0 | 1 | Closed | Line | NO | 18.8 | 0.2 | 18.8 | 115 | 115 | 149 | 12.6 | 0.07 | -0.86
14R | 14R | -96.7 | -96.8 | 96:39:08.9 W | 96:50:10.3 W | 0 | 13.4 | 21.5 | 29.5 | 29.4 | 29:29:19.0 N | 29:22:48.1 N | 6122 | HALLETTSVILLE 0 | 6327 | WEIMAR 0 | 1 | Closed | Line | NO | 4.8 | -11.3 | 12.3 | 115 | 115 | 98 | 12.6 | 0.04 | -0.9
15R | 15R | -95.4 | -95.4 | 95:23:43.3 W | 95:23:43.3 W | 0 | 0 | 0 | 29.7 | 29.7 | 29:43:15.8 N | 29:43:15.8 N | 7192 | HOUSTON 4 6 | 7186 | HOUSTON 4 0 | 1 | Closed | Transformer | YES | 34.9 | 17.8 | 39.2 | 13.8 | 500 | 312 | 12.6 | 0.01 | 0.53
14R | 14R | -99.3 | -99.2 | 99:20:42.0 W | 99:09:46.9 W | 0 | 13.8 | 22.2 | 30.2 | 30 | 30:09:32.9 N | 30:02:12.1 N | 3002 | KERRVILLE 1 | 3107 | INGRAM 0 | 1 | Closed | Line | NO | 12.1 | -2.3 | 12.3 | 115 | 115 | 98 | 12.6 | 0.02 | -0.97
15S | 15S | -95.4 | -95.4 | 95:25:29.1 W | 95:26:08.6 W | 0 | 19.2 | 30.9 | 32.8 | 32.5 | 32:48:59.2 N | 32:32:16.4 N | 8026 | LINDALE 0 | 8013 | MINEOLA 0 | 1 | Closed | Line | NO | -7.7 | -9.5 | 12.3 | 115 | 115 | 98 | 12.5 | 0.03 | -1.28
14R | 14R | -97.7 | -97.8 | 97:42:15.5 W | 97:45:57.8 W | 0 | 4.5 | 7.3 | 30.3 | 30.3 | 30:19:54.5 N | 30:17:35.8 N | 6019 | AUSTIN 25 0 | 6306 | AUSTIN 11 0 | 1 | Closed | Line | NO | 7.4 | 9.5 | 12 | 115 | 115 | 98 | 12.5 | 0.02 | -0.29
15R | 15R | -95.5 | -94.9 | 95:27:00.3 W | 94:55:12.5 W | 0 | 35.3 | 56.8 | 29.2 | 29.4 | 29:10:29.7 N | 29:23:29.0 N | 7171 | TEXAS CITY 1 0 | 7252 | ANGLETON 0 | 1 | Closed | Line | NO | -55.1 | -5.1 | 55.3 | 230 | 230 | 443 | 12.5 | 0.22 | -8.5
14R | 14R | -96.8 | -97 | 96:48:51.3 W | 96:57:12.7 W | 0 | 11.7 | 18.8 | 31.2 | 31.1 | 31:12:08.6 N | 31:04:56.2 N | 5159 | ROSEBUD 0 | 5123 | MARLIN 0 | 1 | Closed | Line | NO | -22.7 | 3.6 | 23 | 161 | 161 | 187 | 12.5 | 0.04 | -1.47
14S | 14S | -97.1 | -97.3 | 97:06:22.0 W | 97:17:02.1 W | 0 | 21.2 | 34.2 | 33.2 | 32.9 | 33:11:51.0 N | 32:55:40.9 N | 5015 | KELLER 2 0 | 5164 | DENTON 1 0 | 1 | Closed | Line | NO | 249.5 | -32.3 | 251.5 | 500 | 500 | 2020 | 12.5 | 0.27 | -32.37
14R | 14R | -96.5 | -96.6 | 96:29:30.4 W | 96:34:27.0 W | 0 | 5.1 | 8.2 | 28.4 | 28.4 | 28:26:40.7 N | 28:25:46.7 N | 7123 | SEADRIFT 0 | 7071 | PORT O CONNOR 0 | 1 | Closed | Line | NO | 24.2 | -12.9 | 27.4 | 115 | 115 | 221 | 12.4 | 0.09 | -0.17
15R | 15R | -95.5 | -95.5 | 95:32:53.6 W | 95:30:03.5 W | 0 | 3.1 | 4.9 | 30.2 | 30.2 | 30:11:41.9 N | 30:10:41.7 N | 7215 | SPRING 5 0 | 7057 | SPRING 8 1 | 2 | Closed | Line | NO | -27.3 | 1.9 | 27.4 | 115 | 115 | 221 | 12.4 | 0.02 | -0.13
15R | 15R | -95.5 | -95.5 | 95:32:53.6 W | 95:30:03.5 W | 0 | 3.1 | 4.9 | 30.2 | 30.2 | 30:11:41.9 N | 30:10:41.7 N | 7215 | SPRING 5 0 | 7057 | SPRING 8 1 | 1 | Closed | Line | NO | -27.3 | 1.9 | 27.4 | 115 | 115 | 221 | 12.4 | 0.02 | -0.13
14R | 14R | -96.5 | -96.4 | 96:31:17.8 W | 96:21:13.9 W | 0 | 10.3 | 16.6 | 28.8 | 28.9 | 28:49:59.7 N | 28:51:28.4 N | 7303 | BLESSING 0 | 7129 | LOLITA 0 | 1 | Closed | Line | NO | -10.3 | -6.5 | 12.2 | 115 | 115 | 98 | 12.4 | 0.03 | -0.72
14R | 14R | -97.2 | -97.1 | 97:11:55.3 W | 97:04:34.8 W | 0 | 36.9 | 59.5 | 28.7 | 29.2 | 28:40:36.2 N | 29:12:08.4 N | 6030 | YOAKUM 0 | 7274 | VICTORIA 3 0 | 1 | Closed | Line | NO | -53.8 | 1 | 53.8 | 230 | 230 | 443 | 12.4 | 0.23 | -8.96
14S | 14S | -96.1 | -96.1 | 96:07:07.8 W | 96:06:19.2 W | 0 | 7.7 | 12.4 | 32.2 | 32.3 | 32:09:59.7 N | 32:16:39.9 N | 5060 | MABANK 2 1 | 8065 | TRINIDAD 2 0 | 1 | Closed | Line | NO | 8.1 | 8.5 | 11.7 | 115 | 115 | 98 | 12.4 | 0.01 | -0.55
14S | 14S | -96.7 | -96.6 | 96:41:46.6 W | 96:37:04.4 W | 0 | 28.7 | 46.1 | 33.2 | 33.6 | 33:10:19.3 N | 33:34:57.3 N | 2101 | SHERMAN 1 0 | 5083 | MCKINNEY 3 0 | 1 | Closed | Line | NO | 248.7 | -21.8 | 249.7 | 500 | 500 | 2020 | 12.4 | 0.36 | -44.45
14R | 14R | -98 | -98 | 97:58:23.6 W | 97:58:23.6 W | 0 | 0 | 0 | 29.6 | 29.6 | 29:35:35.0 N | 29:35:35.0 N | 6166 | SEGUIN 1 5 | 6161 | SEGUIN 1 0 | 1 | Closed | Transformer | YES | 71.4 | 82 | 108.7 | 13.8 | 500 | 880 | 12.4 | 0.01 | 0.86
14S | 14S | -96.6 | -96.6 | 96:38:40.0 W | 96:38:40.0 W | 0 | 0 | 0 | 32.6 | 32.6 | 32:38:55.0 N | 32:38:55.0 N | 5041 | DALLAS 1 8 | 5033 | DALLAS 1 0 | 1 | Closed | Transformer | YES | 93.7 | 80.7 | 123.7 | 13.2 | 500 | 1001 | 12.4 | 0.03 | 1.68
14R | 14R | -97 | -97.1 | 96:57:21.7 W | 97:08:06.0 W | 0 | 18.6 | 30 | 28.7 | 28.9 | 28:40:30.3 N | 28:53:40.9 N | 7018 | NURSERY 0 | 7414 | VICTORIA 1 0 | 1 | Closed | Line | NO | -276.2 | 29.1 | 277.8 | 500 | 500 | 2295 | 12.3 | 0.29 | -28.99
15R | 15R | -95.3 | -95.3 | 95:17:10.4 W | 95:20:28.3 W | 0 | 8 | 12.9 | 30 | 29.9 | 30:01:02.3 N | 29:54:40.2 N | 7067 | HOUSTON 28 0 | 7291 | HUMBLE 2 0 | 1 | Closed | Line | NO | -9.5 | 6.8 | 11.7 | 115 | 115 | 98 | 12.3 | 0.01 | -0.54
14S | 14S | -96.6 | -96.6 | 96:38:40.0 W | 96:38:40.0 W | 0 | 0 | 0 | 32.6 | 32.6 | 32:38:55.0 N | 32:38:55.0 N | 5037 | DALLAS 1 4 | 5033 | DALLAS 1 0 | 1 | Closed | Transformer | YES | 93.7 | 76.3 | 120.9 | 13.2 | 500 | 985 | 12.3 | 0.02 | 1.71
15R | 15R | -95.1 | -95.2 | 95:05:14.3 W | 95:11:13.9 W | 0 | 8.1 | 13 | 29.5 | 29.4 | 29:30:13.6 N | 29:25:30.0 N | 7423 | ALVIN 1 | 7083 | LEAGUE CITY 0 | 1 | Closed | Line | NO | 6.7 | 51.8 | 52.2 | 230 | 230 | 443 | 12.2 | 0.05 | -1.99
14R | 14R | -101.2 | -100.7 | 101:12:44.8 W | 100:40:43.8 W | 0 | 91.7 | 147.6 | 29.8 | 31.1 | 29:50:14.0 N | 31:05:07.6 N | 3018 | CHRISTOVAL 0 | 3050 | DEL RIO 0 | 1 | Closed | Line | NO | 65.8 | -10.8 | 66.7 | 230 | 230 | 548 | 12.2 | 0.58 | -21.55
14R | 14R | -98.7 | -98.5 | 98:44:05.1 W | 98:28:44.6 W | 0 | 23.6 | 38 | 29.5 | 29.3 | 29:32:16.0 N | 29:16:41.8 N | 6152 | SAN ANTONIO 22 0 | 6177 | SAN ANTONIO 51 0 | 1 | Closed | Line | NO | -48.7 | -22.9 | 53.9 | 230 | 230 | 443 | 12.2 | 0.14 | -5.79
14R | 14R | -97.1 | -97.1 | 97:08:06.0 W | 97:08:06.0 W | 0 | 0 | 0 | 28.9 | 28.9 | 28:53:40.9 N | 28:53:40.9 N | 7019 | NURSERY 1 | 7018 | NURSERY 0 | 1 | Closed | Transformer | YES | -44 | -14.2 | 46.2 | 230 | 500 | 383 | 12.1 | 0.02 | 0.9
14S | 14S | -96.6 | -96.6 | 96:38:40.0 W | 96:38:40.0 W | 0 | 0 | 0 | 32.6 | 32.6 | 32:38:55.0 N | 32:38:55.0 N | 5038 | DALLAS 1 5 | 5033 | DALLAS 1 0 | 1 | Closed | Transformer | YES | 93.7 | 74.1 | 119.5 | 13.2 | 500 | 989 | 12.1 | 0.02 | 1.72
15R | 15R | -95.5 | -95.4 | 95:30:56.6 W | 95:24:39.9 W | 0 | 8.5 | 13.7 | 29.7 | 29.8 | 29:41:16.6 N | 29:46:17.6 N | 7216 | HOUSTON 46 0 | 7386 | HOUSTON 71 0 | 1 | Closed | Line | NO | 5.9 | -10.3 | 11.8 | 115 | 115 | 98 | 12.1 | 0.01 | -0.57
14S | 14S | -97.7 | -97.6 | 97:41:47.8 W | 97:33:40.2 W | 0 | 8.5 | 13.7 | 32.9 | 32.9 | 32:51:11.0 N | 32:54:00.7 N | 5312 | AZLE 0 | 5030 | SPRINGTOWN 0 | 1 | Closed | Line | NO | -27.4 | -12.9 | 30.3 | 161 | 161 | 251 | 12.1 | 0.04 | -0.98
14R | 14R | -98.4 | -98.5 | 98:24:24.5 W | 98:31:33.4 W | 0 | 13.4 | 21.5 | 29.6 | 29.4 | 29:35:09.1 N | 29:25:20.7 N | 6287 | SAN ANTONIO 32 0 | 6036 | SAN ANTONIO 12 0 | 1 | Closed | Line | NO | -65.5 | -7.4 | 65.9 | 230 | 230 | 548 | 12 | 0.09 | -3.02
14S | 14S | -98.3 | -98.3 | 98:18:37.1 W | 98:18:37.1 W | 0 | 0 | 0 | 32.7 | 32.7 | 32:39:29.2 N | 32:39:29.2 N | 5414 | PALO PINTO 1 1 | 5413 | PALO PINTO 1 0 | 1 | Closed | Transformer | YES | -34.8 | 14.7 | 37.8 | 161 | 500 | 315 | 12 | 0.02 | 0.83
14R | 14R | -98.3 | -98.3 | 98:15:27.3 W | 98:20:18.2 W | 0 | 4.8 | 7.8 | 30.6 | 30.6 | 30:33:19.0 N | 30:33:21.6 N | 6212 | MARBLE FALLS 2 2 | 6081 | MARBLE FALLS 1 0 | 1 | Closed | Line | NO | -16.5 | 6.2 | 17.7 | 115 | 115 | 149 | 11.9 | 0.02 | -0.35
14R | 14R | -100.7 | -100.6 | 100:40:43.8 W | 100:35:43.7 W | 0 | 14.8 | 23.8 | 31.1 | 30.9 | 31:05:07.6 N | 30:53:00.7 N | 3024 | ELDORADO 0 | 3019 | CHRISTOVAL 1 | 1 | Closed | Line | NO | -10.9 | -4.3 | 11.7 | 115 | 115 | 98 | 11.9 | 0.02 | -1.12
15R | 15R | -94.4 | -94.4 | 94:22:30.8 W | 94:22:02.2 W | 0 | 22.5 | 36.3 | 31.1 | 31.5 | 31:08:18.2 N | 31:27:55.1 N | 8022 | ETOILE 0 | 8150 | ZAVALLA 0 | 1 | Closed | Line | NO | 0.5 | 10.1 | 10.1 | 115 | 115 | 98 | 11.9 | 0.06 | -1.57
14R | 14R | -97.4 | -97.2 | 97:22:43.7 W | 97:13:37.3 W | 0 | 9.8 | 15.8 | 30.9 | 30.9 | 30:53:03.6 N | 30:56:24.7 N | 5390 | ROGERS 0 | 5458 | HOLLAND 0 | 1 | Closed | Line | NO | 22.1 | -0.5 | 22.1 | 161 | 161 | 187 | 11.8 | 0.03 | -1.25
14S | 14S | -100.7 | -100.7 | 100:39:59.0 W | 100:40:22.1 W | 0 | 8.2 | 13.2 | 32.5 | 32.6 | 32:28:09.8 N | 32:35:19.0 N | 3078 | HERMLEIGH 0 | 3037 | ROSCOE 2 0 | 1 | Closed | Line | NO | -55.3 | -33.6 | 64.7 | 230 | 230 | 548 | 11.8 | 0.05 | -1.97
14R | 14R | -97.7 | -97.5 | 97:44:47.1 W | 97:29:59.7 W | 0 | 14.9 | 24 | 31 | 31.1 | 31:00:34.7 N | 31:03:06.1 N | 5131 | BELTON 0 | 5410 | KILLEEN 3 0 | 1 | Closed | Line | NO | 323.3 | -46.2 | 326.6 | 500 | 500 | 2768 | 11.8 | 0.18 | -22.82
14S | 14S | -96.6 | -97.1 | 96:36:28.0 W | 97:08:31.5 W | 0 | 37.9 | 60.9 | 33.1 | 32.8 | 33:05:22.5 N | 32:46:30.3 N | 5063 | ARLINGTON 1 0 | 5304 | ALLEN 1 0 | 1 | Closed | Line | NO | 236.6 | -27.3 | 238.2 | 500 | 500 | 2020 | 11.8 | 0.43 | -59.04
14S | 14S | -96.6 | -96.6 | 96:38:40.0 W | 96:38:40.0 W | 0 | 0 | 0 | 32.6 | 32.6 | 32:38:55.0 N | 32:38:55.0 N | 5042 | DALLAS 1 9 | 5033 | DALLAS 1 0 | 1 | Closed | Transformer | YES | 93.7 | 69.2 | 116.5 | 13.2 | 500 | 988 | 11.8 | 0.02 | 1.76
14R | 14R | -97.4 | -97.4 | 97:23:06.9 W | 97:23:32.8 W | 0 | 6.2 | 9.9 | 27.7 | 27.8 | 27:43:47.6 N | 27:49:09.9 N | 4055 | CORPUS CHRISTI 9 0 | 4078 | CORPUS CHRISTI 8 0 | 2 | Closed | Line | NO | 25.5 | 4.9 | 26 | 115 | 115 | 221 | 11.8 | 0.03 | -0.3
14R | 14R | -97.4 | -97.4 | 97:23:06.9 W | 97:23:32.8 W | 0 | 6.2 | 9.9 | 27.7 | 27.8 | 27:43:47.6 N | 27:49:09.9 N | 4055 | CORPUS CHRISTI 9 0 | 4078 | CORPUS CHRISTI 8 0 | 1 | Closed | Line | NO | 25.5 | 4.9 | 26 | 115 | 115 | 221 | 11.8 | 0.03 | -0.3
15R | 15R | -95.3 | -95.2 | 95:16:26.9 W | 95:11:28.3 W | 0 | 8.5 | 13.6 | 29.7 | 29.6 | 29:43:06.7 N | 29:37:09.7 N | 7070 | HOUSTON 12 0 | 7100 | HOUSTON 18 0 | 1 | Closed | Line | NO | 25.8 | -2.6 | 25.9 | 115 | 115 | 221 | 11.7 | 0.04 | -0.4
15R | 15R | -95.3 | -95.5 | 95:20:31.2 W | 95:28:33.0 W | 0 | 9.4 | 15.2 | 29 | 29.1 | 28:58:48.7 N | 29:03:01.7 N | 7312 | LAKE JACKSON 0 | 7321 | FREEPORT 1 1 | 1 | Closed | Line | NO | -59.3 | -24.7 | 64.3 | 230 | 230 | 548 | 11.7 | 0.06 | -2.28
14R | 14R | -97.9 | -97.8 | 97:54:28.4 W | 97:48:34.9 W | 0 | 20.1 | 32.4 | 30.6 | 30.8 | 30:33:45.2 N | 30:50:30.5 N | 6315 | GEORGETOWN 3 0 | 6022 | LEANDER 1 1 | 1 | Closed | Line | NO | -51.7 | -5.2 | 52 | 230 | 230 | 443 | 11.7 | 0.11 | -4.92
13R | 13R | -103 | -103.1 | 102:57:47.9 W | 103:05:06.5 W | 0 | 29.4 | 47.4 | 31.6 | 31.2 | 31:35:02.0 N | 31:10:10.3 N | 1014 | GRANDFALLS 0 | 1047 | MONAHANS 1 0 | 1 | Closed | Line | NO | 17.5 | -0.4 | 17.5 | 115 | 115 | 149 | 11.7 | 0.11 | -2.11
14R | 14R | -96.3 | -96.3 | 96:19:33.5 W | 96:16:21.3 W | 0 | 4.6 | 7.4 | 30.6 | 30.6 | 30:36:32.7 N | 30:33:41.0 N | 8095 | COLLEGE STATION 1 1 | 8140 | COLLEGE STATION 2 1 | 1 | Closed | Line | NO | 25.6 | -14.3 | 29.3 | 115 | 115 | 250 | 11.7 | 0.09 | -0.11
14S | 14S | -98 | -97.9 | 98:00:31.9 W | 97:55:27.7 W | 0 | 12.4 | 19.9 | 32.5 | 32.4 | 32:31:37.3 N | 32:21:45.5 N | 5133 | TOLAR 0 | 5005 | LIPAN 0 | 1 | Closed | Line | NO | -21.6 | 1.7 | 21.7 | 161 | 161 | 187 | 11.7 | 0.04 | -1.66
14R | 14R | -98.1 | -98 | 98:04:14.6 W | 98:01:22.1 W | 0 | 4 | 6.4 | 29.7 | 29.7 | 29:41:48.8 N | 29:44:13.9 N | 6298 | NEW BRAUNFELS 1 0 | 6056 | NEW BRAUNFELS 2 0 | 1 | Closed | Line | NO | 171.5 | -160.9 | 235.2 | 500 | 500 | 2020 | 11.6 | 0.04 | -6.44
14R | 14R | -98.4 | -98.6 | 98:23:08.8 W | 98:34:23.5 W | 0 | 33.7 | 54.3 | 27.8 | 28.3 | 27:50:58.4 N | 28:18:37.2 N | 4148 | THREE RIVERS 0 | 4179 | SAN DIEGO 0 | 1 | Closed | Line | NO | 2.7 | -11.1 | 11.4 | 115 | 115 | 98 | 11.6 | 0.03 | -2.35
14R | 14R | -100.3 | -100.6 | 100:16:36.8 W | 100:35:36.2 W | 0 | 37.9 | 61 | 28.5 | 29 | 28:28:35.0 N | 28:57:04.2 N | 4188 | QUEMADO 0 | 4015 | EAGLE PASS 1 | 1 | Closed | Line | NO | 11.1 | -2 | 11.3 | 115 | 115 | 98 | 11.6 | 0.04 | -2.75
15R | 15R | -95.3 | -95.4 | 95:18:44.6 W | 95:22:37.7 W | 0 | 7.4 | 12 | 30.3 | 30.4 | 30:17:09.0 N | 30:22:40.6 N | 7254 | CONROE 3 0 | 7011 | CONROE 1 0 | 1 | Closed | Line | NO | 10.9 | -13.3 | 17.2 | 115 | 115 | 149 | 11.6 | 0.03 | -0.49
14R | 14R | -96.4 | -97.1 | 96:25:31.7 W | 97:04:34.8 W | 0 | 51.9 | 83.6 | 29.7 | 29.2 | 29:41:45.5 N | 29:12:08.4 N | 6030 | YOAKUM 0 | 6188 | COLUMBUS 0 | 1 | Closed | Line | NO | -49.5 | -1.6 | 49.6 | 230 | 230 | 443 | 11.5 | 0.27 | -12.9
14R | 14R | -99.4 | -99.2 | 99:23:57.1 W | 99:12:51.6 W | 0 | 20.7 | 33.3 | 28 | 28.3 | 28:02:30.1 N | 28:17:35.4 N | 4187 | COTULLA 0 | 4022 | ENCINAL 0 | 1 | Closed | Line | NO | 10.9 | -13.2 | 17.2 | 115 | 115 | 149 | 11.5 | 0.07 | -1.47
14S | 14S | -96.9 | -97 | 96:56:08.9 W | 97:01:28.9 W | 0 | 6.5 | 10.5 | 32.7 | 32.7 | 32:43:23.2 N | 32:39:53.8 N | 5448 | GRAND PRAIRIE 3 0 | 5322 | DALLAS 2 0 | 1 | Closed | Line | NO | -176.8 | -150.5 | 232.2 | 500 | 500 | 2020 | 11.5 | 0.07 | -10.26
14S | 14S | -101.6 | -101.6 | 101:38:52.0 W | 101:38:52.0 W | 0 | 0 | 0 | 32.9 | 32.9 | 32:55:35.0 N | 32:55:35.0 N | 1004 | O DONNELL 1 1 | 1003 | O DONNELL 1 0 | 1 | Closed | Transformer | YES | -28.3 | 4.9 | 28.7 | 115 | 230 | 250 | 11.5 | 0.04 | 0.93
14R | 14R | -98.6 | -98.6 | 98:35:00.4 W | 98:37:26.6 W | 0 | 3.5 | 5.6 | 29.7 | 29.6 | 29:39:37.7 N | 29:37:29.0 N | 6291 | SAN ANTONIO 44 0 | 6179 | SAN ANTONIO 41 0 | 1 | Closed | Line | NO | 9.7 | 5.4 | 11.1 | 115 | 115 | 98 | 11.5 | 0 | -0.24
15S | 15S | -95.9 | -95.7 | 95:53:19.9 W | 95:39:43.1 W | 0 | 14.6 | 23.6 | 32.5 | 32.4 | 32:31:05.3 N | 32:25:40.7 N | 8020 | BEN WHEELER 0 | 8153 | CANTON 0 | 1 | Closed | Line | NO | 10.3 | -4.1 | 11.1 | 115 | 115 | 98 | 11.4 | 0.02 | -0.98
14R | 14R | -97.9 | -97.8 | 97:53:05.1 W | 97:45:57.8 W | 0 | 7.3 | 11.8 | 30.3 | 30.3 | 30:19:15.7 N | 30:17:35.8 N | 6019 | AUSTIN 25 0 | 6313 | AUSTIN 33 0 | 2 | Closed | Line | NO | 21.4 | -13 | 25.1 | 115 | 115 | 221 | 11.3 | 0.03 | -0.38
14R | 14R | -97.9 | -97.8 | 97:53:05.1 W | 97:45:57.8 W | 0 | 7.3 | 11.8 | 30.3 | 30.3 | 30:19:15.7 N | 30:17:35.8 N | 6019 | AUSTIN 25 0 | 6313 | AUSTIN 33 0 | 1 | Closed | Line | NO | 21.4 | -13 | 25.1 | 115 | 115 | 221 | 11.3 | 0.03 | -0.38
14R | 14R | -96.3 | -97.1 | 96:15:09.0 W | 97:05:54.6 W | 0 | 51.8 | 83.3 | 31.4 | 31.6 | 31:25:18.8 N | 31:37:15.4 N | 5388 | WACO 2 0 | 8067 | JEWETT 1 0 | 1 | Closed | Line | NO | -303.9 | -3.8 | 303.9 | 500 | 500 | 2768 | 11.3 | 0.57 | -79.13
14R | 14R | -97.8 | -97.8 | 97:47:03.9 W | 97:47:03.9 W | 0 | 0 | 0 | 30.3 | 30.3 | 30:17:36.3 N | 30:17:36.3 N | 6042 | AUSTIN 3 4 | 6038 | AUSTIN 3 0 | 1 | Closed | Transformer | YES | 0 | 54.3 | 54.3 | 13.8 | 500 | 479 | 11.3 | 0.01 | 0.84
14R | 14R | -98.8 | -98.6 | 98:50:31.8 W | 98:38:32.3 W | 0 | 14.6 | 23.6 | 29.2 | 29.1 | 29:11:59.3 N | 29:04:47.5 N | 4008 | POTEET 0 | 6112 | NATALIA 0 | 1 | Closed | Line | NO | 4.1 | -10.3 | 11.1 | 115 | 115 | 98 | 11.3 | 0.02 | -1.06
14R | 14R | -99.2 | -99.2 | 99:09:51.1 W | 99:09:51.1 W | 0 | 0 | 0 | 26.6 | 26.6 | 26:33:27.0 N | 26:33:27.0 N | 4047 | FALCON HEIGHTS 1 3 | 4044 | FALCON HEIGHTS 1 0 | 1 | Closed | Transformer | YES | 27.5 | 6 | 28.1 | 13.8 | 115 | 250 | 11.3 | 0.04 | 0.7
15R | 15R | -95.5 | -95.5 | 95:28:08.2 W | 95:28:27.9 W | 0 | 5.6 | 9.1 | 29.7 | 29.8 | 29:44:53.5 N | 29:49:48.1 N | 7298 | HOUSTON 62 0 | 7362 | HOUSTON 61 0 | 1 | Closed | Line | NO | -5.3 | 9.3 | 10.6 | 115 | 115 | 98 | 11.2 | 0.02 | -0.37
15S | 15S | -95.3 | -95.7 | 95:18:28.4 W | 95:39:43.1 W | 0 | 20.9 | 33.6 | 32.5 | 32.4 | 32:28:10.4 N | 32:25:40.7 N | 8020 | BEN WHEELER 0 | 8154 | TYLER 5 0 | 1 | Closed | Line | NO | -2.6 | -10.7 | 11 | 115 | 115 | 98 | 11.2 | 0.05 | -1.4
14R | 14R | -96.5 | -96.6 | 96:29:30.4 W | 96:33:36.0 W | 0 | 14.9 | 24 | 28.4 | 28.7 | 28:26:40.7 N | 28:39:09.8 N | 7408 | POINT COMFORT 1 2 | 7071 | PORT O CONNOR 0 | 1 | Closed | Line | NO | -20.1 | 13.2 | 24.1 | 115 | 115 | 221 | 11.1 | 0.21 | -0.6
14R | 14R | -99.6 | -99.1 | 99:36:59.1 W | 99:08:07.7 W | 0 | 36.9 | 59.4 | 31.2 | 31.5 | 31:10:37.0 N | 31:31:04.5 N | 3036 | RICHLAND SPRINGS 0 | 3066 | BRADY 0 | 1 | Closed | Line | NO | 8.4 | -6.9 | 10.8 | 115 | 115 | 98 | 11.1 | 0.03 | -2.73
14R | 14R | -98.8 | -99.1 | 98:45:50.4 W | 99:04:47.6 W | 0 | 24 | 38.6 | 31.2 | 30.9 | 31:09:25.5 N | 30:56:23.4 N | 3035 | CHEROKEE 0 | 3025 | SAN SABA 0 | 1 | Closed | Line | NO | 10.3 | -3.2 | 10.8 | 115 | 115 | 98 | 11 | 0.06 | -1.61
14S | 14S | -96.6 | -96.6 | 96:38:40.0 W | 96:38:40.0 W | 0 | 0 | 0 | 32.6 | 32.6 | 32:38:55.0 N | 32:38:55.0 N | 5040 | DALLAS 1 7 | 5033 | DALLAS 1 0 | 1 | Closed | Transformer | YES | 93.7 | 55.9 | 109.1 | 13.2 | 500 | 993 | 11 | 0.04 | 1.88
14R | 14R | -96.8 | -96.8 | 96:48:51.3 W | 96:48:51.3 W | 0 | 0 | 0 | 31.2 | 31.2 | 31:12:08.6 N | 31:12:08.6 N | 5124 | MARLIN 1 | 5123 | MARLIN 0 | 1 | Closed | Transformer | YES | 22.8 | -4.7 | 23.3 | 115 | 161 | 214 | 10.9 | 0.01 | 0.39
15R | 15R | -95.4 | -95.3 | 95:21:24.8 W | 95:16:08.2 W | 0 | 7.5 | 12.1 | 29.7 | 29.6 | 29:41:54.3 N | 29:37:13.5 N | 7318 | HOUSTON 17 0 | 7382 | HOUSTON 31 0 | 1 | Closed | Line | NO | 11.8 | -11.1 | 16.2 | 115 | 115 | 149 | 10.9 | 0.02 | -0.47
14S | 14S | -97 | -96.9 | 96:59:24.4 W | 96:53:33.8 W | 0 | 14.3 | 23.1 | 33.3 | 33.5 | 33:16:24.4 N | 33:27:52.7 N | 2125 | TIOGA 0 | 5078 | AUBREY 0 | 1 | Closed | Line | NO | -14.7 | 11.9 | 18.9 | 161 | 161 | 187 | 10.8 | 0.04 | -1.81
14R | 14R | -97.5 | -97.6 | 97:28:00.6 W | 97:35:46.7 W | 0 | 10.4 | 16.8 | 27.7 | 27.8 | 27:44:22.7 N | 27:50:17.7 N | 4035 | CORPUS CHRISTI 18 0 | 4150 | CORPUS CHRISTI 15 0 | 1 | Closed | Line | NO | -10.4 | -1.8 | 10.5 | 115 | 115 | 98 | 10.8 | 0.03 | -0.69
14S | 14S | -101.3 | -101.3 | 101:15:11.0 W | 101:15:11.0 W | 0 | 0 | 0 | 35.4 | 35.4 | 35:25:39.0 N | 35:25:39.0 N | 2018 | PANHANDLE 4 1 | 2017 | PANHANDLE 4 0 | 1 | Closed | Transformer | YES | 28.8 | -3.9 | 29.1 | 161 | 500 | 271 | 10.8 | 0 | 0.41
13S | 13R | -102.7 | -102.1 | 102:41:50.3 W | 102:07:56.5 W | 0 | 41.2 | 66.3 | 32.3 | 32 | 32:20:08.6 N | 31:58:45.9 N | 1019 | MIDLAND 4 0 | 1040 | ANDREWS 0 | 1 | Closed | Line | NO | -13.9 | 4.5 | 14.7 | 115 | 115 | 149 | 10.7 | 0.12 | -3
14R | 14R | -96.7 | -96.7 | 96:41:42.1 W | 96:41:42.1 W | 0 | 0 | 0 | 31.1 | 31.1 | 31:05:30.9 N | 31:05:30.9 N | 8156 | BREMOND 1 | 8155 | BREMOND 0 | 1 | Closed | Transformer | YES | 47 | -24 | 52.8 | 230 | 500 | 500 | 10.7 | 0.02 | 1.28
14R | 14R | -99.1 | -99.1 | 99:05:30.8 W | 99:05:30.8 W | 0 | 0 | 0 | 28.9 | 28.9 | 28:55:39.0 N | 28:55:39.0 N | 4134 | PEARSALL 3 | 4131 | PEARSALL 0 | 1 | Closed | Transformer | YES | 10.2 | -3.7 | 10.9 | 20 | 230 | 103 | 10.6 | 0 | 0.17
14R | 14R | -99.1 | -99.1 | 99:05:30.8 W | 99:05:30.8 W | 0 | 0 | 0 | 28.9 | 28.9 | 28:55:39.0 N | 28:55:39.0 N | 4135 | PEARSALL 4 | 4131 | PEARSALL 0 | 1 | Closed | Transformer | YES | 10.2 | -3.7 | 10.9 | 20 | 230 | 103 | 10.6 | 0 | 0.16
15R | 15R | -95.7 | -95.7 | 95:44:01.5 W | 95:40:10.0 W | 0 | 11.7 | 18.8 | 29.8 | 30 | 29:50:15.2 N | 29:59:52.0 N | 7199 | CYPRESS 1 0 | 7047 | KATY 1 0 | 1 | Closed | Line | NO | 198.9 | 60.7 | 208 | 500 | 500 | 2020 | 10.6 | 0.1 | -19.06
14R | 14R | -98.1 | -98 | 98:08:05.3 W | 98:02:00.9 W | 0 | 9.8 | 15.8 | 30.2 | 30.1 | 30:13:26.9 N | 30:06:42.9 N | 6176 | AUSTIN 39 0 | 6154 | DRIPPING SPRINGS 0 | 1 | Closed | Line | NO | -11.2 | 10.3 | 15.2 | 115 | 115 | 149 | 10.6 | 0.03 | -0.7
14R | 14R | -98 | -97.9 | 98:02:00.9 W | 97:53:19.2 W | 0 | 9.8 | 15.8 | 30.1 | 30.2 | 30:06:42.9 N | 30:10:42.3 N | 6126 | AUSTIN 34 0 | 6176 | AUSTIN 39 0 | 2 | Closed | Line | NO | -20.3 | -11.5 | 23.3 | 115 | 115 | 221 | 10.6 | 0.04 | -0.53
14R | 14R | -98 | -97.9 | 98:02:00.9 W | 97:53:19.2 W | 0 | 9.8 | 15.8 | 30.1 | 30.2 | 30:06:42.9 N | 30:10:42.3 N | 6126 | AUSTIN 34 0 | 6176 | AUSTIN 39 0 | 1 | Closed | Line | NO | -20.3 | -11.5 | 23.3 | 115 | 115 | 221 | 10.6 | 0.04 | -0.53
14S | 14S | -97 | -97.1 | 97:00:33.8 W | 97:07:59.9 W | 0 | 9.3 | 14.9 | 32.8 | 32.7 | 32:46:36.0 N | 32:41:31.9 N | 5232 | ARLINGTON 7 0 | 5251 | GRAND PRAIRIE 2 0 | 1 | Closed | Line | NO | -18.1 | 6.6 | 19.3 | 161 | 161 | 187 | 10.6 | 0.02 | -1.18
15R | 15R | -94.5 | -94.4 | 94:31:14.2 W | 94:22:02.2 W | 0 | 26 | 41.9 | 31.8 | 31.5 | 31:49:09.6 N | 31:27:55.1 N | 8022 | ETOILE 0 | 8021 | GARRISON 0 | 1 | Closed | Line | NO | -7.4 | 5.2 | 9.1 | 115 | 115 | 98 | 10.5 | 0.06 | -1.87
14R | 14R | -96.9 | -96.8 | 96:54:27.4 W | 96:49:50.0 W | 0 | 13.9 | 22.4 | 30.9 | 30.7 | 30:53:28.1 N | 30:42:01.4 N | 6338 | ROCKDALE 2 0 | 6127 | CAMERON 0 | 1 | Closed | Line | NO | 0.5 | -10.2 | 10.3 | 115 | 115 | 98 | 10.5 | 0.01 | -1.03
14R | 14R | -97.1 | -96.9 | 97:07:14.5 W | 96:54:27.4 W | 0 | 15.5 | 24.9 | 31 | 30.9 | 31:01:15.0 N | 30:53:28.1 N | 6127 | CAMERON 0 | 6237 | BURLINGTON 0 | 1 | Closed | Line | NO | 6.1 | -8.2 | 10.2 | 115 | 115 | 98 | 10.4 | 0.01 | -1.16
14R | 14R | -99.1 | -99.1 | 99:05:30.8 W | 99:05:30.8 W | 0 | 0 | 0 | 28.9 | 28.9 | 28:55:39.0 N | 28:55:39.0 N | 4136 | PEARSALL 5 | 4131 | PEARSALL 0 | 1 | Closed | Transformer | YES | 10.2 | -3.7 | 10.9 | 20 | 230 | 105 | 10.4 | 0 | 0.21
14R | 14R | -97.8 | -97.8 | 97:47:03.9 W | 97:50:33.3 W | 0 | 8 | 12.8 | 30.3 | 30.4 | 30:17:36.3 N | 30:23:50.5 N | 6349 | AUSTIN 1 0 | 6038 | AUSTIN 3 0 | 1 | Closed | Line | NO | -94.9 | 173.6 | 197.9 | 500 | 500 | 2020 | 10.4 | 0.07 | -13.19
14S | 14S | -97.1 | -97.2 | 97:08:55.8 W | 97:09:18.1 W | 0 | 5.8 | 9.3 | 32.6 | 32.7 | 32:38:08.0 N | 32:43:09.6 N | 5086 | ARLINGTON 9 0 | 5177 | ARLINGTON 8 0 | 1 | Closed | Line | NO | -23.4 | 10.3 | 25.6 | 161 | 161 | 251 | 10.3 | 0.02 | -0.75
14R | 14R | -100.1 | -100.3 | 100:04:42.9 W | 100:17:09.9 W | 0 | 24.9 | 40.1 | 29.7 | 30 | 29:40:28.9 N | 29:59:17.1 N | 3093 | ROCKSPRINGS 0 | 3010 | CAMP WOOD 0 | 1 | Closed | Line | NO | -9.7 | 0.9 | 9.8 | 115 | 115 | 98 | 10.3 | 0.02 | -1.75
14S | 14S | -101.5 | -101.3 | 101:31:51.7 W | 101:17:13.8 W | 0 | 56.8 | 91.4 | 33.7 | 34.5 | 33:39:31.2 N | 34:27:26.9 N | 2029 | SILVERTON 0 | 1091 | RALLS 2 0 | 1 | Closed | Line | NO | -18.4 | -2.5 | 18.6 | 161 | 161 | 187 | 10.3 | 0.13 | -7.78
14R | 14R | -96.8 | -96.8 | 96:49:59.9 W | 96:49:59.9 W | 0 | 0 | 0 | 28.6 | 28.6 | 28:34:14.5 N | 28:34:14.5 N | 7032 | PORT LAVACA 3 | 7029 | PORT LAVACA 0 | 1 | Closed | Transformer | YES | 7.5 | 0 | 7.5 | 13.8 | 230 | 73 | 10.3 | 0 | 0.13
14R | 14R | -99.2 | -98.8 | 99:09:46.0 W | 98:47:23.9 W | 0 | 25.8 | 41.5 | 26.9 | 27.1 | 26:55:51.3 N | 27:06:01.6 N | 4011 | HEBBRONVILLE 0 | 4185 | ZAPATA 0 | 1 | Closed | Line | NO | 14.1 | -5.3 | 15.1 | 115 | 115 | 149 | 10.1 | 0.07 | -1.85
14R | 14S | -98.2 | -98.3 | 98:11:13.3 W | 98:20:55.0 W | 0 | 28.4 | 45.7 | 31.7 | 32.1 | 31:41:12.5 N | 32:04:31.1 N | 5286 | DUBLIN 2 0 | 5231 | HAMILTON 0 | 1 | Closed | Line | NO | 15.9 | -10.4 | 19 | 161 | 161 | 187 | 10.1 | 0.06 | -3.78
14S | 14S | -101 | -100.5 | 100:59:40.4 W | 100:30:46.3 W | 0 | 27.5 | 44.3 | 34.9 | 34.9 | 34:54:02.7 N | 34:51:26.1 N | 2008 | MEMPHIS 0 | 2052 | PANHANDLE 6 0 | 1 | Closed | Line | NO | -18.4 | 0.7 | 18.4 | 161 | 161 | 187 | 10.1 | 0.06 | -3.7
14S | 14S | -100 | -100.3 | 100:01:18.0 W | 100:16:07.0 W | 0 | 16.2 | 26.1 | 32.3 | 32.2 | 32:18:14.0 N | 32:11:53.2 N | 3016 | BLACKWELL 0 | 3131 | TUSOCOLA 0 | 1 | Closed | Line | NO | -0.1 | -9.8 | 9.8 | 115 | 115 | 98 | 10 | 0.03 | -1.16
14S | 14S | -101.1 | -101 | 101:08:52.0 W | 100:57:16.8 W | 0 | 17.8 | 28.7 | 32.9 | 32.7 | 32:56:52.5 N | 32:44:49.4 N | 3133 | SNYDER 2 0 | 3096 | FLUVANNA 2 0 | 1 | Closed | Line | NO | -43.6 | -7.9 | 44.3 | 230 | 230 | 443 | 10 | 0.07 | -4.63
14S | 14S | -97.2 | -97.3 | 97:10:25.6 W | 97:18:08.3 W | 0 | 13.5 | 21.8 | 33.1 | 33.3 | 33:06:52.8 N | 33:16:43.8 N | 5113 | KRUM 0 | 5195 | ARGYLE 0 | 1 | Closed | Line | NO | 19.4 | -15.8 | 25.1 | 161 | 161 | 251 | 10 | 0.04 | -1.74
15R | 15R | -94.8 | -94.9 | 94:46:32.8 W | 94:55:12.5 W | 0 | 10.3 | 16.6 | 29.3 | 29.4 | 29:18:37.9 N | 29:23:29.0 N | 7171 | TEXAS CITY 1 0 | 7073 | GALVESTON 1 0 | 1 | Closed | Line | NO | -44 | 0.7 | 44 | 230 | 230 | 443 | 10 | 0.04 | -2.65
14R | 14R | -96.7 | -96.5 | 96:39:20.9 W | 96:28:05.3 W | 0 | 18.3 | 29.5 | 31.9 | 31.7 | 31:52:01.0 N | 31:39:17.7 N | 5223 | MEXIA 0 | 5275 | DAWSON 0 | 1 | Closed | Line | NO | 23.8 | -7.4 | 24.9 | 161 | 161 | 251 | 9.9 | 0.06 | -2.29
15R | 15R | -95.8 | -95.7 | 95:50:01.4 W | 95:44:57.3 W | 0 | 9 | 14.5 | 30 | 30.2 | 30:02:51.4 N | 30:09:22.5 N | 7050 | MAGNOLIA 2 0 | 7251 | HOCKLEY 0 | 1 | Closed | Line | NO | 2.6 | -14.5 | 14.8 | 115 | 115 | 149 | 9.9 | 0.02 | -0.61
13R | 13R | -102.6 | -102.2 | 102:35:46.5 W | 102:13:31.1 W | 0 | 22.2 | 35.8 | 31.2 | 31.1 | 31:11:12.8 N | 31:08:21.1 N | 1088 | MCCAMEY 2 0 | 1036 | CRANE 0 | 1 | Closed | Line | NO | 9.6 | -0.5 | 9.7 | 115 | 115 | 98 | 9.9 | 0.02 | -1.66
13R | 13R | -104 | -104.3 | 104:00:20.7 W | 104:17:60.0 W | 0 | 50.4 | 81.1 | 30.3 | 29.6 | 30:17:07.1 N | 29:36:00.0 N | 1010 | PRESIDIO 1 0 | 1015 | MARFA 0 | 1 | Closed | Line | NO | 8.8 | -4 | 9.7 | 115 | 115 | 98 | 9.9 | 0.04 | -3.77
14S | 14S | -96.9 | -97.2 | 96:56:10.0 W | 97:10:34.9 W | 0 | 15 | 24.1 | 33.7 | 33.7 | 33:44:38.0 N | 33:39:41.7 N | 2065 | GAINESVILLE 0 | 2044 | WHITESBORO 0 | 1 | Closed | Line | NO | -4.9 | 15.8 | 16.5 | 161 | 161 | 187 | 9.9 | 0.03 | -2.03
14S | 14S | -96.3 | -96.4 | 96:18:41.3 W | 96:23:46.0 W | 0 | 6.2 | 10 | 33.4 | 33.5 | 33:26:20.8 N | 33:29:40.5 N | 2106 | WHITEWRIGHT 0 | 2129 | TRENTON 0 | 1 | Closed | Line | NO | -11.2 | -14.6 | 18.5 | 161 | 161 | 187 | 9.9 | 0.01 | -0.82
15S | 15S | -95.3 | -95.3 | 95:20:41.0 W | 95:19:12.3 W | 0 | 13.9 | 22.4 | 33.7 | 33.5 | 33:41:01.9 N | 33:28:57.5 N | 2027 | DEPORT 0 | 2001 | PARIS 3 0 | 1 | Closed | Line | NO | -17.4 | 4.2 | 17.9 | 161 | 161 | 187 | 9.9 | 0.03 | -1.91
14R | 14R | -96.5 | -96.3 | 96:32:54.4 W | 96:18:43.5 W | 0 | 14.6 | 23.4 | 30.7 | 30.8 | 30:44:34.8 N | 30:47:51.8 N | 8120 | BRYAN 3 0 | 8122 | BRYAN 5 0 | 1 | Closed | Line | NO | 4.9 | 7.3 | 8.8 | 115 | 115 | 98 | 9.8 | 0.03 | -1.05
14R | 14R | -98.6 | -98.7 | 98:37:26.6 W | 98:39:22.4 W | 0 | 2.7 | 4.4 | 29.6 | 29.7 | 29:37:29.0 N | 29:39:08.5 N | 6002 | SAN ANTONIO 46 0 | 6291 | SAN ANTONIO 44 0 | 2 | Closed | Line | NO | -19.4 | -9.6 | 21.7 | 115 | 115 | 221 | 9.8 | 0.01 | -0.19
14R | 14R | -98.6 | -98.7 | 98:37:26.6 W | 98:39:22.4 W | 0 | 2.7 | 4.4 | 29.6 | 29.7 | 29:37:29.0 N | 29:39:08.5 N | 6002 | SAN ANTONIO 46 0 | 6291 | SAN ANTONIO 44 0 | 1 | Closed | Line | NO | -19.4 | -9.6 | 21.7 | 115 | 115 | 221 | 9.8 | 0.01 | -0.19
14R | 14R | -97.5 | -97.5 | 97:31:41.2 W | 97:31:07.6 W | 0 | 4.2 | 6.8 | 27.8 | 27.8 | 27:49:55.9 N | 27:46:16.5 N | 4069 | CORPUS CHRISTI 17 0 | 4064 | CORPUS CHRISTI 2 0 | 1 | Closed | Line | NO | 9.5 | -0.9 | 9.6 | 115 | 115 | 98 | 9.8 | 0.01 | -0.3
14R | 14R | -98.7 | -98.7 | 98:40:36.4 W | 98:39:52.7 W | 0 | 2.9 | 4.7 | 29.5 | 29.5 | 29:27:43.2 N | 29:30:12.4 N | 6335 | SAN ANTONIO 47 2 | 6043 | SAN ANTONIO 48 0 | 2 | Closed | Line | NO | 21.2 | 3 | 21.4 | 115 | 115 | 221 | 9.7 | 0.01 | -0.17
14R | 14R | -98.7 | -98.7 | 98:40:36.4 W | 98:39:52.7 W | 0 | 2.9 | 4.7 | 29.5 | 29.5 | 29:27:43.2 N | 29:30:12.4 N | 6335 | SAN ANTONIO 47 2 | 6043 | SAN ANTONIO 48 0 | 1 | Closed | Line | NO | 21.2 | 3 | 21.4 | 115 | 115 | 221 | 9.7 | 0.01 | -0.17
14R | 14R | -98.7 | -98.4 | 98:39:52.7 W | 98:24:24.5 W | 0 | 16.5 | 26.6 | 29.5 | 29.6 | 29:30:12.4 N | 29:35:09.1 N | 6036 | SAN ANTONIO 12 0 | 6334 | SAN ANTONIO 47 1 | 1 | Closed | Line | NO | -34.7 | -25.4 | 43 | 230 | 230 | 443 | 9.7 | 0.06 | -4.26
15R | 15R | -94.9 | -95 | 94:55:28.7 W | 95:01:56.4 W | 0 | 7.4 | 11.9 | 29.3 | 29.3 | 29:15:11.4 N | 29:18:12.8 N | 7213 | SANTA FE 1 0 | 7363 | GALVESTON 3 0 | 1 | Closed | Line | NO | -4.3 | 7.9 | 9 | 115 | 115 | 98 | 9.7 | 0.01 | -0.55
15R | 15R | -95.4 | -95.3 | 95:22:03.3 W | 95:15:14.0 W | 0 | 6.9 | 11.1 | 29.8 | 29.8 | 29:47:43.2 N | 29:48:38.9 N | 7014 | HOUSTON 1 0 | 7124 | HOUSTON 34 0 | 1 | Closed | Line | NO | 8.5 | -4.2 | 9.5 | 115 | 115 | 98 | 9.7 | 0.01 | -0.48
14R | 14R | -98.5 | -98.4 | 98:29:37.2 W | 98:21:37.0 W | 0 | 10.2 | 16.4 | 29.5 | 29.6 | 29:27:52.6 N | 29:33:21.7 N | 6115 | SAN ANTONIO 5 0 | 6225 | SAN ANTONIO 27 0 | 1 | Closed | Line | NO | 6.4 | 6.3 | 9 | 115 | 115 | 98 | 9.7 | 0.01 | -0.71
14R | 14R | -99.7 | -99.4 | 99:41:07.7 W | 99:23:57.1 W | 0 | 22.6 | 36.4 | 27.8 | 28 | 27:50:00.6 N | 28:02:30.1 N | 4022 | ENCINAL 0 | 4005 | LAREDO 7 1 | 1 | Closed | Line | NO | 5.3 | -13.3 | 14.4 | 115 | 115 | 149 | 9.6 | 0.05 | -1.76
14S | 14S | -101.2 | -101.4 | 101:14:38.0 W | 101:22:22.0 W | 0 | 7.7 | 12.4 | 35.5 | 35.4 | 35:28:44.0 N | 35:26:34.0 N | 2123 | PANHANDLE 1 0 | 2058 | WHITE DEER 0 | 1 | Closed | Line | NO | 17.6 | -3.7 | 18 | 161 | 161 | 187 | 9.6 | 0.02 | -1.07
14S | 14S | -96.4 | -96.5 | 96:26:10.2 W | 96:27:17.6 W | 0 | 7.6 | 12.2 | 32.9 | 32.7 | 32:51:06.1 N | 32:44:35.4 N | 5258 | FORNEY 0 | 5178 | ROCKWALL 1 0 | 1 | Closed | Line | NO | 10.1 | -14.9 | 17.9 | 161 | 161 | 187 | 9.6 | 0.02 | -0.97
14R | 14R | -97 | -97 | 96:57:21.7 W | 96:57:21.7 W | 0 | 0 | 0 | 28.7 | 28.7 | 28:40:30.3 N | 28:40:30.3 N | 7415 | VICTORIA 1 1 | 7414 | VICTORIA 1 0 | 1 | Closed | Transformer | YES | -18.7 | -12.9 | 22.7 | 230 | 500 | 239 | 9.5 | 0 | 0.22
14S | 14S | -99.8 | -99.4 | 99:46:24.6 W | 99:21:53.0 W | 0 | 35.7 | 57.4 | 33.9 | 34.3 | 33:53:59.3 N | 34:17:24.0 N | 2061 | VERNON 1 0 | 2010 | VERNON 2 0 | 1 | Closed | Line | NO | -16.2 | 2.3 | 16.3 | 161 | 161 | 187 | 9.5 | 0.07 | -4.92
14S | 14S | -97.8 | -97.9 | 97:45:06.5 W | 97:51:27.6 W | 0 | 11.4 | 18.4 | 33.5 | 33.3 | 33:27:21.6 N | 33:18:57.2 N | 5285 | CHICO 0 | 2039 | SUNSET 0 | 1 | Closed | Line | NO | 22.9 | -6.7 | 23.8 | 161 | 161 | 251 | 9.5 | 0.03 | -1.45
14R | 14R | -98 | -98 | 97:58:23.6 W | 97:58:23.6 W | 0 | 0 | 0 | 29.6 | 29.6 | 29:35:35.0 N | 29:35:35.0 N | 6167 | SEGUIN 1 6 | 6161 | SEGUIN 1 0 | 1 | Closed | Transformer | YES | 71.4 | 43.7 | 83.7 | 13.8 | 500 | 883 | 9.5 | 0.01 | 0.96
14R | 14R | -98 | -97.9 | 98:01:22.1 W | 97:56:13.5 W | 0 | 14.4 | 23.1 | 29.7 | 29.5 | 29:44:13.9 N | 29:32:34.0 N | 6279 | SEGUIN 2 0 | 6299 | NEW BRAUNFELS 1 1 | 1 | Closed | Line | NO | -50.7 | -9.9 | 51.7 | 230 | 230 | 548 | 9.4 | 0.06 | -3.71
15S | 15S | -95.3 | -95.2 | 95:18:54.9 W | 95:12:47.1 W | 0 | 7.1 | 11.4 | 32.4 | 32.4 | 32:21:44.8 N | 32:25:06.3 N | 8089 | TYLER 3 0 | 8135 | TYLER 6 0 | 2 | Closed | Line | NO | -20.7 | 1.2 | 20.8 | 115 | 115 | 221 | 9.4 | 0.02 | -0.46
15S | 15S | -95.3 | -95.2 | 95:18:54.9 W | 95:12:47.1 W | 0 | 7.1 | 11.4 | 32.4 | 32.4 | 32:21:44.8 N | 32:25:06.3 N | 8089 | TYLER 3 0 | 8135 | TYLER 6 0 | 1 | Closed | Line | NO | -20.7 | 1.2 | 20.8 | 115 | 115 | 221 | 9.4 | 0.02 | -0.46
15R | 15R | -96 | -95.9 | 95:59:25.8 W | 95:55:56.2 W | 0 | 3.5 | 5.7 | 30.1 | 30.1 | 30:05:12.6 N | 30:04:46.5 N | 7233 | WALLER 0 | 7010 | PRAIRIE VIEW 0 | 1 | Closed | Line | NO | -14 | 1 | 14 | 115 | 115 | 149 | 9.4 | 0.01 | -0.25
14R | 14R | -96.1 | -96.1 | 96:03:15.8 W | 96:03:15.8 W | 0 | 0 | 0 | 31.8 | 31.8 | 31:49:14.2 N | 31:49:14.2 N | 8058 | FAIRFIELD 2 1 | 8057 | FAIRFIELD 2 0 | 1 | Closed | Transformer | YES | 23.4 | -39 | 45.5 | 230 | 500 | 491 | 9.3 | 0 | 0.41
14S | 14S | -99.4 | -100.5 | 99:25:22.1 W | 100:31:49.1 W | 0 | 71.9 | 115.7 | 32.8 | 32.3 | 32:46:05.9 N | 32:18:43.9 N | 3048 | ROSCOE 5 2 | 5394 | ALBANY 1 0 | 1 | Closed | Line | NO | -177.4 | -39.6 | 181.8 | 500 | 500 | 2020 | 9.3 | 0.4 | -101.19
14R | 14R | -99.7 | -99.9 | 99:40:56.4 W | 99:53:46.4 W | 0 | 18.1 | 29.2 | 31.4 | 31.2 | 31:24:41.4 N | 31:13:22.0 N | 3132 | EDEN 0 | 3144 | ROWENA 0 | 1 | Closed | Line | NO | -8.9 | 0.2 | 8.9 | 115 | 115 | 98 | 9.2 | 0.03 | -1.25
14R | 14R | -98 | -98.3 | 97:58:23.6 W | 98:20:35.9 W | 0 | 25 | 40.2 | 29.6 | 29.4 | 29:35:35.0 N | 29:25:44.0 N | 6142 | SAN ANTONIO 1 1 | 6162 | SEGUIN 1 1 | 1 | Closed | Line | NO | -40.7 | -3.6 | 40.9 | 230 | 230 | 443 | 9.2 | 0.09 | -6.55
14R | 14R | -99.1 | -100.3 | 99:05:30.8 W | 100:16:36.8 W | 0 | 78.4 | 126.1 | 28.9 | 28.5 | 28:55:39.0 N | 28:28:35.0 N | 4014 | EAGLE PASS 0 | 4131 | PEARSALL 0 | 1 | Closed | Line | NO | -38.5 | -7.8 | 39.3 | 230 | 230 | 443 | 9.2 | 0.24 | -20.82
14R | 14R | -98 | -98 | 97:58:23.6 W | 97:58:23.6 W | 0 | 0 | 0 | 29.6 | 29.6 | 29:35:35.0 N | 29:35:35.0 N | 6164 | SEGUIN 1 3 | 6161 | SEGUIN 1 0 | 1 | Closed | Transformer | YES | 71.4 | 38.3 | 81.1 | 13.8 | 500 | 880 | 9.2 | 0.01 | 1.02
14R | 14R | -98.9 | -99.1 | 98:54:16.9 W | 99:05:42.6 W | 0 | 21.5 | 34.7 | 30 | 29.7 | 29:58:20.3 N | 29:42:26.0 N | 6336 | BANDERA 0 | 6328 | COMFORT 0 | 1 | Closed | Line | NO | 3 | -8.5 | 9 | 115 | 115 | 98 | 9.2 | 0.01 | -1.54
14S | 14S | -100.7 | -100.5 | 100:40:22.1 W | 100:31:27.0 W | 0 | 27.7 | 44.5 | 32.6 | 33 | 32:35:19.0 N | 32:58:11.0 N | 2073 | JAYTON 0 | 3079 | HERMLEIGH 1 | 1 | Closed | Line | NO | -21.7 | 3.5 | 22 | 161 | 161 | 251 | 9.1 | 0.07 | -3.76
14R | 14R | -97.5 | -97.5 | 97:30:27.7 W | 97:32:59.6 W | 0 | 4.3 | 6.9 | 27.1 | 27.1 | 27:04:12.7 N | 27:07:10.9 N | 4165 | SARITA 2 0 | 4009 | SARITA 3 0 | 2 | Closed | Line | NO | 18 | -9.1 | 20.2 | 115 | 115 | 221 | 9.1 | 0.01 | -0.33
14R | 14R | -97.5 | -97.5 | 97:30:27.7 W | 97:32:59.6 W | 0 | 4.3 | 6.9 | 27.1 | 27.1 | 27:04:12.7 N | 27:07:10.9 N | 4165 | SARITA 2 0 | 4009 | SARITA 3 0 | 1 | Closed | Line | NO | 18 | -9.1 | 20.2 | 115 | 115 | 221 | 9.1 | 0.01 | -0.33
14R | 14R | -97.3 | -97.9 | 97:19:02.0 W | 97:56:04.5 W | 0 | 37.6 | 60.4 | 31.1 | 30.9 | 31:03:21.0 N | 30:56:09.6 N | 5192 | KILLEEN 4 0 | 5279 | TEMPLE 1 0 | 1 | Closed | Line | NO | -181.1 | -31.7 | 183.8 | 500 | 500 | 2020 | 9.1 | 0.25 | -61.7
15R | 15R | -95.5 | -95.5 | 95:31:44.1 W | 95:29:18.1 W | 0 | 3.4 | 5.4 | 30 | 30 | 30:02:27.2 N | 30:00:25.4 N | 7319 | HOUSTON 66 0 | 7177 | SPRING 7 2 | 2 | Closed | Line | NO | -20 | -1.4 | 20 | 115 | 115 | 221 | 9.1 | 0.01 | -0.21
15R | 15R | -95.5 | -95.5 | 95:31:44.1 W | 95:29:18.1 W | 0 | 3.4 | 5.4 | 30 | 30 | 30:02:27.2 N | 30:00:25.4 N | 7319 | HOUSTON 66 0 | 7177 | SPRING 7 2 | 1 | Closed | Line | NO | -20 | -1.4 | 20 | 115 | 115 | 221 | 9.1 | 0.01 | -0.21
15R | 15R | -95.4 | -95.5 | 95:26:47.8 W | 95:28:14.5 W | 0 | 7.5 | 12.1 | 30 | 30.1 | 29:57:09.5 N | 30:03:33.5 N | 7118 | SPRING 4 0 | 7404 | HOUSTON 57 0 | 1 | Closed | Line | NO | 19.2 | -5.7 | 20 | 115 | 115 | 221 | 9 | 0.02 | -0.46
14R | 14R | -97.5 | -97.3 | 97:31:52.1 W | 97:15:37.6 W | 0 | 18 | 29 | 31.4 | 31.5 | 31:24:34.3 N | 31:31:46.8 N | 5470 | WOODWAY 0 | 5267 | MC GREGOR 0 | 1 | Closed | Line | NO | -7.3 | 12.7 | 14.7 | 161 | 161 | 187 | 9 | 0.03 | -2.4
14R | 14R | -98 | -98 | 97:58:23.6 W | 97:58:23.6 W | 0 | 0 | 0 | 29.6 | 29.6 | 29:35:35.0 N | 29:35:35.0 N | 6165 | SEGUIN 1 4 | 6161 | SEGUIN 1 0 | 1 | Closed | Transformer | YES | 71.4 | 34 | 79.1 | 13.8 | 500 | 879 | 9 | 0.02 | 1.09
14R | 14R | -96.5 | -97.1 | 96:29:11.8 W | 97:03:50.5 W | 0 | 54.5 | 87.7 | 31.2 | 30.6 | 31:10:49.1 N | 30:33:57.1 N | 6107 | ROCKDALE 1 0 | 8082 | FRANKLIN 0 | 1 | Closed | Line | NO | -175.5 | -47.1 | 181.7 | 500 | 500 | 2020 | 9 | 0.33 | -92.59
14R | 14R | -99 | -99 | 99:01:58.4 W | 99:01:58.4 W | 0 | 0 | 0 | 31.7 | 31.7 | 31:44:53.9 N | 31:44:53.9 N | 5121 | BROWNWOOD 1 | 5120 | BROWNWOOD 0 | 1 | Closed | Transformer | YES | -24.8 | -9.8 | 26.6 | 161 | 500 | 298 | 9 | 0 | 0.31
15R | 15R | -95.2 | -95.3 | 95:11:23.1 W | 95:17:49.6 W | 0 | 7.4 | 12 | 30.2 | 30.1 | 30:09:40.4 N | 30:06:24.1 N | 7234 | PORTER 0 | 7143 | NEW CANEY 0 | 1 | Closed | Line | NO | 8.2 | -3 | 8.8 | 115 | 115 | 98 | 8.9 | 0.01 | -0.52
14R | 14R | -96.8 | -96.8 | 96:49:59.9 W | 96:49:59.9 W | 0 | 0 | 0 | 28.6 | 28.6 | 28:34:14.5 N | 28:34:14.5 N | 7033 | PORT LAVACA 4 | 7029 | PORT LAVACA 0 | 1 | Closed | Transformer | YES | 7.5 | 0 | 7.5 | 13.8 | 230 | 84 | 8.9 | 0 | 0.12
14R | 14R | -97.7 | -97.8 | 97:43:43.5 W | 97:45:20.2 W | 0 | 4.4 | 7.1 | 31.5 | 31.4 | 31:28:35.7 N | 31:25:02.1 N | 5024 | GATESVILLE 4 0 | 5182 | GATESVILLE 2 0 | 1 | Closed | Line | NO | 15 | -7.2 | 16.6 | 161 | 161 | 187 | 8.9 | 0.01 | -0.58
14R | 14R | -97.5 | -97.5 | 97:32:60.0 W | 97:32:60.0 W | 0 | 0 | 0 | 30.1 | 30.1 | 30:08:44.9 N | 30:08:44.9 N | 6295 | CEDAR CREEK 1 3 | 6292 | CEDAR CREEK 1 0 | 1 | Closed | Transformer | YES | 62.7 | -22.9 | 66.7 | 13.8 | 500 | 756 | 8.8 | 0.01 | 0.38
15R | 15R | -95.5 | -95.5 | 95:27:00.3 W | 95:28:33.0 W | 0 | 8.7 | 14 | 29.2 | 29.1 | 29:10:29.7 N | 29:03:01.7 N | 7313 | LAKE JACKSON 1 | 7253 | ANGLETON 1 | 1 | Closed | Line | NO | 13.1 | -1 | 13.1 | 115 | 115 | 149 | 8.8 | 0.02 | -0.61
14R | 14R | -97.5 | -97.5 | 97:32:60.0 W | 97:32:60.0 W | 0 | 0 | 0 | 30.1 | 30.1 | 30:08:44.9 N | 30:08:44.9 N | 6296 | CEDAR CREEK 1 4 | 6292 | CEDAR CREEK 1 0 | 1 | Closed | Transformer | YES | 62.7 | -22.9 | 66.7 | 13.8 | 500 | 762 | 8.8 | 0.01 | 0.33
14R | 14R | -96.8 | -96.7 | 96:50:24.6 W | 96:40:34.4 W | 0 | 16.2 | 26 | 30.4 | 30.5 | 30:21:17.4 N | 30:32:29.6 N | 6193 | CALDWELL 1 | 6206 | LEXINGTON 0 | 1 | Closed | Line | NO | -8.5 | -1.3 | 8.6 | 115 | 115 | 98 | 8.8 | 0.01 | -1.16
14S | 14S | -97.7 | -97.7 | 97:43:54.1 W | 97:43:54.1 W | 0 | 0 | 0 | 32.3 | 32.3 | 32:20:03.2 N | 32:20:03.2 N | 5321 | GRANBURY 1 4 | 5317 | GRANBURY 1 0 | 1 | Closed | Transformer | YES | 79.9 | 10.1 | 80.5 | 13.2 | 500 | 921 | 8.7 | 0.02 | 1.15
14R | 14R | -99.6 | -99.7 | 99:37:41.6 W | 99:40:56.9 W | 0 | 31.2 | 50.2 | 30.1 | 29.6 | 30:05:42.4 N | 29:38:40.1 N | 3005 | LEAKEY 0 | 3052 | HUNT 0 | 1 | Closed | Line | NO | 6.3 | 3.7 | 7.2 | 115 | 115 | 98 | 8.7 | 0.04 | -2.24
14S | 14S | -97.7 | -97.7 | 97:43:54.1 W | 97:43:54.1 W | 0 | 0 | 0 | 32.3 | 32.3 | 32:20:03.2 N | 32:20:03.2 N | 5319 | GRANBURY 1 2 | 5317 | GRANBURY 1 0 | 1 | Closed | Transformer | YES | 79.9 | 9.8 | 80.5 | 13.2 | 500 | 925 | 8.7 | 0.02 | 1.2
14S | 14S | -96.7 | -96.7 | 96:44:31.5 W | 96:40:42.8 W | 0 | 18.7 | 30.1 | 33 | 32.7 | 32:58:33.8 N | 32:42:37.1 N | 5384 | DALLAS 3 0 | 5102 | RICHARDSON 2 0 | 1 | Closed | Line | NO | 148.2 | 62.5 | 160.8 | 500 | 500 | 2020 | 8.7 | 0.11 | -30.33
14R | 14R | -97.1 | -97.3 | 97:04:34.8 W | 97:16:56.7 W | 0 | 14.4 | 23.2 | 29.2 | 29.1 | 29:12:08.4 N | 29:05:49.3 N | 6173 | CUERO 2 1 | 6031 | YOAKUM 1 | 1 | Closed | Line | NO | -5.6 | 5.3 | 7.7 | 115 | 115 | 98 | 8.6 | 0.02 | -1.04
14R | 14R | -97.6 | -97.6 | 97:36:46.4 W | 97:36:46.4 W | 0 | 0 | 0 | 30.2 | 30.2 | 30:12:35.3 N | 30:12:35.3 N | 6260 | AUSTIN 2 6 | 6254 | AUSTIN 2 0 | 1 | Closed | Transformer | YES | 78.1 | -11.6 | 78.9 | 13.8 | 500 | 914 | 8.6 | 0.01 | 0.62
14S | 14S | -101.3 | -100.8 | 101:17:13.8 W | 100:48:35.5 W | 0 | 27.3 | 43.9 | 34.5 | 34.4 | 34:27:26.9 N | 34:26:50.0 N | 2014 | CHILDRESS 0 | 2029 | SILVERTON 0 | 1 | Closed | Line | NO | -15.2 | -5.5 | 16.1 | 161 | 161 | 187 | 8.6 | 0.04 | -3.91
14R | 14R | -98.6 | -98.5 | 98:37:20.8 W | 98:31:52.1 W | 0 | 7 | 11.2 | 29.2 | 29.3 | 29:14:38.1 N | 29:18:19.7 N | 6128 | SAN ANTONIO 35 0 | 6276 | VON ORMY 0 | 1 | Closed | Line | NO | -3.1 | -17 | 17.2 | 115 | 115 | 200 | 8.6 | 0.05 | -0.39
14R | 14R | -97 | -97.2 | 97:00:46.3 W | 97:11:43.2 W | 0 | 12.8 | 20.5 | 31.4 | 31.5 | 31:21:17.0 N | 31:27:12.6 N | 5446 | HEWITT 0 | 5328 | RIESEL 2 0 | 1 | Closed | Line | NO | -8.7 | 11.7 | 14.5 | 161 | 161 | 187 | 8.6 | 0.02 | -1.76
13S | 13S | -102.3 | -102.2 | 102:18:44.7 W | 102:12:06.0 W | 0 | 7.4 | 12 | 32 | 32.1 | 32:00:04.1 N | 32:03:13.0 N | 1045 | MIDLAND 5 0 | 1064 | ODESSA 3 0 | 1 | Closed | Line | NO | -10.6 | 15.2 | 18.5 | 115 | 115 | 221 | 8.6 | 0.02 | -0.45
14S | 14S | -96.6 | -96.6 | 96:34:34.8 W | 96:38:40.0 W | 0 | 14.9 | 24 | 32.9 | 32.6 | 32:51:27.4 N | 32:38:55.0 N | 5033 | DALLAS 1 0 | 5350 | GARLAND 1 0 | 1 | Closed | Line | NO | 166.3 | 143.3 | 219.5 | 500 | 500 | 2768 | 8.5 | 0.09 | -24.12
14R | 14R | -97.8 | -97.6 | 97:48:34.9 W | 97:38:49.9 W | 0 | 25.3 | 40.8 | 30.8 | 30.5 | 30:50:30.5 N | 30:30:06.3 N | 6343 | ROUND ROCK 3 1 | 6315 | GEORGETOWN 3 0 | 1 | Closed | Line | NO | -34.4 | -14.8 | 37.4 | 230 | 230 | 443 | 8.5 | 0.07 | -6.65
14R | 14R | -97.5 | -97.5 | 97:32:60.0 W | 97:32:60.0 W | 0 | 0 | 0 | 30.1 | 30.1 | 30:08:44.9 N | 30:08:44.9 N | 6297 | CEDAR CREEK 1 5 | 6292 | CEDAR CREEK 1 0 | 1 | Closed | Transformer | YES | 62.7 | -15 | 64.5 | 13.8 | 500 | 765 | 8.5 | 0.01 | 0.83
15R | 15R | -95.5 | -95.7 | 95:31:50.2 W | 95:40:10.0 W | 0 | 9.2 | 14.8 | 29.9 | 30 | 29:56:30.1 N | 29:59:52.0 N | 7199 | CYPRESS 1 0 | 7159 | HOUSTON 5 0 | 1 | Closed | Line | NO | -71.6 | -154.9 | 170.6 | 500 | 500 | 2020 | 8.4 | 0.05 | -15.4
14S | 14S | -101 | -101 | 100:57:16.8 W | 100:57:16.8 W | 0 | 0 | 0 | 32.7 | 32.7 | 32:44:49.4 N | 32:44:49.4 N | 3134 | SNYDER 2 1 | 3133 | SNYDER 2 0 | 1 | Closed | Transformer | YES | -6.9 | -0.1 | 6.9 | 161 | 230 | 83 | 8.4 | 0 | 0.09
14S | 14S | -99.2 | -99.2 | 99:11:53.8 W | 99:09:53.0 W | 0 | 14.9 | 24 | 32.3 | 32.6 | 32:20:28.1 N | 32:33:21.6 N | 5347 | CISCO 0 | 5118 | BAIRD 0 | 1 | Closed | Line | NO | 13.6 | -7.5 | 15.5 | 161 | 161 | 187 | 8.3 | 0.02 | -2.1
14R | 14R | -97.6 | -97.6 | 97:36:46.4 W | 97:36:46.4 W | 0 | 0 | 0 | 30.2 | 30.2 | 30:12:35.3 N | 30:12:35.3 N | 6257 | AUSTIN 2 3 | 6254 | AUSTIN 2 0 | 1 | Closed | Transformer | YES | 59 | -9.9 | 59.8 | 13.8 | 500 | 726 | 8.2 | 0 | 0.39
14R | 14R | -98 | -98 | 98:02:42.6 W | 98:00:38.5 W | 0 | 21.8 | 35.1 | 30.8 | 31.1 | 30:46:23.9 N | 31:05:17.4 N | 3108 | KEMPNER 0 | 6065 | BERTRAM 0 | 1 | Closed | Line | NO | 1.5 | 6.2 | 6.4 | 115 | 115 | 98 | 8.2 | 0.01 | -1.67
14S | 14S | -98.5 | -98.5 | 98:29:27.8 W | 98:30:35.4 W | 0 | 4.6 | 7.5 | 33.9 | 33.8 | 33:51:52.3 N | 33:47:56.7 N | 2067 | WICHITA FALLS 5 0 | 2025 | WICHITA FALLS 4 0 | 1 | Closed | Line | NO | 6.3 | -13.9 | 15.3 | 161 | 161 | 187 | 8.2 | 0.01 | -0.61
14R | 14R | -97.3 | -97.6 | 97:17:29.9 W | 97:35:55.1 W | 0 | 20.5 | 33 | 30.8 | 30.9 | 30:47:21.3 N | 30:55:32.6 N | 5235 | SALADO 0 | 5271 | BARTLETT 0 | 1 | Closed | Line | NO | -11.2 | 7.4 | 13.4 | 161 | 161 | 187 | 8.1 | 0.03 | -2.81
14R | 14R | -98.9 | -98.7 | 98:54:40.4 W | 98:39:01.0 W | 0 | 16.2 | 26.1 | 29.7 | 29.7 | 29:41:22.9 N | 29:44:51.7 N | 6157 | BOERNE 1 0 | 6138 | PIPE CREEK 0 | 1 | Closed | Line | NO | 2.1 | -7.6 | 7.9 | 115 | 115 | 98 | 8.1 | 0.02 | -1.15
14R | 14R | -97.1 | -97.1 | 97:08:06.0 W | 97:08:06.0 W | 0 | 0 | 0 | 28.9 | 28.9 | 28:53:40.9 N | 28:53:40.9 N | 7021 | NURSERY 3 | 7018 | NURSERY 0 | 1 | Closed | Transformer | YES | 22.3 | 11.4 | 25.1 | 18 | 500 | 311 | 8.1 | 0 | 0.32
15R | 14R | -95.9 | -96.4 | 95:56:27.9 W | 96:21:13.9 W | 0 | 31.3 | 50.5 | 29.1 | 28.9 | 29:07:57.6 N | 28:51:28.4 N | 7303 | BLESSING 0 | 7393 | VAN VLECK 0 | 1 | Closed | Line | NO | 3.8 | 4.7 | 6 | 115 | 115 | 98 | 8.1 | 0.03 | -2.26
14R | 14R | -98.7 | -98.6 | 98:43:50.4 W | 98:36:50.0 W | 0 | 14.7 | 23.7 | 29.4 | 29.6 | 29:24:03.2 N | 29:35:20.0 N | 6045 | SAN ANTONIO 2 0 | 6234 | SAN ANTONIO 50 0 | 1 | Closed | Line | NO | 135.5 | 65.4 | 150.4 | 500 | 500 | 2020 | 8.1 | 0.07 | -24.77
14R | 14R | -96.4 | -96.3 | 96:26:17.2 W | 96:19:33.5 W | 0 | 11.6 | 18.7 | 30.5 | 30.6 | 30:28:16.7 N | 30:36:32.7 N | 8140 | COLLEGE STATION 2 1 | 6326 | SOMERVILLE 0 | 1 | Closed | Line | NO | -6.7 | 3.3 | 7.5 | 115 | 115 | 98 | 8 | 0.02 | -0.81
14R | 14R | -98.6 | -98.7 | 98:33:59.6 W | 98:42:31.4 W | 0 | 19.5 | 31.3 | 30.2 | 30.4 | 30:10:58.5 N | 30:26:13.4 N | 3012 | WILLOW CITY 0 | 6226 | BLANCO 0 | 1 | Closed | Line | NO | -7.5 | 0.5 | 7.5 | 115 | 115 | 98 | 8 | 0.01 | -1.52
15R | 15R | -95.8 | -95.4 | 95:49:46.5 W | 95:23:43.3 W | 0 | 26.1 | 42.1 | 29.7 | 29.7 | 29:44:26.3 N | 29:43:15.8 N | 7186 | HOUSTON 4 0 | 7341 | KATY 3 0 | 1 | Closed | Line | NO | 194.5 | 58 | 203 | 500 | 500 | 2768 | 7.9 | 0.13 | -43.68
15S | 15S | -94.9 | -95.3 | 94:53:27.0 W | 95:19:12.3 W | 0 | 24.8 | 39.9 | 33.5 | 33.5 | 33:29:53.6 N | 33:28:57.5 N | 2027 | DEPORT 0 | 2090 | ANNONA 0 | 1 | Closed | Line | NO | 13.8 | -5.2 | 14.8 | 161 | 161 | 187 | 7.9 | 0.03 | -3.34
15R | 15R | -95.5 | -95.4 | 95:29:44.5 W | 95:21:23.0 W | 0 | 12.4 | 20 | 30.2 | 30.1 | 30:14:01.8 N | 30:06:01.4 N | 7027 | SPRING 1 0 | 7431 | CONROE 6 0 | 1 | Closed | Line | NO | 11.4 | -2.1 | 11.6 | 115 | 115 | 149 | 7.8 | 0.02 | -0.87
15R | 15R | -95.7 | -95.6 | 95:41:00.5 W | 95:33:29.8 W | 0 | 15.4 | 24.8 | 29.2 | 29 | 29:09:20.2 N | 28:57:38.1 N | 7426 | BRAZORIA 0 | 7203 | WEST COLUMBIA 0 | 1 | Closed | Line | NO | 12.8 | -11.3 | 17.1 | 115 | 115 | 221 | 7.7 | 0.1 | -0.88
14R | 14R | -99.1 | -99.1 | 99:08:28.1 W | 99:05:30.8 W | 0 | 34.6 | 55.6 | 29.4 | 28.9 | 29:25:38.6 N | 28:55:39.0 N | 4131 | PEARSALL 0 | 6308 | HONDO 0 | 1 | Closed | Line | NO | 33 | -1.2 | 33 | 230 | 230 | 443 | 7.7 | 0.08 | -9.41
14R | 14R | -98.5 | -98.5 | 98:30:18.1 W | 98:27:32.8 W | 0 | 2.9 | 4.6 | 29.4 | 29.4 | 29:24:15.9 N | 29:24:54.4 N | 6044 | SAN ANTONIO 19 0 | 6323 | SAN ANTONIO 29 0 | 2 | Closed | Line | NO | -12.8 | 10.8 | 16.7 | 115 | 115 | 221 | 7.6 | 0.01 | -0.2
14R | 14R | -98.5 | -98.5 | 98:30:18.1 W | 98:27:32.8 W | 0 | 2.9 | 4.6 | 29.4 | 29.4 | 29:24:15.9 N | 29:24:54.4 N | 6044 | SAN ANTONIO 19 0 | 6323 | SAN ANTONIO 29 0 | 1 | Closed | Line | NO | -12.8 | 10.8 | 16.7 | 115 | 115 | 221 | 7.6 | 0.01 | -0.2
13R | 13R | -104.6 | -103.8 | 104:37:28.3 W | 103:45:32.6 W | 0 | 51.7 | 83.2 | 31.1 | 31 | 31:05:36.5 N | 31:00:17.9 N | 1031 | FORT DAVIS 0 | 1007 | VAN HORN 0 | 1 | Closed | Line | NO | 4.6 | -5.8 | 7.4 | 115 | 115 | 98 | 7.5 | 0.02 | -4.16
14R | 14R | -97.2 | -97.3 | 97:13:37.3 W | 97:17:29.9 W | 0 | 11.1 | 17.8 | 30.9 | 30.8 | 30:56:24.7 N | 30:47:21.3 N | 5271 | BARTLETT 0 | 5390 | ROGERS 0 | 1 | Closed | Line | NO | -13 | 3.7 | 13.5 | 161 | 161 | 187 | 7.5 | 0.01 | -1.52
13R | 13R | -102.1 | -102.2 | 102:05:12.1 W | 102:12:05.2 W | 0 | 6.9 | 11.1 | 30.9 | 30.9 | 30:55:04.1 N | 30:55:53.3 N | 1008 | IRAAN 2 0 | 1069 | IRAAN 1 0 | 1 | Closed | Line | NO | 4.1 | -10.4 | 11.2 | 115 | 115 | 149 | 7.5 | 0.01 | -0.53
14R | 14R | -97.8 | -97.7 | 97:50:16.8 W | 97:40:36.4 W | 0 | 17.2 | 27.7 | 30.1 | 29.9 | 30:04:42.7 N | 29:52:17.3 N | 6218 | LOCKHART 0 | 6231 | BUDA 0 | 1 | Closed | Line | NO | 10.9 | -2.1 | 11.1 | 115 | 115 | 149 | 7.5 | 0.03 | -1.23
14R | 14R | -98.6 | -98.5 | 98:34:15.4 W | 98:29:37.2 W | 0 | 5.5 | 8.9 | 29.4 | 29.5 | 29:25:16.1 N | 29:27:52.6 N | 6225 | SAN ANTONIO 27 0 | 6307 | SAN ANTONIO 39 0 | 1 | Closed | Line | NO | -9.3 | 5.5 | 10.8 | 115 | 115 | 149 | 7.4 | 0.01 | -0.39
14R | 14R | -99.7 | -99.5 | 99:41:07.7 W | 99:30:32.0 W | 0 | 21.3 | 34.3 | 27.8 | 27.6 | 27:50:00.6 N | 27:34:00.1 N | 4113 | LAREDO 1 0 | 4004 | LAREDO 7 0 | 1 | Closed | Line | NO | 30.2 | 5.9 | 30.8 | 230 | 230 | 443 | 7.3 | 0.04 | -5.86
14S | 14S | -101.2 | -101.6 | 101:14:38.0 W | 101:34:42.9 W | 0 | 19.9 | 32.1 | 35.5 | 35.4 | 35:28:44.0 N | 35:23:09.7 N | 2041 | PANHANDLE 3 0 | 2058 | WHITE DEER 0 | 1 | Closed | Line | NO | -13.1 | 1 | 13.1 | 161 | 161 | 187 | 7.3 | 0.02 | -2.96
15R | 15R | -95.9 | -95.4 | 95:55:04.1 W | 95:26:18.8 W | 0 | 34.7 | 55.8 | 30.6 | 30.3 | 30:35:32.6 N | 30:18:26.6 N | 7035 | CONROE 5 0 | 8031 | SHIRO 1 | 1 | Closed | Line | NO | 21.6 | -33.6 | 40 | 230 | 230 | 548 | 7.3 | 0.07 | -9.54
14S | 14S | -97.3 | -97.2 | 97:18:08.3 W | 97:12:48.1 W | 0 | 8.3 | 13.3 | 33.3 | 33.4 | 33:16:43.8 N | 33:22:23.0 N | 5220 | SANGER 0 | 5113 | KRUM 0 | 1 | Closed | Line | NO | 11.3 | 6.4 | 13 | 161 | 161 | 187 | 7.3 | 0.01 | -1.16
14R | 14R | -97.8 | -98 | 97:48:26.3 W | 97:57:58.2 W | 0 | 9.7 | 15.6 | 29.9 | 29.9 | 29:54:17.1 N | 29:52:48.6 N | 6230 | SAN MARCOS 2 | 6278 | KYLE 1 | 1 | Closed | Line | NO | -6.3 | 7.3 | 9.6 | 115 | 115 | 140 | 7.3 | 0.01 | -0.68
14R | 14R | -97.5 | -97.7 | 97:30:21.9 W | 97:43:43.5 W | 0 | 18.3 | 29.5 | 31.7 | 31.5 | 31:39:43.8 N | 31:28:35.7 N | 5182 | GATESVILLE 2 0 | 5314 | VALLEY MILLS 0 | 1 | Closed | Line | NO | 11.2 | -7.7 | 13.5 | 161 | 161 | 187 | 7.2 | 0.02 | -2.5
14R | 15R | -96.1 | -95.8 | 96:03:18.4 W | 95:47:40.3 W | 0 | 15.7 | 25.3 | 29.6 | 29.6 | 29:37:57.8 N | 29:38:45.9 N | 7088 | RICHMOND 2 0 | 7116 | WALLIS 0 | 1 | Closed | Line | NO | -10.5 | -1.7 | 10.7 | 115 | 115 | 149 | 7.2 | 0.02 | -1.08
14S | 14S | -101 | -101.5 | 100:59:24.4 W | 101:31:51.7 W | 0 | 32.2 | 51.8 | 33.8 | 33.7 | 33:46:28.1 N | 33:39:31.2 N | 1091 | RALLS 2 0 | 2048 | CROSBYTON 0 | 1 | Closed | Line | NO | 12.8 | -4 | 13.4 | 161 | 161 | 187 | 7.1 | 0.03 | -4.57
15R | 15R | -95.7 | -95.9 | 95:41:00.5 W | 95:56:27.9 W | 0 | 15.7 | 25.2 | 29.2 | 29.1 | 29:09:20.2 N | 29:07:57.6 N | 7393 | VAN VLECK 0 | 7203 | WEST COLUMBIA 0 | 1 | Closed | Line | NO | -3.6 | 4.9 | 6.1 | 115 | 115 | 98 | 7.1 | 0.02 | -1.11
14R | 15R | -96.1 | -96 | 96:03:56.0 W | 95:59:25.8 W | 0 | 4.6 | 7.4 | 30.1 | 30.1 | 30:05:59.8 N | 30:05:12.6 N | 7010 | PRAIRIE VIEW 0 | 7202 | HEMPSTEAD 0 | 1 | Closed | Line | NO | 4.5 | -9.6 | 10.6 | 115 | 115 | 149 | 7.1 | 0.01 | -0.35
14R | 14R | -98.7 | -98.9 | 98:42:31.4 W | 98:55:05.8 W | 0 | 19.5 | 31.3 | 30.4 | 30.7 | 30:26:13.4 N | 30:39:13.5 N | 3011 | LLANO 0 | 3012 | WILLOW CITY 0 | 1 | Closed | Line | NO | -6.9 | -0.8 | 7 | 115 | 115 | 98 | 7.1 | 0.01 | -1.53
15R | 14R | -95 | -96.1 | 94:59:23.4 W | 96:03:15.8 W | 0 | 63.1 | 101.6 | 31.9 | 31.8 | 31:56:23.5 N | 31:49:14.2 N | 8057 | FAIRFIELD 2 0 | 8112 | JACKSONVILLE 1 0 | 1 | Closed | Line | NO | 100.4 | -103.1 | 143.9 | 500 | 500 | 2020 | 7.1 | 0.15 | -108.85
14R | 14R | -97.6 | -97.6 | 97:35:55.1 W | 97:36:15.7 W | 0 | 10.4 | 16.7 | 30.9 | 31.1 | 30:55:32.6 N | 31:04:33.4 N | 5163 | NOLANVILLE 0 | 5235 | SALADO 0 | 1 | Closed | Line | NO | 1.5 | -13.2 | 13.3 | 161 | 161 | 187 | 7.1 | 0.01 | -1.49
14S | 14S | -97.1 | -97.2 | 97:05:25.2 W | 97:09:38.7 W | 0 | 10.8 | 17.4 | 32.4 | 32.3 | 32:25:34.8 N | 32:16:51.3 N | 5092 | GRANDVIEW 0 | 5186 | VENUS 0 | 1 | Closed | Line | NO | -16.2 | 6.1 | 17.3 | 161 | 161 | 251 | 7.1 | 0.02 | -1.45
15R | 15R | -95.3 | -95.3 | 95:20:31.2 W | 95:20:31.2 W | 0 | 0 | 0 | 29 | 29 | 28:58:48.7 N | 28:58:48.7 N | 7326 | FREEPORT 1 6 | 7320 | FREEPORT 1 0 | 1 | Closed | Transformer | YES | 37.8 | -13.8 | 40.3 | 13.8 | 500 | 568 | 7.1 | 0 | 0.21
14R | 14R | -99.1 | -98.7 | 99:08:28.1 W | 98:44:05.1 W | 0 | 25.6 | 41.3 | 29.4 | 29.5 | 29:25:38.6 N | 29:32:16.0 N | 6177 | SAN ANTONIO 51 0 | 6308 | HONDO 0 | 1 | Closed | Line | NO | -25.6 | 11.1 | 27.9 | 230 | 230 | 443 | 7.1 | 0.05 | -7.04
14S | 14S | -100.7 | -101.4 | 100:41:30.1 W | 101:25:20.8 W | 0 | 45.5 | 73.2 | 32 | 32.3 | 32:02:60.0 N | 32:16:23.5 N | 1061 | BIG SPRING 6 0 | 3042 | SILVER 1 | 1 | Closed | Line | NO | 15.3 | -3.4 | 15.7 | 115 | 115 | 221 | 7.1 | 0.13 | -2.4
14S | 14S | -100.5 | -100.7 | 100:28:59.9 W | 100:41:30.1 W | 0 | 17.8 | 28.6 | 32.2 | 32 | 32:14:13.0 N | 32:02:60.0 N | 3042 | SILVER 1 | 3064 | ROSCOE 4 0 | 1 | Closed | Line | NO | -9.3 | -12.5 | 15.6 | 115 | 115 | 221 | 7.1 | 0.05 | -1.21
14R | 14R | -97.7 | -98 | 97:43:46.6 W | 98:02:56.7 W | 0 | 35.8 | 57.6 | 31.1 | 31.6 | 31:06:46.4 N | 31:33:14.1 N | 5075 | EVANT 0 | 5377 | KILLEEN 2 0 | 1 | Closed | Line | NO | -12 | 0.5 | 12 | 161 | 161 | 187 | 7.1 | 0.04 | -4.88
14S | 14S | -96.6 | -96.4 | 96:34:51.2 W | 96:22:31.2 W | 0 | 12.1 | 19.4 | 33 | 32.9 | 32:58:08.4 N | 32:56:43.8 N | 5043 | ROYSE CITY 0 | 5152 | SACHSE 0 | 1 | Closed | Line | NO | 5.7 | -16.7 | 17.6 | 161 | 161 | 251 | 7 | 0.02 | -1.6
14R | 14R | -97.3 | -97.5 | 97:19:02.0 W | 97:29:59.7 W | 0 | 10.8 | 17.4 | 31.1 | 31.1 | 31:03:21.0 N | 31:03:06.1 N | 5131 | BELTON 0 | 5279 | TEMPLE 1 0 | 1 | Closed | Line | NO | -84.9 | 95 | 127.4 | 500 | 500 | 2020 | 7 | 0.04 | -18.27
15R | 15R | -95.3 | -95.3 | 95:20:31.2 W | 95:20:31.2 W | 0 | 0 | 0 | 29 | 29 | 28:58:48.7 N | 28:58:48.7 N | 7324 | FREEPORT 1 4 | 7320 | FREEPORT 1 0 | 1 | Closed | Transformer | YES | 37.8 | -13.8 | 40.3 | 13.8 | 500 | 577 | 7 | 0 | 0.44
14R | 14R | -97.6 | -97.3 | 97:37:45.5 W | 97:16:18.4 W | 0 | 23.9 | 38.5 | 26.1 | 26.2 | 26:06:21.9 N | 26:14:06.0 N | 4110 | LOS FRESNOS 0 | 4171 | SAN BENITO 0 | 1 | Closed | Line | NO | -9.7 | -3.7 | 10.4 | 115 | 115 | 149 | 7 | 0.03 | -1.94
14R | 14R | -97.2 | -97.1 | 97:11:55.3 W | 97:08:06.0 W | 0 | 15.5 | 24.9 | 28.7 | 28.9 | 28:40:36.2 N | 28:53:40.9 N | 7019 | NURSERY 1 | 7274 | VICTORIA 3 0 | 1 | Closed | Line | NO | 30.1 | 3.3 | 30.3 | 230 | 230 | 443 | 7 | 0.03 | -4.24
14R | 14R | -97.8 | -97.8 | 97:48:34.9 W | 97:48:34.9 W | 0 | 0 | 0 | 30.8 | 30.8 | 30:50:30.5 N | 30:50:30.5 N | 6316 | GEORGETOWN 3 1 | 6315 | GEORGETOWN 3 0 | 1 | Closed | Transformer | YES | -17.2 | 3.2 | 17.5 | 161 | 230 | 251 | 7 | 0 | 0.23
15R | 15R | -95.3 | -95.3 | 95:20:31.2 W | 95:20:31.2 W | 0 | 0 | 0 | 29 | 29 | 28:58:48.7 N | 28:58:48.7 N | 7325 | FREEPORT 1 5 | 7320 | FREEPORT 1 0 | 1 | Closed | Transformer | YES | 37.8 | -13.8 | 40.3 | 13.8 | 500 | 581 | 7 | 0 | 0.44
14R | 14R | -97.8 | -97.8 | 97:47:03.9 W | 97:47:03.9 W | 0 | 0 | 0 | 30.3 | 30.3 | 30:17:36.3 N | 30:17:36.3 N | 6041 | AUSTIN 3 3 | 6038 | AUSTIN 3 0 | 1 | Closed | Transformer | YES | 0 | 20.5 | 20.5 | 13.8 | 500 | 296 | 6.9 | 0 | 0.08
15R | 15R | -95.3 | -95.3 | 95:20:31.2 W | 95:20:31.2 W | 0 | 0 | 0 | 29 | 29 | 28:58:48.7 N | 28:58:48.7 N | 7323 | FREEPORT 1 3 | 7320 | FREEPORT 1 0 | 1 | Closed | Transformer | YES | 37.8 | -13.8 | 40.3 | 13.8 | 500 | 584 | 6.9 | 0.01 | 0.33
15S | 15S | -95 | -95.6 | 94:59:50.1 W | 95:33:27.7 W | 0 | 32.4 | 52.1 | 33.7 | 33.7 | 33:39:47.0 N | 33:41:48.5 N | 2022 | PARIS 2 1 | 2040 | CLARKSVILLE 0 | 1 | Closed | Line | NO | 12.6 | -2.5 | 12.9 | 161 | 161 | 187 | 6.9 | 0.03 | -4.63
14R | 14R | -96.8 | -97 | 96:48:26.2 W | 96:57:18.5 W | 0 | 15.6 | 25.1 | 31.8 | 31.7 | 31:50:54.6 N | 31:39:39.8 N | 5162 | AXTELL 0 | 5211 | HUBBARD 0 | 1 | Closed | Line | NO | -12.1 | 2.1 | 12.3 | 161 | 161 | 187 | 6.9 | 0.02 | -2.09
14R | 14R | -97.7 | -97.8 | 97:43:46.6 W | 97:45:39.8 W | 0 | 2.8 | 4.5 | 31.1 | 31.1 | 31:06:46.4 N | 31:08:37.1 N | 5081 | FORT HOOD 0 | 5377 | KILLEEN 2 0 | 1 | Closed | Line | NO | 12.6 | -8.1 | 15 | 161 | 161 | 221 | 6.8 | 0.02 | -0.41
14R | 14R | -97.1 | -97.1 | 97:05:54.6 W | 97:05:01.9 W | 0 | 10 | 16.2 | 31.6 | 31.5 | 31:37:15.4 N | 31:28:32.4 N | 5137 | WACO 1 0 | 5388 | WACO 2 0 | 1 | Closed | Line | NO | 128.2 | 27.4 | 131.1 | 500 | 500 | 2020 | 6.7 | 0.04 | -16.87
14R | 14R | -96.8 | -96.4 | 96:45:02.2 W | 96:25:31.7 W | 0 | 24.8 | 39.9 | 29.9 | 29.7 | 29:55:01.9 N | 29:41:45.5 N | 6188 | COLUMBUS 0 | 6076 | LA GRANGE 1 | 1 | Closed | Line | NO | 27 | -11.7 | 29.5 | 230 | 230 | 443 | 6.7 | 0.04 | -6.8
14S | 14S | -100.1 | -100.1 | 100:03:41.7 W | 100:07:43.0 W | 0 | 7.7 | 12.4 | 32.3 | 32.4 | 32:18:41.6 N | 32:24:29.2 N | 3137 | SWEETWATER 1 0 | 3094 | MERKEL 2 0 | 1 | Closed | Line | NO | -8.7 | 11.2 | 14.2 | 115 | 115 | 221 | 6.6 | 0.04 | -0.51
14S | 14S | -98.6 | -98.5 | 98:34:55.0 W | 98:30:00.0 W | 0 | 4.7 | 7.6 | 33.5 | 33.5 | 33:29:35.0 N | 33:29:43.0 N | 2088 | ARCHER 1 0 | 2070 | ARCHER 2 0 | 1 | Closed | Line | NO | -15.8 | -4.9 | 16.6 | 161 | 161 | 251 | 6.6 | 0.01 | -0.65
15R | 15R | -95.6 | -95.6 | 95:37:52.0 W | 95:37:52.0 W | 0 | 0 | 0 | 29.5 | 29.5 | 29:28:58.1 N | 29:28:58.1 N | 7357 | THOMPSONS 11 | 7346 | THOMPSONS 0 | 1 | Closed | Transformer | YES | 16.3 | 8.3 | 18.3 | 13.8 | 500 | 287 | 6.4 | 0 | 0.13
14S | 14S | -96.6 | -96.3 | 96:33:32.4 W | 96:18:04.8 W | 0 | 15.2 | 24.4 | 32.7 | 32.8 | 32:43:32.4 N | 32:45:30.3 N | 5227 | TERRELL 2 0 | 5354 | MESQUITE 1 0 | 1 | Closed | Line | NO | -8 | -13.7 | 15.8 | 161 | 161 | 251 | 6.3 | 0.02 | -2.09
14R | 14R | -99.3 | -99.6 | 99:20:42.0 W | 99:37:41.6 W | 0 | 17.5 | 28.2 | 30.2 | 30.1 | 30:09:32.9 N | 30:05:42.4 N | 3052 | HUNT 0 | 3107 | INGRAM 0 | 1 | Closed | Line | NO | 2.8 | 4.2 | 5.1 | 115 | 115 | 98 | 6.3 | 0.01 | -1.28
13R | 13R | -103.1 | -102.8 | 103:08:20.4 W | 102:49:42.0 W | 0 | 27.5 | 44.3 | 31.7 | 32 | 31:41:46.5 N | 31:59:42.0 N | 1090 | GOLDSMITH 0 | 1085 | KERMIT 0 | 1 | Closed | Line | NO | -9.1 | 8.3 | 12.3 | 115 | 115 | 221 | 6.3 | 0.03 | -2.19
15S | 15S | -95.7 | -95.7 | 95:41:15.1 W | 95:44:56.6 W | 0 | 16.5 | 26.6 | 32.6 | 32.9 | 32:38:47.7 N | 32:52:50.6 N | 8073 | EMORY 0 | 8029 | GRAND SALINE 0 | 1 | Closed | Line | NO | 7 | 5 | 8.6 | 115 | 115 | 149 | 6.3 | 0.02 | -1.22
14S | 14S | -97 | -96.6 | 97:01:28.9 W | 96:34:34.8 W | 0 | 29.3 | 47.1 | 32.7 | 32.9 | 32:39:53.8 N | 32:51:27.4 N | 5350 | GARLAND 1 0 | 5448 | GRAND PRAIRIE 3 0 | 1 | Closed | Line | NO | -115.1 | -48.5 | 124.9 | 500 | 500 | 2020 | 6.2 | 0.08 | -48.36
14R | 14R | -97.3 | -97.3 | 97:17:48.1 W | 97:15:30.3 W | 0 | 7.7 | 12.4 | 28 | 27.9 | 27:59:44.9 N | 27:53:21.4 N | 4056 | GREGORY 0 | 4181 | TAFT 1 0 | 1 | Closed | Line | NO | 28.9 | -27.6 | 40 | 230 | 230 | 647 | 6.2 | 0.02 | -2.13
14R | 14R | -96.8 | -97.1 | 96:45:02.2 W | 97:08:06.0 W | 0 | 74.1 | 119.3 | 29.9 | 28.9 | 29:55:01.9 N | 28:53:40.9 N | 7018 | NURSERY 0 | 6075 | LA GRANGE 0 | 1 | Closed | Line | NO | -62.2 | -20.8 | 65.6 | 500 | 500 | 2020 | 6.1 | 0.09 | -127.73
15S | 15S | -95.6 | -95.4 | 95:38:38.3 W | 95:25:29.1 W | 0 | 23.2 | 37.4 | 32.5 | 32.8 | 32:32:06.6 N | 32:48:59.2 N | 8013 | MINEOLA 0 | 8039 | VAN 0 | 1 | Closed | Line | NO | -2.5 | 3.7 | 4.5 | 115 | 115 | 98 | 6.1 | 0.01 | -1.7
14R | 14R | -97 | -97.3 | 96:57:12.7 W | 97:17:29.9 W | 0 | 28.5 | 45.8 | 31.1 | 30.8 | 31:04:56.2 N | 30:47:21.3 N | 5271 | BARTLETT 0 | 5159 | ROSEBUD 0 | 1 | Closed | Line | NO | -8.2 | 3.8 | 9 | 161 | 161 | 187 | 6 | 0.02 | -3.96
15R | 15R | -95.5 | -95.5 | 95:28:53.9 W | 95:29:04.6 W | 0 | 30.7 | 49.4 | 31.4 | 31.9 | 31:25:02.7 N | 31:51:47.6 N | 8025 | PALESTINE 1 0 | 8151 | GRAPELAND 0 | 1 | Closed | Line | NO | 5.5 | -2.2 | 5.9 | 115 | 115 | 98 | 6 | 0.01 | -2.38
14R | 14R | -98.5 | -98.5 | 98:27:51.8 W | 98:27:31.4 W | 0 | 3.1 | 4.9 | 29.4 | 29.4 | 29:23:44.8 N | 29:26:23.7 N | 6200 | SAN ANTONIO 18 0 | 6275 | SAN ANTONIO 20 0 | 1 | Closed | Line | NO | 4 | 4 | 5.7 | 115 | 115 | 98 | 6 | 0 | -0.23
14R | 14R | -98.5 | -98.8 | 98:32:48.2 W | 98:46:34.6 W | 0 | 14.1 | 22.7 | 31.6 | 31.7 | 31:37:38.5 N | 31:41:12.0 N | 5226 | ZEPHYR 0 | 5129 | GOLDTHWAITE 2 0 | 1 | Closed | Line | NO | -10.7 | -2 | 10.9 | 161 | 161 | 187 | 5.8 | 0.01 | -2.02
14S | 14R | -97.7 | -97.1 | 97:43:54.1 W | 97:05:54.6 W | 0 | 61.6 | 99.2 | 32.3 | 31.6 | 32:20:03.2 N | 31:37:15.4 N | 5388 | WACO 2 0 | 5317 | GRANBURY 1 0 | 1 | Closed | Line | NO | 79.1 | -16.6 | 80.8 | 500 | 500 | 2020 | 5.8 | 0.09 | -104.03
14R | 14R | -97.8 | -97.5 | 97:48:15.9 W | 97:30:21.9 W | 0 | 19.1 | 30.7 | 31.8 | 31.7 | 31:46:08.4 N | 31:39:43.8 N | 5314 | VALLEY MILLS 0 | 5127 | JONESBORO 0 | 1 | Closed | Line | NO | -4.2 | -10 | 10.9 | 161 | 161 | 187 | 5.8 | 0.01 | -2.66
14R | 14R | -97 | -97.3 | 96:57:25.7 W | 97:19:02.0 W | 0 | 35.9 | 57.7 | 31.5 | 31.1 | 31:28:27.8 N | 31:03:21.0 N | 5279 | TEMPLE 1 0 | 5358 | RIESEL 1 0 | 1 | Closed | Line | NO | -106.5 | -14.4 | 107.4 | 500 | 500 | 2020 | 5.8 | 0.08 | -60.97
14S | 14S | -97.9 | -97.9 | 97:55:27.7 W | 97:52:57.4 W | 0 | 25 | 40.2 | 32.4 | 32 | 32:21:45.5 N | 32:00:05.3 N | 5112 | HICO 0 | 5133 | TOLAR 0 | 1 | Closed | Line | NO | -9.4 | 1.5 | 9.5 | 161 | 161 | 187 | 5.7 | 0.02 | -3.64
14S | 14S | -100.5 | -100.8 | 100:30:46.3 W | 100:48:35.5 W | 0 | 32.9 | 53 | 34.9 | 34.4 | 34:51:26.1 N | 34:26:50.0 N | 2014 | CHILDRESS 0 | 2008 | MEMPHIS 0 | 1 | Closed | Line | NO | -10.3 | -1.7 | 10.4 | 161 | 161 | 187 | 5.7 | 0.02 | -4.66
14R | 14R | -99.2 | -98.7 | 99:09:46.9 W | 98:42:22.6 W | 0 | 30 | 48.3 | 30 | 29.9 | 30:02:12.1 N | 29:51:33.2 N | 6285 | BOERNE 2 0 | 3001 | KERRVILLE 0 | 1 | Closed | Line | NO | 15.4 | 11.6 | 19.3 | 230 | 230 | 443 | 5.7 | 0.03 | -8.25
14R | 14R | -97.8 | -97.8 | 97:50:33.3 W | 97:49:27.1 W | 0 | 7.4 | 11.9 | 30.4 | 30.5 | 30:23:50.5 N | 30:30:14.2 N | 6118 | CEDAR PARK 0 | 6349 | AUSTIN 1 0 | 1 | Closed | Line | NO | -19.4 | -154.6 | 155.8 | 500 | 500 | 2768 | 5.6 | 0.02 | -13.01
14R | 14R | -97.7 | -97.4 | 97:44:07.0 W | 97:23:24.2 W | 0 | 24 | 38.6 | 31.5 | 31.3 | 31:28:04.7 N | 31:17:06.3 N | 5142 | MOODY 0 | 5466 | GATESVILLE 3 0 | 1 | Closed | Line | NO | 7.7 | -6.9 | 10.4 | 161 | 161 | 187 | 5.6 | 0.01 | -3.29
15R | 15R | -95.1 | -95.1 | 95:03:35.4 W | 95:03:35.4 W | 0 | 0 | 0 | 29.7 | 29.7 | 29:43:36.4 N | 29:43:36.4 N | 7133 | LAPORTE 3 | 7130 | LAPORTE 0 | 1 | Closed | Transformer | YES | 16.3 | -1.8 | 16.4 | 13.8 | 500 | 295 | 5.5 | 0 | 0.14
14R | 14S | -96.1 | -96.6 | 96:03:15.8 W | 96:37:57.2 W | 0 | 37.7 | 60.7 | 31.8 | 32.1 | 31:49:14.2 N | 32:03:28.6 N | 5179 | CORSICANA 2 0 | 8057 | FAIRFIELD 2 0 | 1 | Closed | Line | NO | 77 | -129.2 | 150.4 | 500 | 500 | 2768 | 5.4 | 0.07 | -65.54
15R | 15R | -95 | -95.1 | 94:59:50.2 W | 95:03:35.4 W | 0 | 4.2 | 6.7 | 29.8 | 29.7 | 29:45:12.7 N | 29:43:36.4 N | 7132 | LAPORTE 2 | 7283 | BAYTOWN 3 1 | 1 | Closed | Line | NO | -3.8 | 11 | 11.7 | 115 | 115 | 221 | 5.4 | 0 | -0.35
14S | 14S | -97 | -97 | 96:59:48.2 W | 96:58:00.9 W | 0 | 3.8 | 6.1 | 32.9 | 32.8 | 32:52:29.4 N | 32:49:33.3 N | 5463 | IRVING 4 0 | 5148 | IRVING 5 0 | 1 | Closed | Line | NO | 10.1 | -0.2 | 10.1 | 161 | 161 | 187 | 5.4 | 0 | -0.51
15R | 15R | -94.8 | -94.9 | 94:49:34.2 W | 94:54:02.3 W | 0 | 34.1 | 54.9 | 31.3 | 31.8 | 31:20:26.8 N | 31:49:55.7 N | 8097 | CUSHING 1 0 | 8004 | LUFKIN 3 0 | 1 | Closed | Line | NO | 16.6 | 7.4 | 18.2 | 230 | 230 | 443 | 5.4 | 0.03 | -9.68
14R | 14R | -100.3 | -99.6 | 100:17:09.9 W | 99:37:41.6 W | 0 | 40.1 | 64.5 | 30 | 30.1 | 29:59:17.1 N | 30:05:42.4 N | 3052 | HUNT 0 | 3093 | ROCKSPRINGS 0 | 1 | Closed | Line | NO | -4.7 | -0.6 | 4.7 | 115 | 115 | 98 | 5.3 | 0.01 | -2.97
14R | 14R | -96.8 | -97 | 96:49:59.9 W | 96:57:21.7 W | 0 | 10.4 | 16.7 | 28.6 | 28.7 | 28:34:14.5 N | 28:40:30.3 N | 7415 | VICTORIA 1 1 | 7029 | PORT LAVACA 0 | 1 | Closed | Line | NO | -21.8 | 5.9 | 22.5 | 230 | 230 | 443 | 5.3 | 0.01 | -2.89
14S | 14S | -99.7 | -99.5 | 99:39:55.2 W | 99:29:34.1 W | 0 | 10.6 | 17.1 | 32.6 | 32.6 | 32:34:35.4 N | 32:37:32.2 N | 3027 | ABILENE 2 1 | 3102 | ABILENE 3 0 | 1 | Closed | Line | NO | 9.5 | 6.1 | 11.3 | 115 | 115 | 221 | 5.3 | 0.03 | -0.75
13R | 13R | -104.6 | -104.5 | 104:37:28.3 W | 104:31:08.9 W | 0 | 83.3 | 134 | 31.1 | 29.9 | 31:05:36.5 N | 29:53:17.0 N | 1002 | PRESIDIO 2 0 | 1007 | VAN HORN 0 | 1 | Closed | Line | NO | 1.2 | -5 | 5.1 | 115 | 115 | 98 | 5.3 | 0 | -6.52
14R | 14R | -98.5 | -97.9 | 98:28:39.0 W | 97:53:41.8 W | 0 | 35.4 | 57 | 28.7 | 28.7 | 28:42:15.8 N | 28:44:00.3 N | 6263 | KENEDY 0 | 4024 | CHRISTINE 0 | 1 | Closed | Line | NO | -2.7 | -22.9 | 23 | 230 | 230 | 443 | 5.2 | 0.02 | -9.89
14S | 14S | -97.3 | -97.3 | 97:18:23.6 W | 97:17:02.1 W | 0 | 27.3 | 43.9 | 32.5 | 32.9 | 32:31:57.6 N | 32:55:40.9 N | 5015 | KELLER 2 0 | 5479 | BURLESON 0 | 1 | Closed | Line | NO | 102 | -24 | 104.8 | 500 | 500 | 2020 | 5.2 | 0.06 | -45.14
15R | 15R | -95.5 | -95.9 | 95:27:00.3 W | 95:53:58.9 W | 0 | 27.8 | 44.8 | 29.2 | 29.3 | 29:10:29.7 N | 29:15:50.0 N | 7327 | NEWGULF 0 | 7252 | ANGLETON 0 | 1 | Closed | Line | NO | 21.1 | 0.8 | 21.1 | 230 | 230 | 443 | 5.1 | 0.03 | -7.82
14R | 14R | -98.1 | -97.9 | 98:08:30.8 W | 97:56:13.5 W | 0 | 13.6 | 21.8 | 29.6 | 29.5 | 29:37:27.8 N | 29:32:34.0 N | 6279 | SEGUIN 2 0 | 6067 | MARION 1 1 | 1 | Closed | Line | NO | 22 | -4.7 | 22.5 | 230 | 230 | 443 | 5.1 | 0.01 | -3.78
14R | 14R | -96.9 | -97 | 96:53:22.6 W | 97:00:36.0 W | 0 | 8.1 | 13 | 28.8 | 28.8 | 28:50:20.6 N | 28:47:17.9 N | 7044 | VICTORIA 2 2 | 7001 | INEZ 0 | 1 | Closed | Line | NO | 4.9 | 0.1 | 4.9 | 115 | 115 | 98 | 5.1 | 0 | -0.63
15R | 15R | -95.2 | -95.3 | 95:11:13.9 W | 95:20:31.2 W | 0 | 32 | 51.5 | 29.4 | 29 | 29:25:30.0 N | 28:58:48.7 N | 7320 | FREEPORT 1 0 | 7422 | ALVIN 0 | 1 | Closed | Line | NO | 7.9 | -102 | 102.3 | 500 | 500 | 2020 | 5.1 | 0.03 | -57.18
13R | 13R | -102.6 | -102.2 | 102:35:46.5 W | 102:14:30.1 W | 0 | 21.1 | 33.9 | 31.2 | 31.2 | 31:11:12.8 N | 31:12:33.1 N | 1032 | MCCAMEY 1 0 | 1036 | CRANE 0 | 1 | Closed | Line | NO | 4 | 1.1 | 4.1 | 115 | 115 | 98 | 4.9 | 0 | -1.57
14R | 14R | -97.5 | -97.5 | 97:31:47.1 W | 97:32:47.6 W | 0 | 11.9 | 19.1 | 32 | 31.8 | 31:59:20.4 N | 31:49:01.4 N | 5407 | CLIFTON 2 0 | 5151 | MORGAN 0 | 1 | Closed | Line | NO | 8.1 | 1.2 | 8.2 | 161 | 161 | 187 | 4.6 | 0.01 | -1.74
14R | 14R | -97.5 | -98 | 97:31:52.1 W | 98:02:56.7 W | 0 | 32.2 | 51.8 | 31.4 | 31.6 | 31:24:34.3 N | 31:33:14.1 N | 5075 | EVANT 0 | 5267 | MC GREGOR 0 | 1 | Closed | Line | NO | 8 | -1.7 | 8.2 | 161 | 161 | 187 | 4.6 | 0.01 | -4.62
14S | 14S | -99.5 | -99.5 | 99:29:34.1 W | 99:29:34.1 W | 0 | 0 | 0 | 32.6 | 32.6 | 32:37:32.2 N | 32:37:32.2 N | 3027 | ABILENE 2 1 | 3026 | ABILENE 2 0 | 1 | Closed | Transformer | YES | -9.5 | -6.1 | 11.3 | 115 | 230 | 250 | 4.5 | 0 | 0.14
14S | 14S | -101 | -100.7 | 100:57:16.8 W | 100:44:20.2 W | 0 | 12.6 | 20.2 | 32.7 | 32.7 | 32:44:49.4 N | 32:44:21.5 N | 3116 | SYNDER 0 | 3136 | SNYDER 2 3 | 1 | Closed | Line | NO | 9.4 | 2.4 | 9.7 | 115 | 115 | 221 | 4.5 | 0.01 | -0.89
15R | 15R | -95.4 | -95.4 | 95:24:00.7 W | 95:26:28.3 W | 0 | 6.1 | 9.8 | 30 | 29.9 | 29:59:57.5 N | 29:55:06.9 N | 7242 | HOUSTON 55 0 | 7295 | HOUSTON 42 0 | 1 | Closed | Line | NO | 4.1 | 1.1 | 4.3 | 115 | 115 | 98 | 4.5 | 0 | -0.44
14R | 14R | -97.9 | -97.9 | 97:51:21.6 W | 97:53:19.2 W | 0 | 3.3 | 5.2 | 30.2 | 30.2 | 30:12:58.2 N | 30:10:42.3 N | 6126 | AUSTIN 34 0 | 6028 | AUSTIN 31 0 | 2 | Closed | Line | NO | -0.1 | 9.5 | 9.5 | 115 | 115 | 221 | 4.4 | 0 | -0.25
14R | 14R | -97.9 | -97.9 | 97:51:21.6 W | 97:53:19.2 W | 0 | 3.3 | 5.2 | 30.2 | 30.2 | 30:12:58.2 N | 30:10:42.3 N | 6126 | AUSTIN 34 0 | 6028 | AUSTIN 31 0 | 1 | Closed | Line | NO | -0.1 | 9.5 | 9.5 | 115 | 115 | 221 | 4.4 | 0 | -0.25
14R | 14R | -97.1 | -97.4 | 97:06:53.9 W | 97:23:06.9 W | 0 | 16.9 | 27.2 | 27.8 | 27.7 | 27:46:38.8 N | 27:43:47.6 N | 4078 | CORPUS CHRISTI 8 0 | 4180 | PORT ARANSAS 0 | 1 | Closed | Line | NO | -4.1 | -0.9 | 4.2 | 115 | 115 | 98 | 4.3 | 0 | -1.29
14S | 14S | -97.8 | -97.9 | 97:47:42.9 W | 97:52:57.4 W | 0 | 15.2 | 24.4 | 32.2 | 32 | 32:12:30.5 N | 32:00:05.3 N | 5112 | HICO 0 | 5246 | GLEN ROSE 2 0 | 1 | Closed | Line | NO | -3.9 | 4.6 | 6 | 161 | 161 | 187 | 4.2 | 0 | -2.22
14S | 14S | -97.1 | -97.2 | 97:03:13.3 W | 97:11:18.1 W | 0 | 9.4 | 15.1 | 32.4 | 32.5 | 32:25:48.7 N | 32:30:14.3 N | 5047 | MANSFIELD 0 | 5444 | MIDLOTHIAN 1 0 | 1 | Closed | Line | NO | -13.1 | -83.7 | 84.7 | 500 | 500 | 2020 | 4.2 | 0.01 | -15.75
15R | 15R | -95.7 | -95.6 | 95:40:52.7 W | 95:35:09.6 W | 0 | 8.9 | 14.3 | 29.8 | 29.7 | 29:46:09.4 N | 29:40:15.1 N | 7220 | HOUSTON 84 0 | 7396 | HOUSTON 91 0 | 1 | Closed | Line | NO | -0.2 | 8.4 | 8.4 | 115 | 115 | 221 | 4.1 | 0.01 | -0.7
14S | 14S | -97.1 | -97.1 | 97:08:31.5 W | 97:08:31.5 W | 0 | 0 | 0 | 32.8 | 32.8 | 32:46:30.3 N | 32:46:30.3 N | 5065 | ARLINGTON 1 2 | 5063 | ARLINGTON 1 0 | 1 | Closed | Transformer | YES | 10.6 | 5.4 | 11.9 | 13.8 | 500 | 290 | 4.1 | 0 | 0.02
14S | 14S | -96.5 | -96.6 | 96:32:05.8 W | 96:33:22.9 W | 0 | 5.3 | 8.5 | 33 | 32.9 | 33:00:43.7 N | 32:56:17.1 N | 5146 | ROWLETT 2 0 | 5412 | WYLIE 0 | 1 | Closed | Line | NO | -0.6 | -10 | 10 | 161 | 161 | 251 | 4 | 0 | -0.74
14S | 14S | -96.9 | -96.6 | 96:51:22.8 W | 96:34:34.8 W | 0 | 25.7 | 41.4 | 33.1 | 32.9 | 33:08:46.8 N | 32:51:27.4 N | 5350 | GARLAND 1 0 | 5464 | FRISCO 2 0 | 1 | Closed | Line | NO | -73.8 | -31.8 | 80.3 | 500 | 500 | 2020 | 4 | 0.03 | -42.97
14R | 14R | -97.7 | -97.8 | 97:43:32.2 W | 97:47:50.7 W | 0 | 23 | 37 | 30.5 | 30.2 | 30:32:03.7 N | 30:12:24.6 N | 6222 | AUSTIN 27 0 | 6354 | ROUND ROCK 4 0 | 1 | Closed | Line | NO | -11.2 | -13.4 | 17.5 | 230 | 230 | 443 | 4 | 0.01 | -6.32
14R | 14R | -99.3 | -99.4 | 99:19:51.0 W | 99:21:02.1 W | 0 | 16.9 | 27.3 | 27.1 | 27.4 | 27:07:41.6 N | 27:22:24.8 N | 4147 | LAREDO 4 1 | 4031 | SAN YGNACIO 0 | 1 | Closed | Line | NO | 5.3 | 1.1 | 5.5 | 115 | 115 | 149 | 3.9 | 0.01 | -1.39
14R | 14R | -100.6 | -100.6 | 100:35:43.7 W | 100:33:38.2 W | 0 | 30.5 | 49.1 | 30.9 | 30.4 | 30:53:00.7 N | 30:26:29.1 N | 3009 | SONORA 0 | 3024 | ELDORADO 0 | 1 | Closed | Line | NO | -0.7 | -3.8 | 3.8 | 115 | 115 | 98 | 3.9 | 0 | -2.37
14R | 14R | -98.6 | -98.5 | 98:35:00.4 W | 98:29:16.4 W | 0 | 10.3 | 16.5 | 29.7 | 29.5 | 29:39:37.7 N | 29:32:14.2 N | 6121 | SAN ANTONIO 25 0 | 6179 | SAN ANTONIO 41 0 | 1 | Closed | Line | NO | 2.1 | -3 | 3.7 | 115 | 115 | 98 | 3.8 | 0 | -0.76
14R | 14R | -96.3 | -96.1 | 96:15:10.6 W | 96:06:27.8 W | 0 | 15.8 | 25.5 | 30 | 29.8 | 29:59:13.6 N | 29:47:42.5 N | 7340 | SEALY 0 | 7314 | BELLVILLE 0 | 1 | Closed | Line | NO | -5.5 | -0.3 | 5.5 | 115 | 115 | 149 | 3.7 | 0.01 | -1.27
14S | 14S | -97.9 | -97.9 | 97:55:14.9 W | 97:55:14.9 W | 0 | 0 | 0 | 33.2 | 33.2 | 33:11:47.0 N | 33:11:47.0 N | 5363 | BRIDGEPORT 2 | 5361 | BRIDGEPORT 0 | 1 | Closed | Transformer | YES | 10.4 | -1.1 | 10.4 | 13.8 | 500 | 282 | 3.7 | 0 | 0.04
14R | 14R | -97.8 | -97.6 | 97:49:27.1 W | 97:35:40.5 W | 0 | 14.4 | 23.2 | 30.5 | 30.4 | 30:30:14.2 N | 30:26:18.7 N | 6034 | PFLUGERVILLE 1 | 6119 | CEDAR PARK 1 | 1 | Closed | Line | NO | 0.1 | -16.3 | 16.3 | 230 | 230 | 443 | 3.7 | 0.01 | -3.99
14R | 14R | -97.8 | -97.6 | 97:45:39.8 W | 97:37:59.5 W | 0 | 7.6 | 12.2 | 31.1 | 31.1 | 31:08:37.1 N | 31:08:57.1 N | 5221 | KILLEEN 1 0 | 5081 | FORT HOOD 0 | 1 | Closed | Line | NO | 0.7 | 5.7 | 5.8 | 161 | 161 | 187 | 3.6 | 0 | -1.05
15S | 15S | -95.9 | -95.8 | 95:56:44.5 W | 95:47:20.3 W | 0 | 11.6 | 18.6 | 33.4 | 33.3 | 33:25:15.1 N | 33:18:58.6 N | 5268 | COMMERCE 0 | 5288 | WOLFE CITY 0 | 1 | Closed | Line | NO | 0.3 | -6.7 | 6.7 | 161 | 161 | 187 | 3.6 | 0 | -1.64
14R | 14R | -97.1 | -97 | 97:04:25.3 W | 96:57:18.5 W | 0 | 7.4 | 11.9 | 31.7 | 31.7 | 31:41:47.8 N | 31:39:39.8 N | 5162 | AXTELL 0 | 5437 | ELM MOTT 0 | 1 | Closed | Line | NO | 5.4 | -4 | 6.7 | 161 | 161 | 187 | 3.6 | 0 | -1.02
15R | 15R | -95.7 | -95.7 | 95:44:01.5 W | 95:39:35.7 W | 0 | 4.5 | 7.2 | 29.8 | 29.8 | 29:50:15.2 N | 29:49:38.9 N | 7228 | HOUSTON 90 1 | 7048 | KATY 1 1 | 1 | Closed | Line | NO | 8.8 | -17.6 | 19.6 | 230 | 230 | 548 | 3.6 | 0 | -1.28
14R | 14R | -97.1 | -97.2 | 97:04:25.3 W | 97:14:35.9 W | 0 | 12.9 | 20.8 | 31.7 | 31.8 | 31:41:47.8 N | 31:48:58.3 N | 5270 | WEST 0 | 5437 | ELM MOTT 0 | 1 | Closed | Line | NO | 3.6 | 3.7 | 5.1 | 161 | 161 | 187 | 3.5 | 0 | -1.86
14R | 14R | -99.1 | -99.3 | 99:06:11.1 W | 99:19:51.0 W | 0 | 34 | 54.8 | 26.7 | 27.1 | 26:40:41.5 N | 27:07:41.6 N | 4031 | SAN YGNACIO 0 | 4043 | FALCON HEIGHTS 2 0 | 1 | Closed | Line | NO | 2.6 | 1.7 | 3.1 | 115 | 115 | 149 | 3.5 | 0.01 | -2.8
14R | 14R | -97.7 | -97.7 | 97:41:25.0 W | 97:41:25.0 W | 0 | 0 | 0 | 30.6 | 30.6 | 30:33:25.4 N | 30:33:25.4 N | 6085 | ROUND ROCK 1 1 | 6084 | ROUND ROCK 1 0 | 1 | Closed | Transformer | YES | 1.1 | 0 | 1.1 | 13.8 | 115 | 31 | 3.4 | 0 | 0
15R | 15R | -95.4 | -95.4 | 95:23:43.3 W | 95:23:43.3 W | 0 | 0 | 0 | 29.7 | 29.7 | 29:43:15.8 N | 29:43:15.8 N | 7193 | HOUSTON 4 7 | 7186 | HOUSTON 4 0 | 1 | Closed | Transformer | YES | 7.5 | 3.8 | 8.4 | 13.8 | 500 | 256 | 3.3 | 0 | 0.02
13R | 13R | -104 | -104.6 | 104:00:20.7 W | 104:37:28.3 W | 0 | 66.8 | 107.4 | 30.3 | 31.1 | 30:17:07.1 N | 31:05:36.5 N | 1007 | VAN HORN 0 | 1015 | MARFA 0 | 1 | Closed | Line | NO | -1.3 | -2.9 | 3.2 | 115 | 115 | 98 | 3.3 | 0 | -5.28
14R | 14R | -98.1 | -98.1 | 98:04:14.6 W | 98:08:30.8 W | 0 | 6.6 | 10.6 | 29.7 | 29.6 | 29:41:48.8 N | 29:37:27.8 N | 6067 | MARION 1 1 | 6057 | NEW BRAUNFELS 2 1 | 1 | Closed | Line | NO | -13.7 | 9.4 | 16.6 | 230 | 230 | 548 | 3.2 | 0 | -1.91
14S | 14S | -101.4 | -101.4 | 101:23:24.0 W | 101:23:24.0 W | 0 | 0 | 0 | 33.7 | 33.7 | 33:39:40.0 N | 33:39:40.0 N | 2099 | RALLS 1 3 | 2096 | RALLS 1 0 | 1 | Closed | Transformer | YES | 7.5 | -0.1 | 7.5 | 18 | 500 | 237 | 3.2 | 0 | 0.02
14R | 14R | -98.6 | -98.5 | 98:34:10.0 W | 98:28:44.6 W | 0 | 16.3 | 26.3 | 29.5 | 29.3 | 29:30:06.1 N | 29:16:41.8 N | 6152 | SAN ANTONIO 22 0 | 6198 | SAN ANTONIO 37 1 | 1 | Closed | Line | NO | 14 | 4.9 | 14.8 | 230 | 230 | 548 | 3.1 | 0.01 | -4.7
14R | 14R | -99.1 | -99.1 | 99:06:46.7 W | 99:06:11.1 W | 0 | 10 | 16.2 | 26.5 | 26.7 | 26:31:57.2 N | 26:40:41.5 N | 4043 | FALCON HEIGHTS 2 0 | 4119 | ROMA 0 | 1 | Closed | Line | NO | 0.1 | 3.8 | 3.8 | 115 | 115 | 149 | 3.1 | 0 | -0.8
14R | 14R | -99.6 | -99.9 | 99:34:12.2 W | 99:53:46.4 W | 0 | 32.5 | 52.4 | 30.8 | 31.2 | 30:50:35.2 N | 31:13:22.0 N | 3132 | EDEN 0 | 3075 | MASON 0 | 1 | Closed | Line | NO | -0.7 | -2.9 | 3 | 115 | 115 | 98 | 3 | 0 | -2.39
14S | 14S | -98.7 | -98.5 | 98:39:50.5 W | 98:28:34.0 W | 0 | 15.4 | 24.8 | 32.5 | 32.3 | 32:29:45.1 N | 32:20:19.0 N | 5169 | DUBLIN 1 0 | 5135 | EASTLAND 0 | 1 | Closed | Line | NO | 0.6 | 3.4 | 3.4 | 161 | 161 | 187 | 3 | 0 | -2.29
14R | 14R | -98.8 | -98.8 | 98:46:34.6 W | 98:48:18.5 W | 0 | 10.9 | 17.5 | 31.7 | 31.8 | 31:41:12.0 N | 31:50:33.2 N | 5013 | EARLY 0 | 5226 | ZEPHYR 0 | 1 | Closed | Line | NO | -5.3 | -2 | 5.6 | 161 | 161 | 187 | 3 | 0 | -1.58
15R | 15R | -95.4 | -95.4 | 95:23:43.3 W | 95:23:43.3 W | 0 | 0 | 0 | 29.7 | 29.7 | 29:43:15.8 N | 29:43:15.8 N | 7189 | HOUSTON 4 3 | 7186 | HOUSTON 4 0 | 1 | Closed | Transformer | YES | 6.9 | 3.5 | 7.7 | 13.8 | 500 | 264 | 2.9 | 0 | 0.02
14R | 14R | -97.5 | -97.2 | 97:30:21.9 W | 97:12:57.2 W | 0 | 17.3 | 27.8 | 31.7 | 31.6 | 31:39:43.8 N | 31:37:37.6 N | 5144 | WACO 6 0 | 5314 | VALLEY MILLS 0 | 1 | Closed | Line | NO | -3.3 | -4 | 5.2 | 161 | 161 | 187 | 2.8 | 0 | -2.52
14R | 14R | -97.3 | -97.5 | 97:15:37.6 W | 97:32:47.6 W | 0 | 26 | 41.9 | 31.5 | 31.8 | 31:31:46.8 N | 31:49:01.4 N | 5407 | CLIFTON 2 0 | 5470 | WOODWAY 0 | 1 | Closed | Line | NO | 1.8 | 1.1 | 2.1 | 161 | 161 | 187 | 2.7 | 0 | -3.7
14R | 14R | -98.3 | -98.4 | 98:20:20.8 W | 98:24:06.5 W | 0 | 4.5 | 7.2 | 29.7 | 29.7 | 29:39:22.3 N | 29:41:25.9 N | 6093 | SAN ANTONIO 11 0 | 6191 | SAN ANTONIO 3 0 | 1 | Closed | Line | NO | -3.6 | 1.6 | 3.9 | 115 | 115 | 149 | 2.7 | 0 | -0.37
14R | 14R | -97.8 | -97.9 | 97:50:33.3 W | 97:54:28.4 W | 0 | 12 | 19.4 | 30.4 | 30.6 | 30:23:50.5 N | 30:33:45.2 N | 6022 | LEANDER 1 1 | 6350 | AUSTIN 1 1 | 1 | Closed | Line | NO | -8.9 | -7.3 | 11.5 | 230 | 230 | 443 | 2.6 | 0 | -3.42
15R | 15R | -95.5 | -95.4 | 95:29:18.1 W | 95:26:28.3 W | 0 | 6.7 | 10.8 | 30 | 29.9 | 30:00:25.4 N | 29:55:06.9 N | 7242 | HOUSTON 55 0 | 7319 | HOUSTON 66 0 | 2 | Closed | Line | NO | -4.9 | 2.3 | 5.4 | 115 | 115 | 221 | 2.6 | 0 | -0.58
15R | 15R | -95.5 | -95.4 | 95:29:18.1 W | 95:26:28.3 W | 0 | 6.7 | 10.8 | 30 | 29.9 | 30:00:25.4 N | 29:55:06.9 N | 7242 | HOUSTON 55 0 | 7319 | HOUSTON 66 0 | 1 | Closed | Line | NO | -4.9 | 2.3 | 5.4 | 115 | 115 | 221 | 2.6 | 0 | -0.58
15R | 15R | -95.2 | -95.1 | 95:13:09.9 W | 95:03:35.4 W | 0 | 11.6 | 18.7 | 29.8 | 29.7 | 29:49:19.9 N | 29:43:36.4 N | 7131 | LAPORTE 1 | 7401 | HOUSTON 6 1 | 1 | Closed | Line | NO | -8.2 | -7.6 | 11.2 | 230 | 230 | 443 | 2.5 | 0 | -3.31
14R | 14R | -99.5 | -99.4 | 99:30:32.0 W | 99:21:02.1 W | 0 | 16.5 | 26.5 | 27.6 | 27.4 | 27:34:00.1 N | 27:22:24.8 N | 4146 | LAREDO 4 0 | 4113 | LAREDO 1 0 | 1 | Closed | Line | NO | -12 | -2.1 | 12.2 | 230 | 230 | 548 | 2.3 | 0 | -4.88
14S | 14S | -96.9 | -96.7 | 96:56:08.9 W | 96:41:46.6 W | 0 | 33.9 | 54.6 | 32.7 | 33.2 | 32:43:23.2 N | 33:10:19.3 N | 5083 | MCKINNEY 3 0 | 5322 | DALLAS 2 0 | 1 | Closed | Line | NO | 2.6 | -39.7 | 39.8 | 500 | 500 | 2020 | 2 | 0 | -57.72
14R | 14R | -98 | -97.7 | 97:58:05.6 W | 97:44:47.1 W | 0 | 19.5 | 31.4 | 31.2 | 31 | 31:13:08.6 N | 31:00:34.7 N | 5410 | KILLEEN 3 0 | 5451 | COPPERAS COVE 0 | 1 | Closed | Line | NO | -9.4 | -37.8 | 38.9 | 500 | 500 | 2020 | 1.9 | 0 | -33.97
15R | 15R | -94.9 | -95.1 | 94:55:10.9 W | 95:06:27.8 W | 0 | 11.3 | 18.2 | 29.8 | 29.8 | 29:49:28.9 N | 29:48:58.0 N | 7367 | CHANNELVIEW 1 1 | 7278 | MONT BELVIEU 0 | 1 | Closed | Line | NO | 1.1 | 3.9 | 4.1 | 230 | 230 | 443 | 1.6 | 0 | -3.22
14S | 14S | -97.1 | -97.1 | 97:06:22.0 W | 97:06:22.0 W | 0 | 0 | 0 | 33.2 | 33.2 | 33:11:51.0 N | 33:11:51.0 N | 5167 | DENTON 1 3 | 5164 | DENTON 1 0 | 1 | Closed | Transformer | YES | 1.6 | 0.8 | 1.8 | 13.8 | 500 | 215 | 0.8 | 0 | 0
14S | 14S | -101.3 | -101.3 | 101:15:11.0 W | 101:15:11.0 W | 0 | 0 | 0 | 35.4 | 35.4 | 35:25:39.0 N | 35:25:39.0 N | 2019 | PANHANDLE 4 2 | 2017 | PANHANDLE 4 0 | 1 | Closed | Transformer | YES | 0 | 0 | 0 | 20 | 500 | 454 | 0 | 0 | 0
14S | 14S | -101.5 | -101.5 | 101:32:24.0 W | 101:32:24.0 W | 0 | 0 | 0 | 35.4 | 35.4 | 35:21:01.1 N | 35:21:01.1 N | 2095 | PANHANDLE 5 2 | 2093 | PANHANDLE 5 0 | 1 | Closed | Transformer | YES | 0 | 0 | 0 | 13.8 | 161 | 164 | 0 | 0 | 0
14S | 14S | -101.5 | -101.5 | 101:32:24.0 W | 101:32:24.0 W | 0 | 0 | 0 | 35.4 | 35.4 | 35:21:01.1 N | 35:21:01.1 N | 2094 | PANHANDLE 5 1 | 2093 | PANHANDLE 5 0 | 1 | Closed | Transformer | YES | 0 | 0 | 0 | 13.8 | 161 | 88 | 0 | 0 | 0
14S | 14S | -100.5 | -100.5 | 100:31:27.0 W | 100:31:27.0 W | 0 | 0 | 0 | 33 | 33 | 32:58:11.0 N | 32:58:11.0 N | 2075 | JAYTON 2 | 2074 | JAYTON 1 | 1 | Closed | Transformer | YES | 0 | 0 | 0 | 115 | 115 | 19 | 0 | 0 | 0
14R | 14R | -96.1 | -96.1 | 96:06:47.2 W | 96:06:47.2 W | 0 | 0 | 0 | 31.9 | 31.9 | 31:53:26.5 N | 31:53:26.5 N | 8047 | FAIRFIELD 1 4 | 8043 | FAIRFIELD 1 0 | 1 | Closed | Transformer | YES | 0 | 0 | 0 | 18 | 500 | 613 | 0 | 0 | 0
14S | 14S | -97.5 | -97.5 | 97:30:51.1 W | 97:30:51.1 W | 0 | 0 | 0 | 32.7 | 32.7 | 32:43:14.2 N | 32:43:14.2 N | 5023 | ALEDO 1 2 | 5021 | ALEDO 1 0 | 1 | Closed | Transformer | YES | 0 | 0 | 0 | 13.8 | 500 | 245 | 0 | 0 | 0
14S | 14S | -96.4 | -96.4 | 96:22:03.4 W | 96:22:03.4 W | 0 | 0 | 0 | 33.6 | 33.6 | 33:37:41.3 N | 33:37:41.3 N | 2005 | SAVOY 3 | 2002 | SAVOY 0 | 1 | Closed | Transformer | YES | 0 | 0 | 0 | 13.8 | 500 | 645 | 0 | 0 | 0
14R | 14R | -99.1 | -99.1 | 99:05:30.8 W | 99:05:30.8 W | 0 | 0 | 0 | 28.9 | 28.9 | 28:55:39.0 N | 28:55:39.0 N | 4138 | PEARSALL 7 | 4131 | PEARSALL 0 | 1 | Closed | Transformer | YES | 0 | 0 | 0 | 20 | 230 | 135 | 0 | 0 | 0
14S | 14S | -98.5 | -98.5 | 98:29:35.2 W | 98:29:35.2 W | 0 | 0 | 0 | 33.9 | 33.9 | 33:54:47.9 N | 33:54:47.9 N | 2056 | WICHITA FALLS 1 2 | 2054 | WICHITA FALLS 1 0 | 1 | Closed | Transformer | YES | 0 | 0 | 0 | 18 | 500 | 227 | 0 | 0 | 0
14R | 14R | -98.6 | -98.6 | 98:36:50.0 W | 98:36:50.0 W | 0 | 0 | 0 | 29.6 | 29.6 | 29:35:20.0 N | 29:35:20.0 N | 6049 | SAN ANTONIO 2 4 | 6045 | SAN ANTONIO 2 0 | 1 | Closed | Transformer | YES | 0 | 0 | 0 | 13.8 | 500 | 283 | 0 | 0 | 0
14S | 14S | -98.6 | -98.6 | 98:35:21.8 W | 98:35:21.8 W | 0 | 0 | 0 | 33.9 | 33.9 | 33:51:45.0 N | 33:51:45.0 N | 2085 | WICHITA FALLS 2 3 | 2082 | WICHITA FALLS 2 0 | 1 | Closed | Transformer | YES | 0 | 0 | 0 | 20 | 161 | 98 | 0 | 0 | 0
14S | 14S | -97 | -97 | 96:57:43.1 W | 96:57:43.1 W | 0 | 0 | 0 | 33 | 33 | 33:01:10.7 N | 33:01:10.7 N | 5424 | LEWSIVILLE 2 | 5422 | LEWSIVILLE 0 | 1 | Closed | Transformer | YES | 0 | 0 | 0 | 13.8 | 161 | 77 | 0 | 0 | 0
14S | 14S | -98.6 | -98.6 | 98:35:21.8 W | 98:35:21.8 W | 0 | 0 | 0 | 33.9 | 33.9 | 33:51:45.0 N | 33:51:45.0 N | 2084 | WICHITA FALLS 2 2 | 2082 | WICHITA FALLS 2 0 | 1 | Closed | Transformer | YES | 0 | 0 | 0 | 20 | 161 | 82 | 0 | 0 | 0
14R | 14R | -96.1 | -96.1 | 96:06:47.2 W | 96:06:47.2 W | 0 | 0 | 0 | 31.9 | 31.9 | 31:53:26.5 N | 31:53:26.5 N | 8050 | FAIRFIELD 1 7 | 8043 | FAIRFIELD 1 0 | 1 | Closed | Transformer | YES | 0 | 0 | 0 | 18 | 500 | 618 | 0 | 0 | 0
15R | 15R | -95.6 | -95.6 | 95:38:17.7 W | 95:38:17.7 W | 0 | 0 | 0 | 29.7 | 29.7 | 29:43:33.7 N | 29:43:33.7 N | 7122 | HOUSTON 3 2 | 7120 | HOUSTON 3 0 | 1 | Closed | Transformer | YES | 0 | 0 | 0 | 18 | 115 | 46 | 0 | 0 | 0
14R | 14R | -96.1 | -96.1 | 96:06:47.2 W | 96:06:47.2 W | 0 | 0 | 0 | 31.9 | 31.9 | 31:53:26.5 N | 31:53:26.5 N | 8051 | FAIRFIELD 1 8 | 8043 | FAIRFIELD 1 0 | 1 | Closed | Transformer | YES | 0 | 0 | 0 | 18 | 500 | 608 | 0 | 0 | 0
15R | 15R | -94.9 | -94.9 | 94:54:50.0 W | 94:54:50.0 W | 0 | 0 | 0 | 29.7 | 29.7 | 29:40:27.8 N | 29:40:27.8 N | 7207 | BAYTOWN 1 3 | 7204 | BAYTOWN 1 0 | 1 | Closed | Transformer | YES | 0 | 0 | 0 | 18 | 500 | 243 | 0 | 0 | 0
14R | 14R | -97.3 | -97.3 | 97:18:40.4 W | 97:18:40.4 W | 0 | 0 | 0 | 29.1 | 29.1 | 29:07:47.0 N | 29:07:47.0 N | 6271 | CUERO 1 6 | 6265 | CUERO 1 0 | 1 | Closed | Transformer | YES | 0 | 0 | 0 | 13.8 | 115 | 42 | 0 | 0 | 0
14R | 14R | -97.7 | -97.7 | 97:41:25.0 W | 97:41:25.0 W | 0 | 0 | 0 | 30.6 | 30.6 | 30:33:25.4 N | 30:33:25.4 N | 6087 | ROUND ROCK 1 3 | 6084 | ROUND ROCK 1 0 | 1 | Closed | Transformer | YES | 0 | 0 | 0 | 13.8 | 115 | 43 | 0 | 0 | 0
14S | 14S | -96.6 | -96.6 | 96:37:04.4 W | 96:37:04.4 W | 0 | 0 | 0 | 33.6 | 33.6 | 33:34:57.3 N | 33:34:57.3 N | 2103 | SHERMAN 1 2 | 2101 | SHERMAN 1 0 | 1 | Closed | Transformer | YES | 0 | 0 | 0 | 20 | 500 | 542 | 0 | 0 | 0
14R | 14R | -98 | -98 | 98:01:22.1 W | 98:01:22.1 W | 0 | 0 | 0 | 29.7 | 29.7 | 29:44:13.9 N | 29:44:13.9 N | 6301 | NEW BRAUNFELS 1 3 | 6298 | NEW BRAUNFELS 1 0 | 1 | Closed | Transformer | YES | 0 | 0 | 0 | 22 | 500 | 225 | 0 | 0 | 0
14S | 14S | -100.7 | -100.7 | 100:44:39.8 W | 100:44:39.8 W | 0 | 0 | 0 | 32.4 | 32.4 | 32:26:15.0 N | 32:26:15.0 N | 3087 | LORAINE 1 2 | 3085 | LORAINE 1 0 | 1 | Closed | Transformer | YES | 0 | 0 | 0 | 13.2 | 115 | 83 | 0 | 0 | 0
14R | 14R | -96.3 | -96.3 | 96:15:09.0 W | 96:15:09.0 W | 0 | 0 | 0 | 31.4 | 31.4 | 31:25:18.8 N | 31:25:18.8 N | 8070 | JEWETT 1 3 | 8067 | JEWETT 1 0 | 1 | Closed | Transformer | YES | 0 | 0 | 0 | 13.8 | 500 | 1325 | 0 | 0 | 0
14S | 14S | -96.6 | -96.6 | 96:38:40.0 W | 96:38:40.0 W | 0 | 0 | 0 | 32.6 | 32.6 | 32:38:55.0 N | 32:38:55.0 N | 5036 | DALLAS 1 3 | 5033 | DALLAS 1 0 | 1 | Closed | Transformer | YES | 0 | 0 | 0 | 13.2 | 500 | 255 | 0 | 0 | 0
14R | 14R | -97.3 | -97.3 | 97:19:02.0 W | 97:19:02.0 W | 0 | 0 | 0 | 31.1 | 31.1 | 31:03:21.0 N | 31:03:21.0 N | 5283 | TEMPLE 1 4 | 5279 | TEMPLE 1 0 | 1 | Closed | Transformer | YES | 0 | 0 | 0 | 13.8 | 500 | 935 | 0 | 0 | 0
14R | 14R | -98.5 | -98.5 | 98:28:00.0 W | 98:28:00.0 W | 0 | 0 | 0 | 31.4 | 31.4 | 31:22:60.0 N | 31:22:60.0 N | 5242 | GOLDTHWAITE 1 3 | 5241 | GOLDTHWAITE 1 2 | 1 | Closed | Transformer | YES | 0 | 0 | 0 | 115 | 115 | 24 | 0 | 0 | 0
14R | 14R | -97.9 | -97.9 | 97:52:01.2 W | 97:52:01.2 W | 0 | 0 | 0 | 26.3 | 26.3 | 26:16:10.9 N | 26:16:10.9 N | 4098 | SANTA ROSA 1 9 | 4089 | SANTA ROSA 1 0 | 1 | Closed | Transformer | YES | 0 | 0 | 0 | 13.8 | 115 | 40 | 0 | 0 | 0
14R | 14R | -98.6 | -98.6 | 98:36:50.0 W | 98:36:50.0 W | 0 | 0 | 0 | 29.6 | 29.6 | 29:35:20.0 N | 29:35:20.0 N | 6050 | SAN ANTONIO 2 5 | 6045 | SAN ANTONIO 2 0 | 1 | Closed | Transformer | YES | 0 | 0 | 0 | 13.8 | 500 | 256 | 0 | 0 | 0
14S | 14S | -96.6 | -96.6 | 96:37:04.4 W | 96:37:04.4 W | 0 | 0 | 0 | 33.6 | 33.6 | 33:34:57.3 N | 33:34:57.3 N | 2105 | SHERMAN 1 4 | 2101 | SHERMAN 1 0 | 1 | Closed | Transformer | YES | 0 | 0 | 0 | 20 | 500 | 544 | 0 | 0 | 0
15R | 15R | -95 | -95 | 94:59:23.4 W | 94:59:23.4 W | 0 | 0 | 0 | 31.9 | 31.9 | 31:56:23.5 N | 31:56:23.5 N | 8115 | JACKSONVILLE 1 3 | 8112 | JACKSONVILLE 1 0 | 1 | Closed | Transformer | YES | 0 | 0 | 0 | 13.8 | 500 | 273 | 0 | 0 | 0
14S | 14S | -96.6 | -96.6 | 96:37:04.4 W | 96:37:04.4 W | 0 | 0 | 0 | 33.6 | 33.6 | 33:34:57.3 N | 33:34:57.3 N | 2104 | SHERMAN 1 3 | 2101 | SHERMAN 1 0 | 1 | Closed | Transformer | YES | 0 | 0 | 0 | 20 | 500 | 542 | 0 | 0 | 0
14R | 14R | -97.6 | -97.6 | 97:36:46.4 W | 97:36:46.4 W | 0 | 0 | 0 | 30.2 | 30.2 | 30:12:35.3 N | 30:12:35.3 N | 6259 | AUSTIN 2 5 | 6254 | AUSTIN 2 0 | 1 | Closed | Transformer | YES | 0 | 0 | 0 | 13.8 | 500 | 333 | 0 | 0 | 0
14R | 14R | -96.5 | -96.5 | 96:29:11.8 W | 96:29:11.8 W | 0 | 0 | 0 | 31.2 | 31.2 | 31:10:49.1 N | 31:10:49.1 N | 8087 | FRANKLIN 5 | 8082 | FRANKLIN 0 | 1 | Closed | Transformer | YES | 0 | 0 | 0 | 18 | 500 | 1315 | 0 | 0 | 0
14R | 14R | -97.4 | -97.4 | 97:25:41.9 W | 97:25:41.9 W | 0 | 0 | 0 | 27.8 | 27.8 | 27:48:50.0 N | 27:48:50.0 N | 4163 | CORPUS CHRISTI 1 5 | 4158 | CORPUS CHRISTI 1 0 | 1 | Closed | Transformer | YES | 0 | 0 | 0 | 13.8 | 230 | 74 | 0 | 0 | 0
15R | 15R | -95.3 | -95.3 | 95:15:14.0 W | 95:15:14.0 W | 0 | 0 | 0 | 29.8 | 29.8 | 29:48:38.9 N | 29:48:38.9 N | 7015 | HOUSTON 1 1 | 7014 | HOUSTON 1 0 | 1 | Closed | Transformer | YES | 0 | 0 | 0 | 18 | 115 | 43 | 0 | 0 | 0
14S | 14S | -96.4 | -96.4 | 96:22:03.4 W | 96:22:03.4 W | 0 | 0 | 0 | 33.6 | 33.6 | 33:37:41.3 N | 33:37:41.3 N | 2004 | SAVOY 2 | 2002 | SAVOY 0 | 1 | Closed | Transformer | YES | 0 | 0 | 0 | 13.8 | 500 | 635 | 0 | 0 | 0
14R | 14R | -97.9 | -97.9 | 97:52:01.2 W | 97:52:01.2 W | 0 | 0 | 0 | 26.3 | 26.3 | 26:16:10.9 N | 26:16:10.9 N | 4092 | SANTA ROSA 1 3 | 4089 | SANTA ROSA 1 0 | 1 | Closed | Transformer | YES | 0 | 0 | 0 | 13.8 | 115 | 48 | 0 | 0 | 0
14R | 14R | -99.1 | -99.1 | 99:05:30.8 W | 99:05:30.8 W | 0 | 0 | 0 | 28.9 | 28.9 | 28:55:39.0 N | 28:55:39.0 N | 4137 | PEARSALL 6 | 4131 | PEARSALL 0 | 1 | Closed | Transformer | YES | 0 | 0 | 0 | 20 | 230 | 140 | 0 | 0 | 0
15R | 15R | -95.6 | -95.6 | 95:38:17.7 W | 95:38:17.7 W | 0 | 0 | 0 | 29.7 | 29.7 | 29:43:33.7 N | 29:43:33.7 N | 7121 | HOUSTON 3 1 | 7120 | HOUSTON 3 0 | 1 | Closed | Transformer | YES | 0 | 0 | 0 | 18 | 115 | 41 | 0 | 0 | 0
15R | 15R | -95.9 | -95.9 | 95:55:04.1 W | 95:55:04.1 W | 0 | 0 | 0 | 30.6 | 30.6 | 30:35:32.6 N | 30:35:32.6 N | 8034 | SHIRO 4 | 8030 | SHIRO 0 | 1 | Closed | Transformer | YES | 0 | 0 | 0 | 13.8 | 500 | 818 | 0 | 0 | 0
15R | 15R | -95.4 | -95.4 | 95:23:43.3 W | 95:23:43.3 W | 0 | 0 | 0 | 29.7 | 29.7 | 29:43:15.8 N | 29:43:15.8 N | 7191 | HOUSTON 4 5 | 7186 | HOUSTON 4 0 | 1 | Closed | Transformer | YES | 0 | 0 | 0 | 13.8 | 500 | 258 | 0 | 0 | 0
14S | 14S | -96.6 | -96.6 | 96:38:40.0 W | 96:38:40.0 W | 0 | 0 | 0 | 32.6 | 32.6 | 32:38:55.0 N | 32:38:55.0 N | 5035 | DALLAS 1 2 | 5033 | DALLAS 1 0 | 1 | Closed | Transformer | YES | 0 | 0 | 0 | 13.2 | 500 | 243 | 0 | 0 | 0
14R | 14R | -97.3 | -97.3 | 97:18:40.4 W | 97:18:40.4 W | 0 | 0 | 0 | 29.1 | 29.1 | 29:07:47.0 N | 29:07:47.0 N | 6272 | CUERO 1 7 | 6265 | CUERO 1 0 | 1 | Closed | Transformer | YES | 0 | 0 | 0 | 13.8 | 115 | 35 | 0 | 0 | 0
14R | 14R | -96.1 | -96.1 | 96:03:15.8 W | 96:03:15.8 W | 0 | 0 | 0 | 31.8 | 31.8 | 31:49:14.2 N | 31:49:14.2 N | 8060 | FAIRFIELD 2 3 | 8057 | FAIRFIELD 2 0 | 1 | Closed | Transformer | YES | 0 | 0 | 0 | 13.8 | 500 | 1157 | 0 | 0 | 0
14R | 14R | -99.1 | -99.1 | 99:05:30.8 W | 99:05:30.8 W | 0 | 0 | 0 | 28.9 | 28.9 | 28:55:39.0 N | 28:55:39.0 N | 4133 | PEARSALL 2 | 4131 | PEARSALL 0 | 1 | Closed | Transformer | YES | 0 | 0 | 0 | 20 | 230 | 101 | 0 | 0 | 0
14S | 14S | -96.6 | -96.6 | 96:36:06.0 W | 96:36:06.0 W | 0 | 0 | 0 | 33.2 | 33.2 | 33:10:01.0 N | 33:10:01.0 N | 5297 | MCKINNEY 1 2 | 5295 | MCKINNEY 1 0 | 1 | Closed | Transformer | YES | 0 | 0 | 0 | 13.8 | 500 | 223 | 0 | 0 | 0
15R | 15R | -95.2 | -95.2 | 95:12:37.0 W | 95:12:37.0 W | 0 | 0 | 0 | 29.7 | 29.7 | 29:43:24.0 N | 29:43:24.0 N | 7334 | PASADENA 1 3 | 7331 | PASADENA 1 0 | 1 | Closed | Transformer | YES | 0 | 0 | 0 | 20 | 500 | 244 | 0 | 0 | 0
14R | 14R | -98.4 | -98.4 | 98:23:57.1 W | 98:23:57.1 W | 0 | 0 | 0 | 26.2 | 26.2 | 26:12:28.8 N | 26:12:28.8 N | 4075 | MISSION 1 2 | 4073 | MISSION 1 0 | 1 | Closed | Transformer | YES | 0 | 0 | 0 | 24 | 230 | 220 | 0 | 0 | 0
15R | 15R | -95.9 | -95.9 | 95:55:04.1 W | 95:55:04.1 W | 0 | 0 | 0 | 30.6 | 30.6 | 30:35:32.6 N | 30:35:32.6 N | 8033 | SHIRO 3 | 8030 | SHIRO 0 | 1 | Closed | Transformer | YES | 0 | 0 | 0 | 13.8 | 500 | 826 | 0 | 0 | 0
14R | 14R | -96.1 | -96.1 | 96:03:15.8 W | 96:03:15.8 W | 0 | 0 | 0 | 31.8 | 31.8 | 31:49:14.2 N | 31:49:14.2 N | 8061 | FAIRFIELD 2 4 | 8057 | FAIRFIELD 2 0 | 1 | Closed | Transformer | YES | 0 | 0 | 0 | 13.8 | 500 | 1152 | 0 | 0 | 0
14R | 14R | -97.3 | -97.3 | 97:16:14.9 W | 97:16:14.9 W | 0 | 0 | 0 | 30.1 | 30.1 | 30:08:44.2 N | 30:08:44.2 N | 6007 | BASTROP 4 | 6003 | BASTROP 0 | 1 | Closed | Transformer | YES | 0 | 0 | 0 | 13.8 | 500 | 1069 | 0 | 0 | 0
14R | 14R | -96.8 | -96.8 | 96:49:59.9 W | 96:49:59.9 W | 0 | 0 | 0 | 28.6 | 28.6 | 28:34:14.5 N | 28:34:14.5 N | 7034 | PORT LAVACA 5 | 7029 | PORT LAVACA 0 | 1 | Closed | Transformer | YES | 0 | 0 | 0 | 13.8 | 230 | 63 | 0 | 0 | 0
14S | 14S | -100.7 | -100.7 | 100:41:30.1 W | 100:41:30.1 W | 0 | 0 | 0 | 32 | 32 | 32:02:60.0 N | 32:02:60.0 N | 3044 | SILVER 3 | 3041 | SILVER 0 | 1 | Closed | Transformer | YES | 0 | 0 | 0 | 13.8 | 230 | 112 | 0 | 0 | 0
14S | 14S | -101.4 | -101.4 | 101:25:20.8 W | 101:25:20.8 W | 0 | 0 | 0 | 32.3 | 32.3 | 32:16:23.5 N | 32:16:23.5 N | 1062 | BIG SPRING 6 1 | 1061 | BIG SPRING 6 0 | 1 | Closed | Transformer | YES | 0 | 0 | 0 | 13.8 | 115 | 29 | 0 | 0 | 0
14R | 14R | -98.6 | -98.6 | 98:36:50.0 W | 98:36:50.0 W | 0 | 0 | 0 | 29.6 | 29.6 | 29:35:20.0 N | 29:35:20.0 N | 6052 | SAN ANTONIO 2 7 | 6045 | SAN ANTONIO 2 0 | 1 | Closed | Transformer | YES | 0 | 0 | 0 | 13.8 | 500 | 342 | 0 | 0 | 0
14S | 14S | -100.7 | -100.7 | 100:41:30.1 W | 100:41:30.1 W | 0 | 0 | 0 | 32 | 32 | 32:02:60.0 N | 32:02:60.0 N | 3043 | SILVER 2 | 3041 | SILVER 0 | 1 | Closed | Transformer | YES | 0 | 0 | 0 | 13.8 | 230 | 57 | 0 | 0 | 0
15R | 15R | -95.9 | -95.9 | 95:55:04.1 W | 95:55:04.1 W | 0 | 0 | 0 | 30.6 | 30.6 | 30:35:32.6 N | 30:35:32.6 N | 8035 | SHIRO 5 | 8030 | SHIRO 0 | 1 | Closed | Transformer | YES | 0 | 0 | 0 | 13.8 | 500 | 830 | 0 | 0 | 0
15R | 15R | -95 | -95 | 94:59:23.4 W | 94:59:23.4 W | 0 | 0 | 0 | 31.9 | 31.9 | 31:56:23.5 N | 31:56:23.5 N | 8116 | JACKSONVILLE 1 4 | 8112 | JACKSONVILLE 1 0 | 1 | Closed | Transformer | YES | 0 | 0 | 0 | 13.8 | 500 | 1026 | 0 | 0 | 0
14S | 14S | -100.7 | -100.7 | 100:41:30.1 W | 100:41:30.1 W | 0 | 0 | 0 | 32 | 32 | 32:02:60.0 N | 32:02:60.0 N | 3045 | SILVER 4 | 3041 | SILVER 0 | 1 | Closed | Transformer | YES | 0 | 0 | 0 | 13.8 | 230 | 550 | 0 | 0 | 0
14S | 14S | -97.7 | -97.7 | 97:43:54.1 W | 97:43:54.1 W | 0 | 0 | 0 | 32.3 | 32.3 | 32:20:03.2 N | 32:20:03.2 N | 5320 | GRANBURY 1 3 | 5317 | GRANBURY 1 0 | 1 | Closed | Transformer | YES | 0 | 0 | 0 | 13.2 | 500 | 917 | 0 | 0 | 0
14R | 14R | -98.3 | -98.3 | 98:20:35.9 W | 98:20:35.9 W | 0 | 0 | 0 | 29.4 | 29.4 | 29:25:44.0 N | 29:25:44.0 N | 6148 | SAN ANTONIO 1 7 | 6141 | SAN ANTONIO 1 0 | 1 | Closed | Transformer | YES | 0 | 0 | 0 | 13.8 | 500 | 1248 | 0 | 0 | 0
14S | 14S | -96.4 | -96.4 | 96:22:03.4 W | 96:22:03.4 W | 0 | 0 | 0 | 33.6 | 33.6 | 33:37:41.3 N | 33:37:41.3 N | 2006 | SAVOY 4 | 2002 | SAVOY 0 | 1 | Closed | Transformer | YES | 0 | 0 | 0 | 13.8 | 500 | 636 | 0 | 0 | 0
14R | 14R | -97.4 | -97.4 | 97:22:00.1 W | 97:22:00.1 W | 0 | 0 | 0 | 31.9 | 31.9 | 31:52:09.8 N | 31:52:09.8 N | 5089 | CLIFTON 1 1 | 5088 | CLIFTON 1 0 | 1 | Closed | Transformer | YES | 0 | 0 | 0 | 13.8 | 161 | 150 | 0 | 0 | 0
13R | 13R | -102.3 | -102.3 | 102:19:35.0 W | 102:19:35.0 W | 0 | 0 | 0 | 31.8 | 31.8 | 31:50:25.1 N | 31:50:25.1 N | 1076 | ODESSA 1 5 | 1071 | ODESSA 1 0 | 1 | Closed | Transformer | YES | 0 | 0 | 0 | 18 | 115 | 230 | 0 | 0 | 0
14R | 14R | -97.3 | -97.3 | 97:18:40.4 W | 97:18:40.4 W | 0 | 0 | 0 | 29.1 | 29.1 | 29:07:47.0 N | 29:07:47.0 N | 6270 | CUERO 1 5 | 6265 | CUERO 1 0 | 1 | Closed | Transformer | YES | 0 | 0 | 0 | 13.8 | 115 | 47 | 0 | 0 | 0
15R | 15R | -95 | -95 | 94:59:50.2 W | 94:59:50.2 W | 0 | 0 | 0 | 29.8 | 29.8 | 29:45:12.7 N | 29:45:12.7 N | 7284 | BAYTOWN 3 2 | 7282 | BAYTOWN 3 0 | 1 | Closed | Transformer | YES | 0 | 0 | 0 | 13.2 | 230 | 70 | 0 | 0 | 0
15R | 15R | -95.9 | -95.9 | 95:55:04.1 W | 95:55:04.1 W | 0 | 0 | 0 | 30.6 | 30.6 | 30:35:32.6 N | 30:35:32.6 N | 8036 | SHIRO 6 | 8030 | SHIRO 0 | 1 | Closed | Transformer | YES | 0 | 0 | 0 | 13.8 | 500 | 820 | 0 | 0 | 0
14R | 14R | -98.3 | -98.3 | 98:20:35.9 W | 98:20:35.9 W | 0 | 0 | 0 | 29.4 | 29.4 | 29:25:44.0 N | 29:25:44.0 N | 6144 | SAN ANTONIO 1 3 | 6141 | SAN ANTONIO 1 0 | 1 | Closed | Transformer | YES | 0 | 0 | 0 | 13.8 | 500 | 265 | 0 | 0 | 0
14S | 14S | -101.4 | -101.4 | 101:23:55.0 W | 101:23:55.0 W | 0 | 0 | 0 | 32.1 | 32.1 | 32:08:26.9 N | 32:08:26.9 N | 1042 | FORSAN 1 | 1041 | FORSAN 0 | 1 | Closed | Transformer | YES | 0 | 0 | 0 | 13.8 | 115 | 145 | 0 | 0 | 0
14R | 14R | -97.9 | -97.9 | 97:52:01.2 W | 97:52:01.2 W | 0 | 0 | 0 | 26.3 | 26.3 | 26:16:10.9 N | 26:16:10.9 N | 4096 | SANTA ROSA 1 7 | 4089 | SANTA ROSA 1 0 | 1 | Closed | Transformer | YES | 0 | 0 | 0 | 13.8 | 115 | 40 | 0 | 0 | 0
14R | 14R | -97.3 | -97.3 | 97:18:40.4 W | 97:18:40.4 W | 0 | 0 | 0 | 29.1 | 29.1 | 29:07:47.0 N | 29:07:47.0 N | 6273 | CUERO 1 8 | 6265 | CUERO 1 0 | 1 | Closed | Transformer | YES | 0 | 0 | 0 | 13.8 | 115 | 32 | 0 | 0 | 0
14R | 14R | -96.1 | -96.1 | 96:04:05.9 W | 96:04:05.9 W | 0 | 0 | 0 | 29.3 | 29.3 | 29:17:16.1 N | 29:17:16.1 N | 7309 | WHARTON 1 5 | 7304 | WHARTON 1 0 | 1 | Closed | Transformer | YES | 0 | 0 | 0 | 24 | 500 | 454 | 0 | 0 | 0
14S | 14S | -97 | -97 | 96:59:21.8 W | 96:59:21.8 W | 0 | 0 | 0 | 32.9 | 32.9 | 32:55:09.1 N | 32:55:09.1 N | 5106 | IRVING 1 1 | 5105 | IRVING 1 0 | 1 | Closed | Transformer | YES | 0 | 0 | 0 | 13.8 | 161 | 82 | 0 | 0 | 0
15R | 15R | -94.9 | -94.9 | 94:55:10.9 W | 94:55:10.9 W | 0 | 0 | 0 | 29.8 | 29.8 | 29:49:28.9 N | 29:49:28.9 N | 7280 | MONT BELVIEU 2 | 7278 | MONT BELVIEU 0 | 1 | Closed | Transformer | YES | 0 | 0 | 0 | 13.8 | 230 | 87 | 0 | 0 | 0
14S | 14S | -101.4 | -101.4 | 101:25:20.8 W | 101:25:20.8 W | 0 | 0 | 0 | 32.3 | 32.3 | 32:16:23.5 N | 32:16:23.5 N | 1063 | BIG SPRING 6 2 | 1061 | BIG SPRING 6 0 | 1 | Closed | Transformer | YES | 0 | 0 | 0 | 13.8 | 115 | 260 | 0 | 0 | 0
15R | 15R | -94.9 | -94.9 | 94:55:10.9 W | 94:55:10.9 W | 0 | 0 | 0 | 29.8 | 29.8 | 29:49:28.9 N | 29:49:28.9 N | 7281 | MONT BELVIEU 3 | 7278 | MONT BELVIEU 0 | 1 | Closed | Transformer | YES | 0 | 0 | 0 | 13.8 | 230 | 91 | 0 | 0 | 0
14R | 14R | -97.9 | -97.9 | 97:52:01.2 W | 97:52:01.2 W | 0 | 0 | 0 | 26.3 | 26.3 | 26:16:10.9 N | 26:16:10.9 N | 4090 | SANTA ROSA 1 1 | 4089 | SANTA ROSA 1 0 | 1 | Closed | Transformer | YES | 0 | 0 | 0 | 13.8 | 115 | 28 | 0 | 0 | 0
14R | 14R | -97.1 | -97.1 | 97:08:06.0 W | 97:08:06.0 W | 0 | 0 | 0 | 28.9 | 28.9 | 28:53:40.9 N | 28:53:40.9 N | 7025 | NURSERY 7 | 7018 | NURSERY 0 | 1 | Closed | Transformer | YES | 0 | 0 | 0 | 18 | 500 | 223 | 0 | 0 | 0
14R | 14R | -98.6 | -98.6 | 98:36:50.0 W | 98:36:50.0 W | 0 | 0 | 0 | 29.6 | 29.6 | 29:35:20.0 N | 29:35:20.0 N | 6048 | SAN ANTONIO 2 3 | 6045 | SAN ANTONIO 2 0 | 1 | Closed | Transformer | YES | 0 | 0 | 0 | 13.8 | 500 | 233 | 0 | 0 | 0
14R | 14R | -101.9 | -101.9 | 101:55:14.9 W | 101:55:14.9 W | 0 | 0 | 0 | 30.9 | 30.9 | 30:53:04.9 N | 30:53:04.9 N | 1059 | IRAAN 3 1 | 1058 | IRAAN 3 0 | 1 | Closed | Transformer | YES | 0 | 0 | 0 | 22 | 115 | 33 | 0 | 0 | 0
14R | 14R | -101.9 | -101.9 | 101:55:14.9 W | 101:55:14.9 W | 0 | 0 | 0 | 30.9 | 30.9 | 30:53:04.9 N | 30:53:04.9 N | 1060 | IRAAN 3 2 | 1058 | IRAAN 3 0 | 1 | Closed | Transformer | YES | 0 | 0 | 0 | 22 | 115 | 27 | 0 | 0 | 0
13R | 13R | -102.3 | -102.3 | 102:19:35.0 W | 102:19:35.0 W | 0 | 0 | 0 | 31.8 | 31.8 | 31:50:25.1 N | 31:50:25.1 N | 1077 | ODESSA 1 6 | 1071 | ODESSA 1 0 | 1 | Closed | Transformer | YES | 0 | 0 | 0 | 18 | 115 | 230 | 0 | 0 | 0
13R | 13R | -103 | -103 | 102:57:47.9 W | 102:57:47.9 W | 0 | 0 | 0 | 31.6 | 31.6 | 31:35:02.0 N | 31:35:02.0 N | 1049 | MONAHANS 1 2 | 1047 | MONAHANS 1 0 | 1 | Closed | Transformer | YES | 0 | 0 | 0 | 18 | 115 | 390 | 0 | 0 | 0
14S | 14S | -97 | -97 | 96:59:21.8 W | 96:59:21.8 W | 0 | 0 | 0 | 32.9 | 32.9 | 32:55:09.1 N | 32:55:09.1 N | 5107 | IRVING 1 2 | 5105 | IRVING 1 0 | 1 | Closed | Transformer | YES | 0 | 0 | 0 | 13.8 | 161 | 75 | 0 | 0 | 0
14S | 14S | -97.1 | -97.1 | 97:08:31.5 W | 97:08:31.5 W | 0 | 0 | 0 | 32.8 | 32.8 | 32:46:30.3 N | 32:46:30.3 N | 5066 | ARLINGTON 1 3 | 5063 | ARLINGTON 1 0 | 1 | Closed | Transformer | YES | 0 | 0 | 0 | 13.8 | 500 | 213 | 0 | 0 | 0
14S | 14S | -98.6 | -98.6 | 98:36:42.1 W | 98:36:42.1 W | 0 | 0 | 0 | 33.1 | 33.1 | 33:08:03.8 N | 33:08:03.8 N | 5057 | GRAHAM 2 | 5055 | GRAHAM 0 | 1 | Closed | Transformer | YES | 0 | 0 | 0 | 13.8 | 500 | 1036 | 0 | 0 | 0
14R | 14R | -98.1 | -98.1 | 98:08:30.8 W | 98:08:30.8 W | 0 | 0 | 0 | 29.6 | 29.6 | 29:37:27.8 N | 29:37:27.8 N | 6072 | MARION 1 6 | 6066 | MARION 1 0 | 1 | Closed | Transformer | YES | 0 | 0 | 0 | 18 | 500 | 679 | 0 | 0 | 0
14S | 14S | -99.4 | -99.4 | 99:25:22.1 W | 99:25:22.1 W | 0 | 0 | 0 | 32.8 | 32.8 | 32:46:05.9 N | 32:46:05.9 N | 5398 | ALBANY 1 4 | 5397 | ALBANY 1 3 | 1 | Closed | Transformer | YES | 0 | 0 | 0 | 115 | 115 | 21 | 0 | 0 | 0
13R | 13R | -103 | -103 | 102:57:47.9 W | 102:57:47.9 W | 0 | 0 | 0 | 31.6 | 31.6 | 31:35:02.0 N | 31:35:02.0 N | 1048 | MONAHANS 1 1 | 1047 | MONAHANS 1 0 | 1 | Closed | Transformer | YES | 0 | 0 | 0 | 18 | 115 | 390 | 0 | 0 | 0
14S | 14S | -101.8 | -101.8 | 101:50:12.1 W | 101:50:12.1 W | 0 | 0 | 0 | 32.2 | 32.2 | 32:14:07.1 N | 32:14:07.1 N | 1057 | LENORAH 1 | 1056 | LENORAH 0 | 1 | Closed | Transformer | YES | 0 | 0 | 0 | 18 | 115 | 160 | 0 | 0 | 0

## Buses
Bus
Substation Longitude | Substation Latitude | Number | Area Name | Name | Nom kV | PU Volt | Volt (kV) | Angle (Deg) | Load MW | Load Mvar | Gen MW | Gen Mvar | Switched Shunts Mvar | Act G Shunt MW | Act B Shunt Mvar | Area Num | Zone Name | Zone Num
-102.26 | 31.91 | 1001 | Far West | ODESSA 2 0 | 115 | 0.97944 | 112.635 | -22.73 | 20.78 | 5.89 |  |  |  | 0 | 0 | 1 | Far West Texas | 9
-104.52 | 29.89 | 1002 | Far West | PRESIDIO 2 0 | 115 | 1.0127 | 116.465 | -18.09 | 15.41 | 4.37 |  |  |  | 0 | 0 | 1 | Far West Texas | 9
-101.65 | 32.93 | 1003 | Far West | O DONNELL 1 0 | 115 | 1.0093 | 116.065 | -17.09 | [5 empty] | 0 | 0 | 1 | Far West Texas | 9
-101.65 | 32.93 | 1004 | Far West | O DONNELL 1 1 | 230 | 1.0131 | 233.006 | -18.93 |  |  | 158.25 | -30.38 |  | 0 | 0 | 1 | Far West Texas | 9
-101.39 | 32.21 | 1005 | Far West | BIG SPRING 5 0 | 115 | 1.0056 | 115.641 | -16.08 | [5 empty] | 0 | 0 | 1 | Far West Texas | 9
-101.39 | 32.21 | 1006 | Far West | BIG SPRING 5 1 | 13.8 | 1 | 13.8 | -13.91 |  |  | 25.73 | -4.35 |  | 0 | 0 | 1 | Far West Texas | 9
-104.62 | 31.09 | 1007 | Far West | VAN HORN 0 | 115 | 1.02 | 117.3 | -18.47 | 7.01 | 1.99 |  |  | -0.85 | 0 | 0 | 1 | Far West Texas | 9
-102.2 | 30.93 | 1008 | Far West | IRAAN 2 0 | 115 | 1.0193 | 117.218 | -8.61 | [5 empty] | 0 | 0 | 1 | Far West Texas | 9
-102.2 | 30.93 | 1009 | Far West | IRAAN 2 1 | 13.8 | 1.0092 | 13.928 | -5.31 |  |  | 61.87 | -11.88 |  | 0 | 0 | 1 | Far West Texas | 9
-104.3 | 29.6 | 1010 | Far West | PRESIDIO 1 0 | 115 | 1.02 | 117.3 | -16.79 |  |  |  |  | -3.2 | 0 | 0 | 1 | Far West Texas | 9
-104.3 | 29.6 | 1011 | Far West | PRESIDIO 1 1 | 22 | 1.0202 | 22.445 | -15.01 |  |  | 9.97 | 0 |  | 0 | 0 | 1 | Far West Texas | 9
-101.97 | 30.03 | 1012 | Far West | SANDERSON 0 | 115 | 1.006 | 115.689 | -25.34 | 2.99 | 0.85 |  |  | 9.61 | 0 | 0 | 1 | Far West Texas | 9
-103.16 | 31.48 | 1013 | Far West | MONAHANS 2 0 | 115 | 1.0057 | 115.653 | -15.44 | 29.23 | 8.28 |  |  |  | 0 | 0 | 1 | Far West Texas | 9
-103.09 | 31.17 | 1014 | Far West | GRANDFALLS 0 | 115 | 1.0124 | 116.42 | -11.91 | 2.22 | 0.63 |  |  |  | 0 | 0 | 1 | Far West Texas | 9
-104.01 | 30.29 | 1015 | Far West | MARFA 0 | 115 | 1.0218 | 117.509 | -18.21 | 7.51 | 2.13 |  |  |  | 0 | 0 | 1 | Far West Texas | 9
-101.5 | 31.76 | 1016 | Far West | GARDEN CITY 0 | 115 | 1.0174 | 117.002 | -15.49 | 2.89 | 0.82 |  |  | 31.05 | 0 | 0 | 1 | Far West Texas | 9
-102.41 | 31.73 | 1017 | Far West | ODESSA 4 0 | 115 | 0.98167 | 112.892 | -21.43 | 18.34 | 5.2 |  |  |  | 0 | 0 | 1 | Far West Texas | 9
-102.63 | 31.8 | 1018 | Far West | NOTREES 0 | 115 | 0.99115 | 113.982 | -20.22 | 0.07 | 0.02 |  |  |  | 0 | 0 | 1 | Far West Texas | 9
-102.13 | 31.98 | 1019 | Far West | MIDLAND 4 0 | 115 | 0.99949 | 114.942 | -22.32 | 61.78 | 17.5 |  |  | 142.83 | 0 | 0 | 1 | Far West Texas | 9
-101.12 | 31.99 | 1020 | Far West | BIG SPRING 1 0 | 115 | 1.02 | 117.3 | -15.23 |  |  |  |  | 69.95 | 0 | 0 | 1 | Far West Texas | 9
-101.12 | 31.99 | 1021 | Far West | BIG SPRING 1 1 | 13.8 | 1 | 13.8 | -8.61 |  |  | 149.63 | -23.15 |  | 0 | 0 | 1 | Far West Texas | 9
-101.58 | 32.93 | 1022 | Far West | O DONNELL 2 0 | 115 | 1.0124 | 116.429 | -16.2 | [5 empty] | 0 | 0 | 1 | Far West Texas | 9
-101.58 | 32.93 | 1023 | Far West | O DONNELL 2 1 | 13.8 | 1.01 | 13.938 | -7.3 |  |  | 135 | 2.26 |  | 0 | 0 | 1 | Far West Texas | 9
-102.63 | 31.97 | 1024 | Far West | ODESSA 6 0 | 115 | 0.9945 | 114.367 | -19.2 | 63.04 | 17.86 |  |  |  | 0 | 0 | 1 | Far West Texas | 9
-101.22 | 32.04 | 1025 | Far West | BIG SPRINGS 0 | 115 | 1.0163 | 116.873 | -14.17 | [5 empty] | 0 | 0 | 1 | Far West Texas | 9
-101.22 | 32.04 | 1026 | Far West | BIG SPRINGS 1 | 13.8 | 1 | 13.8 | -4.64 |  |  | 93.15 | -3.42 |  | 0 | 0 | 1 | Far West Texas | 9
-102.04 | 32.32 | 1027 | Far West | MIDLAND 2 0 | 115 | 1.0053 | 115.61 | -25.83 | 101.21 | 28.68 |  |  | 75.8 | 0 | 0 | 1 | Far West Texas | 9
-101.25 | 32.88 | 1028 | Far West | COAHOMA 0 | 115 | 1.0154 | 116.773 | -17.72 | 10.01 | 2.84 |  |  |  | 0 | 0 | 1 | Far West Texas | 9
-102.08 | 31.99 | 1029 | Far West | MIDLAND 3 0 | 115 | 1.0024 | 115.278 | -24.86 | 83.18 | 23.57 |  |  | 40.19 | 0 | 0 | 1 | Far West Texas | 9
-103.22 | 29.8 | 1030 | Far West | ALPINE 0 | 115 | 1.0122 | 116.406 | -13.41 | 24.63 | 6.98 |  |  | 0 | 0 | 0 | 1 | Far West Texas | 9
-103.76 | 31 | 1031 | Far West | FORT DAVIS 0 | 115 | 1.0122 | 116.402 | -17.67 | 9.25 | 2.62 |  |  |  | 0 | 0 | 1 | Far West Texas | 9
-102.24 | 31.21 | 1032 | Far West | MCCAMEY 1 0 | 115 | 1.0007 | 115.076 | -12.28 | [5 empty] | 0 | 0 | 1 | Far West Texas | 9
-102.24 | 31.21 | 1033 | Far West | MCCAMEY 1 1 | 230 | 1.0168 | 233.853 | -16.9 |  |  | 208.5 | -40.03 | 51.69 | 0 | 0 | 1 | Far West Texas | 9
-101.3 | 31.99 | 1034 | Far West | BIG SPRING 4 0 | 115 | 1.0045 | 115.521 | -14.32 | [5 empty] | 0 | 0 | 1 | Far West Texas | 9
-101.3 | 31.99 | 1035 | Far West | BIG SPRING 4 1 | 13.8 | 1 | 13.8 | -11.03 |  |  | 67.5 | -6.87 |  | 0 | 0 | 1 | Far West Texas | 9
-102.6 | 31.19 | 1036 | Far West | CRANE 0 | 115 | 0.99762 | 114.727 | -12.53 | 13.6 | 3.85 |  |  |  | 0 | 0 | 1 | Far West Texas | 9
-102.47 | 31.8 | 1037 | Far West | ODESSA 5 0 | 115 | 0.9745 | 112.068 | -22.54 | 102.24 | 28.97 |  |  |  | 0 | 0 | 1 | Far West Texas | 9
-102.51 | 30.77 | 1038 | Far West | FORT STOCKTON 1 0 | 115 | 1.0166 | 116.905 | -7.65 | [5 empty] | 0 | 0 | 1 | Far West Texas | 9
-102.51 | 30.77 | 1039 | Far West | FORT STOCKTON 1 1 | 22 | 1 | 22 | -2.26 |  |  | 110.63 | -16.65 |  | 0 | 0 | 1 | Far West Texas | 9
-102.7 | 32.34 | 1040 | Far West | ANDREWS 0 | 115 | 0.99401 | 114.312 | -20.48 | 44.36 | 12.57 |  |  |  | 0 | 0 | 1 | Far West Texas | 9
-101.4 | 32.14 | 1041 | Far West | FORSAN 0 | 115 | 1.0018 | 115.204 | -15.11 | [5 empty] | 0 | 0 | 1 | Far West Texas | 9
-101.4 | 32.14 | 1042 | Far West | FORSAN 1 | 13.8 | 1.0018 | 13.824 | -15.11 |  |  | 0 | 0 |  | 0 | 0 | 1 | Far West Texas | 9
-101.4 | 32.14 | 1043 | Far West | FORSAN 2 | 13.8 | 1 | 13.8 | -11.86 |  |  | 44.1 | -1.16 |  | 0 | 0 | 1 | Far West Texas | 9
-101.17 | 31.27 | 1044 | Far West | BIG LAKE 0 | 115 | 1.0068 | 115.777 | -25.96 | 14.68 | 4.16 |  |  |  | 0 | 0 | 1 | Far West Texas | 9
-102.2 | 32.05 | 1045 | Far West | MIDLAND 5 0 | 115 | 0.97743 | 112.404 | -24.45 | 98.56 | 27.93 |  |  |  | 0 | 0 | 1 | Far West Texas | 9
-101.33 | 30.58 | 1046 | Far West | OZONA 0 | 115 | 1.0176 | 117.028 | -22.49 | 11.08 | 3.14 |  |  | 12.43 | 0 | 0 | 1 | Far West Texas | 9
-102.96 | 31.58 | 1047 | Far West | MONAHANS 1 0 | 115 | 1.0052 | 115.604 | -13.35 | [5 empty] | 0 | 0 | 1 | Far West Texas | 9
-102.96 | 31.58 | 1048 | Far West | MONAHANS 1 1 | 18 | 1.0052 | 18.095 | -13.35 |  |  | 0 | 0 |  | 0 | 0 | 1 | Far West Texas | 9
-102.96 | 31.58 | 1049 | Far West | MONAHANS 1 2 | 18 | 1.0052 | 18.095 | -13.35 |  |  | 0 | 0 |  | 0 | 0 | 1 | Far West Texas | 9
-102.96 | 31.58 | 1050 | Far West | MONAHANS 1 3 | 18 | 1 | 18 | -8.28 |  |  | 89.15 | -4.14 |  | 0 | 0 | 1 | Far West Texas | 9
-102.96 | 31.58 | 1051 | Far West | MONAHANS 1 4 | 18 | 1 | 18 | -6.81 |  |  | 89.15 | -2.88 |  | 0 | 0 | 1 | Far West Texas | 9
-102.96 | 31.58 | 1052 | Far West | MONAHANS 1 5 | 18 | 1 | 18 | -9.13 |  |  | 89.15 | -7.04 |  | 0 | 0 | 1 | Far West Texas | 9
-102.96 | 31.58 | 1053 | Far West | MONAHANS 1 6 | 230 | 1.0174 | 234.004 | -17.34 |  |  | 0 | 0 |  | 0 | 0 | 1 | Far West Texas | 9
-101.75 | 32.49 | 1054 | Far West | STANTON 0 | 115 | 1.0037 | 115.424 | -22.29 | 14.99 | 4.25 |  |  |  | 0 | 0 | 1 | Far West Texas | 9
-101.76 | 32.93 | 1055 | Far West | ODONNELL 0 | 115 | 1.0014 | 115.162 | -18.13 | 3.98 | 1.13 |  |  |  | 0 | 0 | 1 | Far West Texas | 9
-101.84 | 32.24 | 1056 | Far West | LENORAH 0 | 115 | 1.02 | 117.3 | -21.82 |  |  |  |  | 62.39 | 0 | 0 | 1 | Far West Texas | 9
-101.84 | 32.24 | 1057 | Far West | LENORAH 1 | 18 | 1.02 | 18.36 | -21.82 |  |  | 0 | 0 |  | 0 | 0 | 1 | Far West Texas | 9
-101.92 | 30.88 | 1058 | Far West | IRAAN 3 0 | 115 | 1.0194 | 117.228 | -11.22 | 13.46 | 3.81 |  |  |  | 0 | 0 | 1 | Far West Texas | 9
-101.92 | 30.88 | 1059 | Far West | IRAAN 3 1 | 22 | 1.0194 | 22.426 | -11.22 |  |  | 0 | 0 |  | 0 | 0 | 1 | Far West Texas | 9
-101.92 | 30.88 | 1060 | Far West | IRAAN 3 2 | 22 | 1.0194 | 22.426 | -11.22 |  |  | 0 | 0 |  | 0 | 0 | 1 | Far West Texas | 9
-101.42 | 32.27 | 1061 | Far West | BIG SPRING 6 0 | 115 | 1.0066 | 115.754 | -17.22 | [5 empty] | 0 | 0 | 1 | Far West Texas | 9
-101.42 | 32.27 | 1062 | Far West | BIG SPRING 6 1 | 13.8 | 1.0066 | 13.89 | -17.22 |  |  | 0 | 0 |  | 0 | 0 | 1 | Far West Texas | 9
-101.42 | 32.27 | 1063 | Far West | BIG SPRING 6 2 | 13.8 | 1.0066 | 13.89 | -17.22 |  |  | 0 | 0 |  | 0 | 0 | 1 | Far West Texas | 9
-102.31 | 32 | 1064 | Far West | ODESSA 3 0 | 115 | 0.97203 | 111.784 | -24.15 | 123.76 | 35.07 |  |  |  | 0 | 0 | 1 | Far West Texas | 9
-101.45 | 32.1 | 1065 | Far West | BIG SPRING 3 0 | 115 | 1.0043 | 115.49 | -14.93 | [5 empty] | 0 | 0 | 1 | Far West Texas | 9
-101.45 | 32.1 | 1066 | Far West | BIG SPRING 3 1 | 13.8 | 1 | 13.8 | -7.4 |  |  | 106.88 | -0.83 |  | 0 | 0 | 1 | Far West Texas | 9
-101.37 | 32.1 | 1067 | Far West | BIG SPRING 7 0 | 115 | 0.9986 | 114.838 | -15.68 | 101.55 | 28.77 |  |  |  | 0 | 0 | 1 | Far West Texas | 9
-101.92 | 31.52 | 1068 | Far West | MIDLAND 1 0 | 115 | 0.9868 | 113.482 | -16.44 | 59.4 | 16.83 |  |  |  | 0 | 0 | 1 | Far West Texas | 9
-102.09 | 30.92 | 1069 | Far West | IRAAN 1 0 | 115 | 1.0226 | 117.594 | -8.73 | [5 empty] | 0 | 0 | 1 | Far West Texas | 9
-102.09 | 30.92 | 1070 | Far West | IRAAN 1 1 | 13.8 | 1.04 | 14.352 | -4.23 |  |  | 120.38 | 25.49 |  | 0 | 0 | 1 | Far West Texas | 9
-102.33 | 31.84 | 1071 | Far West | ODESSA 1 0 | 115 | 0.98703 | 113.508 | -21.47 | 91.46 | 25.91 |  |  |  | 0 | 0 | 1 | Far West Texas | 9
-102.33 | 31.84 | 1072 | Far West | ODESSA 1 1 | 18 | 1.01 | 18.18 | -12.11 |  |  | 191.59 | 30.82 |  | 0 | 0 | 1 | Far West Texas | 9
-102.33 | 31.84 | 1073 | Far West | ODESSA 1 2 | 18 | 1.01 | 18.18 | -5.68 |  |  | 191.59 | 35.97 |  | 0 | 0 | 1 | Far West Texas | 9
-102.33 | 31.84 | 1074 | Far West | ODESSA 1 3 | 18 | 1.01 | 18.18 | -7.74 |  |  | 191.59 | 32.68 |  | 0 | 0 | 1 | Far West Texas | 9
-102.33 | 31.84 | 1075 | Far West | ODESSA 1 4 | 18 | 1.01 | 18.18 | -10.51 |  |  | 191.59 | 34.38 |  | 0 | 0 | 1 | Far West Texas | 9
-102.33 | 31.84 | 1076 | Far West | ODESSA 1 5 | 18 | 0.98703 | 17.766 | -21.47 |  |  | 0 | 0 |  | 0 | 0 | 1 | Far West Texas | 9
-102.33 | 31.84 | 1077 | Far West | ODESSA 1 6 | 18 | 0.98703 | 17.766 | -21.47 |  |  | 0 | 0 |  | 0 | 0 | 1 | Far West Texas | 9
-102.33 | 31.84 | 1078 | Far West | ODESSA 1 7 | 18 | 1.01 | 18.18 | -11.02 |  |  | 95.23 | 18.16 |  | 0 | 0 | 1 | Far West Texas | 9
-102.33 | 31.84 | 1079 | Far West | ODESSA 1 8 | 500 | 1.0162 | 508.107 | -38.58 |  |  | 95.23 | -10.6 |  | 0 | 0 | 1 | Far West Texas | 9
-102.33 | 31.84 | 1080 | Far West | ODESSA 1 9 | 18 | 1.01 | 18.18 | -10.45 |  |  | 95.23 | 14.9 |  | 0 | 0 | 1 | Far West Texas | 9
-102.33 | 31.84 | 1081 | Far West | ODESSA 1 10 | 230 | 1.02 | 234.6 | -18.69 |  |  | 0 | 0 | 59.2 | 0 | 0 | 1 | Far West Texas | 9
-102.36 | 30.81 | 1082 | Far West | FORT STOCKTON 2 0 | 115 | 1.0194 | 117.232 | -5.91 |  |  | 112.5 | -21.6 |  | 0 | 0 | 1 | Far West Texas | 9
-102.79 | 30.75 | 1083 | Far West | FORT STOCKTON 3 0 | 115 | 1.0189 | 117.169 | -9.89 | 39.95 | 11.32 |  |  | 27.15 | 0 | 0 | 1 | Far West Texas | 9
-101.3 | 31.94 | 1084 | Far West | BIG SPRING 2 0 | 115 | 1.0225 | 117.59 | -16.47 |  |  | 86.62 | 24.6 |  | 0 | 0 | 1 | Far West Texas | 9
-103.14 | 31.7 | 1085 | Far West | KERMIT 0 | 115 | 1.009 | 116.033 | -15.34 | 21.3 | 6.03 |  |  |  | 0 | 0 | 1 | Far West Texas | 9
-103.6 | 31.8 | 1086 | Far West | PECOS 0 | 115 | 1.0154 | 116.768 | -17.59 | 39.67 | 11.24 |  |  | 30.93 | 0 | 0 | 1 | Far West Texas | 9
-101.78 | 30.6 | 1087 | Far West | SHEFFIELD 0 | 115 | 1.02 | 117.3 | -16.13 | 0.91 | 0.26 |  |  | 9.01 | 0 | 0 | 1 | Far West Texas | 9
-102.23 | 31.14 | 1088 | Far West | MCCAMEY 2 0 | 115 | 1 | 115 | -11.88 |  |  | 56.25 | -0.29 |  | 0 | 0 | 1 | Far West Texas | 9
-102.13 | 32.93 | 1089 | Far West | LAMESA 0 | 115 | 0.98063 | 112.773 | -21.31 | 40.6 | 11.5 |  |  |  | 0 | 0 | 1 | Far West Texas | 9
-102.83 | 32 | 1090 | Far West | GOLDSMITH 0 | 115 | 1.02 | 117.3 | -16.15 |  |  | 141.37 | 38.7 |  | 0 | 0 | 1 | Far West Texas | 9
-101.53 | 33.66 | 1091 | Far West | RALLS 2 0 | 161 | 1.0248 | 164.998 | -31.02 | 11.62 | 3.29 |  |  |  | 0 | 0 | 1 | Far West Texas | 9
-95.34 | 33.68 | 2001 | North | PARIS 3 0 | 161 | 1.0017 | 161.282 | -59.98 | 48.36 | 13.7 |  |  |  | 0 | 0 | 2 | Red River | 11
-96.37 | 33.63 | 2002 | North | SAVOY 0 | 500 | 1.0111 | 505.53 | -61.57 | [5 empty] | 0 | 0 | 2 | Red River | 11
-96.37 | 33.63 | 2003 | North | SAVOY 1 | 161 | 1.0093 | 162.503 | -63.83 | [5 empty] | 0 | 0 | 2 | Red River | 11
-96.37 | 33.63 | 2004 | North | SAVOY 2 | 13.8 | 1.0111 | 13.953 | -61.57 |  |  | 0 | 0 |  | 0 | 0 | 2 | Red River | 11
-96.37 | 33.63 | 2005 | North | SAVOY 3 | 13.8 | 1.0111 | 13.953 | -61.57 |  |  | 0 | 0 |  | 0 | 0 | 2 | Red River | 11
-96.37 | 33.63 | 2006 | North | SAVOY 4 | 13.8 | 1.0111 | 13.953 | -61.57 |  |  | 0 | 0 |  | 0 | 0 | 2 | Red River | 11
-95.9 | 33.62 | 2007 | North | HONEY GROVE 0 | 161 | 1.0025 | 161.404 | -59.75 | 9.54 | 2.7 |  |  |  | 0 | 0 | 2 | Red River | 11
-100.51 | 34.86 | 2008 | North | MEMPHIS 0 | 161 | 1.0161 | 163.597 | -32.83 | 8.06 | 2.28 |  |  |  | 0 | 0 | 2 | Panhandle | 10
-98.72 | 33.97 | 2009 | North | IOWA PARK 0 | 161 | 1.02 | 164.22 | -45.22 | 39.14 | 11.09 |  |  | 118.24 | 0 | 0 | 2 | Red River | 11
-99.77 | 33.9 | 2010 | North | VERNON 2 0 | 161 | 1.02 | 164.22 | -36.41 | 56.81 | 16.09 |  |  | 23.3 | 0 | 0 | 2 | Panhandle | 10
-101.31 | 35.24 | 2011 | North | PANHANDLE 2 0 | 500 | 1.0389 | 519.435 | -32.1 | [5 empty] | 0 | 0 | 2 | Panhandle | 10
-101.31 | 35.24 | 2012 | North | PANHANDLE 2 1 | 161 | 1.0271 | 165.363 | -29.87 | [5 empty] | 0 | 0 | 2 | Panhandle | 10
-101.31 | 35.24 | 2013 | North | PANHANDLE 2 2 | 18 | 1.0305 | 18.549 | -29.76 |  |  | 150.45 | -28.89 |  | 0 | 0 | 2 | Panhandle | 10
-100.81 | 34.45 | 2014 | North | CHILDRESS 0 | 161 | 1.0145 | 163.333 | -33.41 | 25.43 | 7.2 |  |  |  | 0 | 0 | 2 | Panhandle | 10
-97.45 | 33.47 | 2015 | North | FORESTBURG 0 | 161 | 1.0061 | 161.979 | -63.29 | 4.69 | 1.33 |  |  |  | 0 | 0 | 2 | Red River | 11
-96.77 | 33.63 | 2016 | North | SHERMAN 3 0 | 161 | 1.006 | 161.969 | -69.95 | 69.27 | 19.63 |  |  |  | 0 | 0 | 2 | Red River | 11
-101.25 | 35.43 | 2017 | North | PANHANDLE 4 0 | 500 | 1.0284 | 514.196 | -32.25 |  |  |  |  | -211.52 | 0 | 0 | 2 | Panhandle | 10
-101.25 | 35.43 | 2018 | North | PANHANDLE 4 1 | 161 | 1.0265 | 165.265 | -31.46 | [5 empty] | 0 | 0 | 2 | Panhandle | 10
-101.25 | 35.43 | 2019 | North | PANHANDLE 4 2 | 20 | 1.0284 | 20.568 | -32.25 |  |  | 0 | 0 |  | 0 | 0 | 2 | Panhandle | 10
-98.52 | 33.94 | 2020 | North | WICHITA FALLS 6 0 | 161 | 0.99517 | 160.223 | -44.89 | 47.97 | 13.59 |  |  |  | 0 | 0 | 2 | Red River | 11
-95.56 | 33.7 | 2021 | North | PARIS 2 0 | 500 | 1.0139 | 506.937 | -56.7 | [5 empty] | 0 | 0 | 2 | Red River | 11
-95.56 | 33.7 | 2022 | North | PARIS 2 1 | 161 | 1.01 | 162.612 | -58.64 | 11.56 | 3.28 |  |  |  | 0 | 0 | 2 | Red River | 11
-95.56 | 33.7 | 2023 | North | PARIS 2 2 | 13.8 | 1.02 | 14.076 | -55.14 |  |  | 83.1 | 18.16 |  | 0 | 0 | 2 | Red River | 11
-95.56 | 33.7 | 2024 | North | PARIS 2 3 | 13.8 | 1.02 | 14.076 | -54.47 |  |  | 166.2 | 26.53 |  | 0 | 0 | 2 | Red River | 11
-98.49 | 33.86 | 2025 | North | WICHITA FALLS 4 0 | 161 | 0.99407 | 160.046 | -44.12 | 39.62 | 11.23 |  |  |  | 0 | 0 | 2 | Red River | 11
-100.77 | 35.83 | 2026 | North | WHEELER 0 | 161 | 1.0265 | 165.263 | -31.08 | 18.57 | 5.26 |  |  |  | 0 | 0 | 2 | Panhandle | 10
-95.32 | 33.48 | 2027 | North | DEPORT 0 | 161 | 1.0022 | 161.354 | -60.41 | 3.55 | 1.01 |  |  |  | 0 | 0 | 2 | Red River | 11
-98.39 | 34 | 2028 | North | WICHITA FALLS 3 0 | 161 | 0.99459 | 160.129 | -47.25 | 14.24 | 4.03 |  |  |  | 0 | 0 | 2 | Red River | 11
-101.29 | 34.46 | 2029 | North | SILVERTON 0 | 161 | 1.02 | 164.228 | -32.78 | 3.2 | 0.91 |  |  |  | 0 | 0 | 2 | Panhandle | 10
-96.24 | 33.71 | 2030 | North | BONHAM 0 | 161 | 0.98837 | 159.127 | -64.04 | 47.15 | 13.36 |  |  |  | 0 | 0 | 2 | Red River | 11
-100.38 | 33.71 | 2031 | North | MATADOR 0 | 161 | 1.0205 | 164.294 | -29.64 | 5.77 | 1.63 |  |  |  | 0 | 0 | 2 | Panhandle | 10
-95.65 | 33.86 | 2032 | North | ARTHUR CITY 0 | 161 | 1.0045 | 161.73 | -59.15 | 3.35 | 0.95 |  |  |  | 0 | 0 | 2 | Red River | 11
-96.18 | 33.44 | 2033 | North | LEONARD 0 | 161 | 0.99087 | 159.53 | -65.55 | 13.57 | 3.85 |  |  |  | 0 | 0 | 2 | Red River | 11
-96.84 | 33.83 | 2034 | North | GORDONVILLE 0 | 161 | 1.0046 | 161.744 | -69.28 | 5.34 | 1.51 |  |  |  | 0 | 0 | 2 | Red River | 11
-99.85 | 33.43 | 2035 | North | KNOX CITY 0 | 161 | 1.0152 | 163.448 | -30.56 | 4.68 | 1.33 |  |  |  | 0 | 0 | 2 | Panhandle | 10
-98.54 | 33.89 | 2036 | North | WICHITA FALLS 7 0 | 161 | 0.99894 | 160.829 | -44.48 | 41.59 | 11.78 |  |  |  | 0 | 0 | 2 | Red River | 11
-97.31 | 33.62 | 2037 | North | LINDSAY 0 | 161 | 1.0167 | 163.685 | -63.63 | 3.5 | 0.99 |  |  |  | 0 | 0 | 2 | Red River | 11
-96.28 | 33.55 | 2038 | North | ECTOR 0 | 161 | 1.0063 | 162.019 | -64.3 | 2.6 | 0.74 |  |  |  | 0 | 0 | 2 | Red River | 11
-97.75 | 33.46 | 2039 | North | SUNSET 0 | 161 | 0.99125 | 159.592 | -60.67 | 5.56 | 1.58 |  |  |  | 0 | 0 | 2 | Red River | 11
-95 | 33.66 | 2040 | North | CLARKSVILLE 0 | 161 | 1.0074 | 162.198 | -59.31 | 15.9 | 4.51 |  |  |  | 0 | 0 | 2 | Red River | 11
-101.58 | 35.39 | 2041 | North | PANHANDLE 3 0 | 161 | 1.028 | 165.512 | -27.69 | [5 empty] | 0 | 0 | 2 | Panhandle | 10
-101.58 | 35.39 | 2042 | North | PANHANDLE 3 1 | 18 | 1.0194 | 18.35 | -25.11 |  |  | 59.7 | -11.46 |  | 0 | 0 | 2 | Panhandle | 10
-96.84 | 33.74 | 2043 | North | SADLER 0 | 161 | 1.005 | 161.812 | -69.59 | 4.24 | 1.2 |  |  |  | 0 | 0 | 2 | Red River | 11
-96.94 | 33.74 | 2044 | North | WHITESBORO 0 | 161 | 1.0131 | 163.102 | -65.38 | 27.4 | 7.76 |  |  |  | 0 | 0 | 2 | Red River | 11
-98.51 | 33.97 | 2045 | North | SHEPPARD AFB 0 | 161 | 0.99445 | 160.106 | -45.42 | 22.61 | 6.4 |  |  |  | 0 | 0 | 2 | Red River | 11
-96.73 | 33.8 | 2046 | North | POTTSBORO 0 | 161 | 1.0046 | 161.734 | -68.9 | 22.13 | 6.27 |  |  |  | 0 | 0 | 2 | Red River | 11
-96.43 | 33.62 | 2047 | North | BELLS 0 | 161 | 1.0079 | 162.272 | -64.73 | 14.96 | 4.24 |  |  |  | 0 | 0 | 2 | Red River | 11
-100.99 | 33.77 | 2048 | North | CROSBYTON 0 | 161 | 1.0237 | 164.816 | -31.71 | 6.42 | 1.82 |  |  |  | 0 | 0 | 2 | Panhandle | 10
-99.11 | 34.13 | 2049 | North | ELECTRA 0 | 161 | 1.0178 | 163.859 | -40.95 | 11.57 | 3.28 |  |  |  | 0 | 0 | 2 | Panhandle | 10
-95.48 | 33.4 | 2050 | North | PATTONVILLE 0 | 161 | 0.99419 | 160.065 | -63.24 | 3.66 | 1.04 |  |  |  | 0 | 0 | 2 | Red River | 11
-98.2 | 33.76 | 2051 | North | HENRIETTA 0 | 161 | 0.98955 | 159.318 | -54.14 | 17.85 | 5.06 |  |  |  | 0 | 0 | 2 | Red River | 11
-100.99 | 34.9 | 2052 | North | PANHANDLE 6 0 | 161 | 1.0174 | 163.809 | -31.96 | 24.84 | 7.04 |  |  |  | 0 | 0 | 2 | Panhandle | 10
-97.96 | 33.52 | 2053 | North | BOWIE 0 | 161 | 0.99106 | 159.561 | -59.36 | 29.13 | 8.25 |  |  |  | 0 | 0 | 2 | Red River | 11
-98.49 | 33.91 | 2054 | North | WICHITA FALLS 1 0 | 500 | 0.99778 | 498.891 | -43.13 | [5 empty] | 0 | 0 | 2 | Red River | 11
-98.49 | 33.91 | 2055 | North | WICHITA FALLS 1 1 | 161 | 0.99733 | 160.57 | -43.96 | 49.62 | 14.06 |  |  |  | 0 | 0 | 2 | Red River | 11
-98.49 | 33.91 | 2056 | North | WICHITA FALLS 1 2 | 18 | 0.99778 | 17.96 | -43.13 |  |  | 0 | 0 |  | 0 | 0 | 2 | Red River | 11
-98.49 | 33.91 | 2057 | North | WICHITA FALLS 1 3 | 18 | 0.99 | 17.82 | -38.73 |  |  | 573.57 | -47.07 |  | 0 | 0 | 2 | Red River | 11
-101.24 | 35.48 | 2058 | North | WHITE DEER 0 | 161 | 1.0284 | 165.566 | -27.26 | [5 empty] | 0 | 0 | 2 | Panhandle | 10
-101.24 | 35.48 | 2059 | North | WHITE DEER 1 | 13.8 | 1.0184 | 14.053 | -23.91 |  |  | 60 | -11.52 |  | 0 | 0 | 2 | Panhandle | 10
-95.81 | 33.58 | 2060 | North | ROXTON 0 | 161 | 0.9974 | 160.582 | -61.95 | 3.8 | 1.08 |  |  |  | 0 | 0 | 2 | Red River | 11
-99.36 | 34.29 | 2061 | North | VERNON 1 0 | 161 | 1.0212 | 164.409 | -37.43 | [5 empty] | 0 | 0 | 2 | Panhandle | 10
-99.36 | 34.29 | 2062 | North | VERNON 1 1 | 18 | 1.02 | 18.36 | -35.13 |  |  | 101.55 | -4.84 |  | 0 | 0 | 2 | Panhandle | 10
-96.6 | 33.77 | 2063 | North | DENISON 2 0 | 161 | 1.0061 | 161.976 | -68.26 | 65.62 | 18.59 |  |  | 40.49 | 0 | 0 | 2 | Red River | 11
-95.74 | 33.75 | 2064 | North | SUMNER 0 | 161 | 1.0031 | 161.5 | -60.28 | 10.05 | 2.85 |  |  |  | 0 | 0 | 2 | Red River | 11
-97.18 | 33.66 | 2065 | North | GAINESVILLE 0 | 161 | 1.02 | 164.22 | -65.6 | 78.36 | 22.2 |  |  | 98.82 | 0 | 0 | 2 | Red River | 11
-100.25 | 33.18 | 2066 | North | ASPERMONT 0 | 161 | 1.0144 | 163.324 | -27.63 | 7.11 | 2.02 |  |  |  | 0 | 0 | 2 | Panhandle | 10
-98.51 | 33.8 | 2067 | North | WICHITA FALLS 5 0 | 161 | 0.99236 | 159.769 | -44.05 | 53.97 | 15.29 |  |  |  | 0 | 0 | 2 | Red River | 11
-98.46 | 33.51 | 2068 | North | WINDTHORST 0 | 161 | 0.999 | 160.838 | -42.02 | 5.76 | 1.63 |  |  |  | 0 | 0 | 2 | Red River | 11
-96.74 | 33.45 | 2069 | North | HOWE 0 | 161 | 1.02 | 164.22 | -69.12 | 21.92 | 6.21 |  |  | 115.17 | 0 | 0 | 2 | Red River | 11
-98.58 | 33.49 | 2070 | North | ARCHER 2 0 | 161 | 1.0011 | 161.173 | -41.6 | [5 empty] | 0 | 0 | 2 | Red River | 11
-98.58 | 33.49 | 2071 | North | ARCHER 2 1 | 18 | 1 | 18 | -37.92 |  |  | 112.5 | -0.82 |  | 0 | 0 | 2 | Red River | 11
-96.91 | 33.54 | 2072 | North | COLLINSVILLE 0 | 161 | 1.0149 | 163.395 | -67.24 | 9.71 | 2.75 |  |  |  | 0 | 0 | 2 | Red River | 11
-100.52 | 32.97 | 2073 | North | JAYTON 0 | 161 | 1.0155 | 163.498 | -25.11 | [5 empty] | 0 | 0 | 2 | Panhandle | 10
-100.52 | 32.97 | 2074 | North | JAYTON 1 | 115 | 1.0058 | 115.673 | -23.24 | [5 empty] | 0 | 0 | 2 | Panhandle | 10
-100.52 | 32.97 | 2075 | North | JAYTON 2 | 115 | 1.0058 | 115.673 | -23.24 | [5 empty] | 0 | 0 | 2 | Panhandle | 10
-100.52 | 32.97 | 2076 | North | JAYTON 3 | 24 | 1.0208 | 24.499 | -24.2 |  |  | 22.5 | 6.39 |  | 0 | 0 | 2 | Panhandle | 10
-97.43 | 33.73 | 2077 | North | MUENSTER 1 0 | 161 | 1.0179 | 163.881 | -61.2 | [5 empty] | 0 | 0 | 2 | Red River | 11
-97.43 | 33.73 | 2078 | North | MUENSTER 1 1 | 13.8 | 1.02 | 14.076 | -57.88 |  |  | 84.38 | 3.09 |  | 0 | 0 | 2 | Red River | 11
-100.29 | 33.99 | 2079 | North | PADUCAH 0 | 161 | 1.0223 | 164.59 | -34.63 | 4.48 | 1.27 |  |  |  | 0 | 0 | 2 | Panhandle | 10
-97.96 | 33.79 | 2080 | North | NOCONA 0 | 161 | 0.99462 | 160.134 | -57.5 | 16.93 | 4.8 |  |  |  | 0 | 0 | 2 | Red River | 11
-96.07 | 33.62 | 2081 | North | DODD CITY 0 | 161 | 1.0009 | 161.151 | -65.11 | 4.46 | 1.26 |  |  |  | 0 | 0 | 2 | Red River | 11
-98.59 | 33.86 | 2082 | North | WICHITA FALLS 2 0 | 161 | 1.0029 | 161.462 | -44.83 | 59.03 | 16.73 |  |  |  | 0 | 0 | 2 | Red River | 11
-98.59 | 33.86 | 2083 | North | WICHITA FALLS 2 1 | 20 | 1.0176 | 20.352 | -43.25 |  |  | 19.94 | 10.18 |  | 0 | 0 | 2 | Red River | 11
-98.59 | 33.86 | 2084 | North | WICHITA FALLS 2 2 | 20 | 1.0029 | 20.057 | -44.83 |  |  | 0 | 0 |  | 0 | 0 | 2 | Red River | 11
-98.59 | 33.86 | 2085 | North | WICHITA FALLS 2 3 | 20 | 1.0029 | 20.057 | -44.83 |  |  | 0 | 0 |  | 0 | 0 | 2 | Red River | 11
-97.69 | 33.63 | 2086 | North | MONTAGUE 0 | 161 | 0.99245 | 159.784 | -59.47 | 2.19 | 0.62 |  |  |  | 0 | 0 | 2 | Red River | 11
-100.71 | 33.34 | 2087 | North | SPUR 0 | 161 | 1.0174 | 163.798 | -27.47 | 7.9 | 2.24 |  |  |  | 0 | 0 | 2 | Panhandle | 10
-98.5 | 33.5 | 2088 | North | ARCHER 1 0 | 161 | 1.0001 | 161.011 | -41.72 | [5 empty] | 0 | 0 | 2 | Red River | 11
-98.5 | 33.5 | 2089 | North | ARCHER 1 1 | 24 | 1 | 24 | -38.11 |  |  | 50.7 | 0.48 |  | 0 | 0 | 2 | Red River | 11
-94.89 | 33.5 | 2090 | North | ANNONA 0 | 161 | 1.0025 | 161.406 | -61.03 | 2.42 | 0.69 |  |  |  | 0 | 0 | 2 | Red River | 11
-99.24 | 33.62 | 2091 | North | SEYMOUR 0 | 161 | 1.0163 | 163.621 | -33.98 | 17.05 | 4.83 |  |  |  | 0 | 0 | 2 | Panhandle | 10
-96.47 | 33.73 | 2092 | North | DENISON 1 0 | 161 | 1.0054 | 161.873 | -66.57 | 24.11 | 6.83 |  |  |  | 0 | 0 | 2 | Red River | 11
-101.54 | 35.35 | 2093 | North | PANHANDLE 5 0 | 161 | 1.0273 | 165.391 | -30.62 | [5 empty] | 0 | 0 | 2 | Panhandle | 10
-101.54 | 35.35 | 2094 | North | PANHANDLE 5 1 | 13.8 | 1.0273 | 14.176 | -30.62 |  |  | 0 | 0 |  | 0 | 0 | 2 | Panhandle | 10
-101.54 | 35.35 | 2095 | North | PANHANDLE 5 2 | 13.8 | 1.0273 | 14.176 | -30.62 |  |  | 0 | 0 |  | 0 | 0 | 2 | Panhandle | 10
-101.39 | 33.66 | 2096 | North | RALLS 1 0 | 500 | 1.02 | 510 | -27.84 |  |  |  |  | -127.27 | 0 | 0 | 2 | Panhandle | 10
-101.39 | 33.66 | 2097 | North | RALLS 1 1 | 230 | 1.0193 | 234.431 | -27.28 | [5 empty] | 0 | 0 | 2 | Panhandle | 10
-101.39 | 33.66 | 2098 | North | RALLS 1 2 | 161 | 1.0256 | 165.129 | -30.43 | [5 empty] | 0 | 0 | 2 | Panhandle | 10
-101.39 | 33.66 | 2099 | North | RALLS 1 3 | 18 | 1.02 | 18.36 | -27.7 |  |  | 7.5 | -0.05 |  | 0 | 0 | 2 | Panhandle | 10
-101.39 | 33.66 | 2100 | North | RALLS 1 4 | 18 | 1.02 | 18.36 | -25.22 |  |  | 112.5 | 0.58 |  | 0 | 0 | 2 | Panhandle | 10
-96.62 | 33.58 | 2101 | North | SHERMAN 1 0 | 500 | 1.0105 | 505.27 | -62.67 | [5 empty] | 0 | 0 | 2 | Red River | 11
-96.62 | 33.58 | 2102 | North | SHERMAN 1 1 | 161 | 1.0106 | 162.705 | -64.12 | [5 empty] | 0 | 0 | 2 | Red River | 11
-96.62 | 33.58 | 2103 | North | SHERMAN 1 2 | 20 | 1.0105 | 20.211 | -62.67 |  |  | 0 | 0 |  | 0 | 0 | 2 | Red River | 11
-96.62 | 33.58 | 2104 | North | SHERMAN 1 3 | 20 | 1.0105 | 20.211 | -62.67 |  |  | 0 | 0 |  | 0 | 0 | 2 | Red River | 11
-96.62 | 33.58 | 2105 | North | SHERMAN 1 4 | 20 | 1.0105 | 20.211 | -62.67 |  |  | 0 | 0 |  | 0 | 0 | 2 | Red River | 11
-96.4 | 33.49 | 2106 | North | WHITEWRIGHT 0 | 161 | 0.98913 | 159.25 | -66.2 | 14.4 | 4.08 |  |  |  | 0 | 0 | 2 | Red River | 11
-96.55 | 33.6 | 2107 | North | SHERMAN 2 0 | 161 | 1.0051 | 161.829 | -64.99 | 74.15 | 21.01 |  |  |  | 0 | 0 | 2 | Red River | 11
-99.64 | 33.32 | 2108 | North | ROCHESTER 0 | 161 | 0.9991 | 160.855 | -43.69 | 2.14 | 0.61 |  |  |  | 0 | 0 | 2 | Panhandle | 10
-98.62 | 34.1 | 2109 | North | BURKBURNETT 0 | 161 | 1.0066 | 162.065 | -46.36 | 33.81 | 9.58 |  |  |  | 0 | 0 | 2 | Red River | 11
-97.38 | 33.68 | 2110 | North | MUENSTER 2 0 | 161 | 1.02 | 164.22 | -62.27 | 8.59 | 2.43 |  |  | 41.75 | 0 | 0 | 2 | Red River | 11
-98.88 | 33.53 | 2111 | North | ARCHER CITY 0 | 161 | 0.99461 | 160.132 | -48.99 | 13.95 | 3.95 |  |  |  | 0 | 0 | 2 | Red River | 11
-98.26 | 34.01 | 2112 | North | PETROLIA 0 | 161 | 0.99166 | 159.657 | -49.38 | 4.54 | 1.29 |  |  |  | 0 | 0 | 2 | Red River | 11
-95.59 | 33.63 | 2113 | North | PARIS 1 0 | 500 | 1.0138 | 506.889 | -56.23 | [5 empty] | 0 | 0 | 2 | Red River | 11
-95.59 | 33.63 | 2114 | North | PARIS 1 1 | 161 | 1.0114 | 162.831 | -57.52 | 70.78 | 20.05 |  |  |  | 0 | 0 | 2 | Red River | 11
-95.59 | 33.63 | 2115 | North | PARIS 1 2 | 13.8 | 1.0049 | 13.867 | -52.24 |  |  | 184.2 | -20.5 |  | 0 | 0 | 2 | Red River | 11
-95.59 | 33.63 | 2116 | North | PARIS 1 3 | 13.8 | 1.0095 | 13.932 | -54.16 |  |  | 184.2 | -20.5 |  | 0 | 0 | 2 | Red River | 11
-95.59 | 33.63 | 2117 | North | PARIS 1 4 | 13.8 | 1.0022 | 13.83 | -51.6 |  |  | 184.2 | -20.5 |  | 0 | 0 | 2 | Red River | 11
-95.59 | 33.63 | 2118 | North | PARIS 1 5 | 13.8 | 1.0008 | 13.811 | -51.09 |  |  | 184.2 | -20.5 |  | 0 | 0 | 2 | Red River | 11
-95.59 | 33.63 | 2119 | North | PARIS 1 6 | 13.8 | 1.0085 | 13.917 | -53.71 |  |  | 184.2 | -20.5 |  | 0 | 0 | 2 | Red River | 11
-95.59 | 33.63 | 2120 | North | PARIS 1 7 | 13.8 | 1.01 | 13.938 | -51.34 |  |  | 184.2 | -2.92 |  | 0 | 0 | 2 | Red River | 11
-95.15 | 33.8 | 2121 | North | BAGWELL 0 | 161 | 1.0061 | 161.985 | -59.94 | 2.33 | 0.66 |  |  |  | 0 | 0 | 2 | Red River | 11
-96 | 33.78 | 2122 | North | TELEPHONE 0 | 161 | 0.9963 | 160.405 | -61.14 | 6.72 | 1.9 |  |  |  | 0 | 0 | 2 | Red River | 11
-101.37 | 35.44 | 2123 | North | PANHANDLE 1 0 | 161 | 1.0285 | 165.595 | -27.03 |  |  | 136.28 | -26.16 |  | 0 | 0 | 2 | Panhandle | 10
-96.55 | 33.44 | 2124 | North | VAN ALSTYNE 0 | 161 | 0.98777 | 159.031 | -67.27 | 21.29 | 6.03 |  |  |  | 0 | 0 | 2 | Red River | 11
-96.89 | 33.46 | 2125 | North | TIOGA 0 | 161 | 0.99329 | 159.919 | -67.34 | 4.06 | 1.15 |  |  |  | 0 | 0 | 2 | Red River | 11
-97.13 | 33.46 | 2126 | North | VALLEY VIEW 0 | 161 | 1.0069 | 162.107 | -67 | 14.24 | 4.03 |  |  |  | 0 | 0 | 2 | Red River | 11
-100.54 | 35.65 | 2127 | North | MIAMI 0 | 500 | 1.04 | 520 | -33.97 |  |  | 216.45 | -0.02 | -168.69 | 0 | 0 | 2 | Panhandle | 10
-100.54 | 35.65 | 2128 | North | MIAMI 1 | 161 | 1.0301 | 165.839 | -32.48 | [5 empty] | 0 | 0 | 2 | Panhandle | 10
-96.31 | 33.44 | 2129 | North | TRENTON 0 | 161 | 0.9922 | 159.745 | -66.11 | 6.63 | 1.88 |  |  |  | 0 | 0 | 2 | Red River | 11
-99.65 | 33.12 | 2130 | North | HASKELL 0 | 161 | 1.0007 | 161.118 | -42.3 | [5 empty] | 0 | 0 | 2 | Panhandle | 10
-99.65 | 33.12 | 2131 | North | HASKELL 1 | 115 | 0.99517 | 114.445 | -39.71 | [5 empty] | 0 | 0 | 2 | Panhandle | 10
-99.65 | 33.12 | 2132 | North | HASKELL 2 | 115 | 1.0111 | 116.277 | -41.45 | 11.94 | 3.38 |  |  | 10.22 | 0 | 0 | 2 | Panhandle | 10
-97.54 | 33.74 | 2133 | North | SAINT JO 0 | 161 | 1.0129 | 163.077 | -60.52 | 5.68 | 1.61 |  |  |  | 0 | 0 | 2 | Red River | 11
-99.16 | 30.04 | 3001 | West | KERRVILLE 0 | 230 | 1.0045 | 231.037 | -56.06 | [5 empty] | 0 | 0 | 3 | Hill Country | 28
-99.16 | 30.04 | 3002 | West | KERRVILLE 1 | 115 | 0.99254 | 114.142 | -58.54 | 112.86 | 31.98 |  |  |  | 0 | 0 | 3 | Hill Country | 28
-100.34 | 32.36 | 3003 | West | SWEETWATER 4 0 | 115 | 1.0139 | 116.601 | -18.25 | [5 empty] | 0 | 0 | 3 | Abilene | 27
-100.34 | 32.36 | 3004 | West | SWEETWATER 4 1 | 18 | 1.009 | 18.162 | -16.64 |  |  | 28.13 | -5.4 |  | 0 | 0 | 3 | Abilene | 27
-99.68 | 29.64 | 3005 | West | LEAKEY 0 | 115 | 1.0106 | 116.214 | -58.52 | 7.34 | 2.08 |  |  |  | 0 | 0 | 3 | Hill Country | 28
-100.12 | 32.86 | 3006 | West | HAMLIN 0 | 115 | 0.99984 | 114.982 | -26.88 | 7.35 | 2.08 |  |  |  | 0 | 0 | 3 | Abilene | 27
-100.03 | 32.47 | 3007 | West | MERKEL 3 0 | 115 | 1.0123 | 116.417 | -24.72 | 14.96 | 4.24 |  |  |  | 0 | 0 | 3 | Abilene | 27
-99.57 | 31.74 | 3008 | West | COLEMAN 0 | 115 | 0.99101 | 113.966 | -37.18 | 19.81 | 5.61 |  |  |  | 0 | 0 | 3 | Abilene | 27
-100.56 | 30.44 | 3009 | West | SONORA 0 | 115 | 1.0111 | 116.278 | -31.25 | 12.54 | 3.55 |  |  |  | 0 | 0 | 3 | Hill Country | 28
-100.08 | 29.67 | 3010 | West | CAMP WOOD 0 | 115 | 0.99705 | 114.66 | -57.52 | 4.67 | 1.32 |  |  |  | 0 | 0 | 3 | Hill Country | 28
-98.92 | 30.65 | 3011 | West | LLANO 0 | 115 | 1.0069 | 115.793 | -61.49 | 27.14 | 7.69 |  |  |  | 0 | 0 | 3 | Hill Country | 28
-98.71 | 30.44 | 3012 | West | WILLOW CITY 0 | 115 | 1.0082 | 115.945 | -61.09 | 0.56 | 0.16 |  |  |  | 0 | 0 | 3 | Hill Country | 28
-99.67 | 32.34 | 3013 | West | ABILENE 4 0 | 115 | 1.0158 | 116.815 | -28.59 | 64.56 | 18.29 |  |  | 67.07 | 0 | 0 | 3 | Abilene | 27
-98.44 | 30.67 | 3014 | West | KINGSLAND 0 | 115 | 1.014 | 116.606 | -53.59 | 22 | 6.23 |  |  |  | 0 | 0 | 3 | Hill Country | 28
-100.57 | 32.42 | 3015 | West | ROSCOE 6 0 | 115 | 1.0111 | 116.282 | -17.01 | 5.36 | 1.52 |  |  |  | 0 | 0 | 3 | Abilene | 27
-100.27 | 32.2 | 3016 | West | BLACKWELL 0 | 115 | 1.0091 | 116.05 | -21.98 | [5 empty] | 0 | 0 | 3 | Abilene | 27
-100.27 | 32.2 | 3017 | West | BLACKWELL 1 | 18 | 1.01 | 18.18 | -16.78 |  |  | 127.13 | 3.68 |  | 0 | 0 | 3 | Abilene | 27
-100.68 | 31.09 | 3018 | West | CHRISTOVAL 0 | 230 | 1.0229 | 235.275 | -29.16 | [5 empty] | 0 | 0 | 3 | Abilene | 27
-100.68 | 31.09 | 3019 | West | CHRISTOVAL 1 | 115 | 1.02 | 117.3 | -30.78 |  |  |  |  | 28.97 | 0 | 0 | 3 | Abilene | 27
-100.68 | 31.09 | 3020 | West | CHRISTOVAL 2 | 13.8 | 1.03 | 14.214 | -25.01 |  |  | 112.5 | 12.59 |  | 0 | 0 | 3 | Abilene | 27
-99.69 | 32.87 | 3021 | West | LUEDERS 0 | 115 | 0.99923 | 114.911 | -35.74 | 1.94 | 0.55 |  |  |  | 0 | 0 | 3 | Abilene | 27
-100.92 | 32.31 | 3022 | West | COLORADO CITY 0 | 115 | 0.99599 | 114.538 | -18.12 | 24.59 | 6.97 |  |  |  | 0 | 0 | 3 | Abilene | 27
-99.85 | 32.94 | 3023 | West | STAMFORD 0 | 115 | 1.02 | 117.3 | -26.99 | 10.41 | 2.95 |  |  | 48.24 | 0 | 0 | 3 | Abilene | 27
-100.6 | 30.88 | 3024 | West | ELDORADO 0 | 115 | 1.0157 | 116.802 | -31.22 | 10.13 | 2.87 |  |  |  | 0 | 0 | 3 | Hill Country | 28
-98.76 | 31.16 | 3025 | West | SAN SABA 0 | 115 | 0.99344 | 114.246 | -45.63 | 13.67 | 3.87 |  |  |  | 0 | 0 | 3 | Hill Country | 28
-99.49 | 32.63 | 3026 | West | ABILENE 2 0 | 230 | 1.024 | 235.528 | -36.85 | [5 empty] | 0 | 0 | 3 | Abilene | 27
-99.49 | 32.63 | 3027 | West | ABILENE 2 1 | 115 | 1.017 | 116.952 | -37.43 | [5 empty] | 0 | 0 | 3 | Abilene | 27
-99.49 | 32.63 | 3028 | West | ABILENE 2 2 | 18 | 1.0369 | 18.665 | -34.25 |  |  | 150 | 42.6 |  | 0 | 0 | 3 | Abilene | 27
-98.38 | 31.26 | 3029 | West | LOMETA 0 | 115 | 1.0221 | 117.54 | -53.84 | 4.87 | 1.38 |  |  |  | 0 | 0 | 3 | Hill Country | 28
-100.32 | 31.51 | 3030 | West | SAN ANGELO 1 0 | 115 | 1.0082 | 115.939 | -40.19 | 129.72 | 36.75 |  |  | 81.31 | 0 | 0 | 3 | Abilene | 27
-99.83 | 32.27 | 3031 | West | TUSCOLA 0 | 115 | 0.99719 | 114.677 | -26.25 | 14.73 | 4.17 |  |  |  | 0 | 0 | 3 | Abilene | 27
-99.93 | 32.33 | 3032 | West | ABILENE 7 0 | 115 | 0.99991 | 114.99 | -27.15 | 72.86 | 20.64 |  |  |  | 0 | 0 | 3 | Abilene | 27
-101 | 32.72 | 3033 | West | SNYDER 1 0 | 115 | 1.0072 | 115.831 | -15.05 | [5 empty] | 0 | 0 | 3 | Abilene | 27
-101 | 32.72 | 3034 | West | SNYDER 1 1 | 22 | 1.03 | 22.66 | -5.77 |  |  | 97.87 | 18.15 |  | 0 | 0 | 3 | Abilene | 27
-99.08 | 30.94 | 3035 | West | CHEROKEE 0 | 115 | 0.99598 | 114.538 | -44.74 | 3.47 | 0.98 |  |  |  | 0 | 0 | 3 | Hill Country | 28
-99.14 | 31.52 | 3036 | West | RICHLAND SPRINGS 0 | 115 | 0.99288 | 114.182 | -41.9 | 5.8 | 1.64 |  |  |  | 0 | 0 | 3 | Hill Country | 28
-100.67 | 32.47 | 3037 | West | ROSCOE 2 0 | 230 | 1.0229 | 235.256 | -25.53 | [5 empty] | 0 | 0 | 3 | Abilene | 27
-100.67 | 32.47 | 3038 | West | ROSCOE 2 1 | 115 | 1.0039 | 115.447 | -20.12 | [5 empty] | 0 | 0 | 3 | Abilene | 27
-100.67 | 32.47 | 3039 | West | ROSCOE 2 2 | 13.8 | 1.0358 | 14.294 | -22.93 |  |  | 156.75 | 44.52 |  | 0 | 0 | 3 | Abilene | 27
-99.93 | 31.74 | 3040 | West | BALLINGER 0 | 115 | 0.99012 | 113.864 | -34.47 | 14.61 | 4.14 |  |  |  | 0 | 0 | 3 | Abilene | 27
-100.69 | 32.05 | 3041 | West | SILVER 0 | 230 | 1.0162 | 233.72 | -29.3 | [5 empty] | 0 | 0 | 3 | Abilene | 27
-100.69 | 32.05 | 3042 | West | SILVER 1 | 115 | 1.0022 | 115.256 | -18.84 | 8.75 | 2.48 |  |  |  | 0 | 0 | 3 | Abilene | 27
-100.69 | 32.05 | 3043 | West | SILVER 2 | 13.8 | 1.0162 | 14.023 | -29.3 |  |  | 0 | 0 |  | 0 | 0 | 3 | Abilene | 27
-100.69 | 32.05 | 3044 | West | SILVER 3 | 13.8 | 1.0162 | 14.023 | -29.3 |  |  | 0 | 0 |  | 0 | 0 | 3 | Abilene | 27
-100.69 | 32.05 | 3045 | West | SILVER 4 | 13.8 | 1.0162 | 14.023 | -29.3 |  |  | 0 | 0 |  | 0 | 0 | 3 | Abilene | 27
-100.53 | 32.31 | 3046 | West | ROSCOE 5 0 | 230 | 1.0124 | 232.847 | -34.76 |  |  |  |  | 204.98 | 0 | 0 | 3 | Abilene | 27
-100.53 | 32.31 | 3047 | West | ROSCOE 5 1 | 115 | 1.02 | 117.3 | -20.53 |  |  |  |  | 103.74 | 0 | 0 | 3 | Abilene | 27
-100.53 | 32.31 | 3048 | West | ROSCOE 5 2 | 500 | 1.018 | 509.001 | -41.67 |  |  | 180.75 | 51.33 |  | 0 | 0 | 3 | Abilene | 27
-99.91 | 32.75 | 3049 | West | ANSON 0 | 115 | 1.0003 | 115.039 | -30.03 | 10.58 | 3 |  |  |  | 0 | 0 | 3 | Abilene | 27
-101.21 | 29.84 | 3050 | West | DEL RIO 0 | 230 | 1.0138 | 233.165 | -34.1 |  |  |  |  | 66.8 | 0 | 0 | 3 | Hill Country | 28
-101.21 | 29.84 | 3051 | West | DEL RIO 1 | 115 | 0.99532 | 114.461 | -36.02 | 145.29 | 41.17 |  |  | 19.81 | 0 | 0 | 3 | Hill Country | 28
-99.63 | 30.1 | 3052 | West | HUNT 0 | 115 | 0.99753 | 114.716 | -58.95 | 8.08 | 2.29 |  |  |  | 0 | 0 | 3 | Hill Country | 28
-100.06 | 32.21 | 3053 | West | WINGATE 0 | 230 | 1.026 | 235.977 | -27.21 | [5 empty] | 0 | 0 | 3 | Abilene | 27
-100.06 | 32.21 | 3054 | West | WINGATE 1 | 115 | 1.0058 | 115.667 | -26.72 | [5 empty] | 0 | 0 | 3 | Abilene | 27
-100.06 | 32.21 | 3055 | West | WINGATE 2 | 13.8 | 1.04 | 14.352 | -24.32 |  |  | 183.88 | 50.05 |  | 0 | 0 | 3 | Abilene | 27
-100.06 | 32.21 | 3056 | West | WINGATE 3 | 13.8 | 1.04 | 14.352 | -21.73 |  |  | 183.88 | 31.71 |  | 0 | 0 | 3 | Abilene | 27
-100.06 | 32.21 | 3057 | West | WINGATE 4 | 13.8 | 1.04 | 14.352 | -21.89 |  |  | 183.88 | 30.31 |  | 0 | 0 | 3 | Abilene | 27
-100.93 | 31.93 | 3058 | West | STERLING CITY 1 0 | 230 | 1.029 | 236.664 | -24.02 | [5 empty] | 0 | 0 | 3 | Abilene | 27
-100.93 | 31.93 | 3059 | West | STERLING CITY 1 1 | 115 | 1.0078 | 115.902 | -17.33 | [5 empty] | 0 | 0 | 3 | Abilene | 27
-100.93 | 31.93 | 3060 | West | STERLING CITY 1 2 | 18 | 1.04 | 18.72 | -16.43 |  |  | 124.22 | 16.04 |  | 0 | 0 | 3 | Abilene | 27
-100.93 | 31.93 | 3061 | West | STERLING CITY 1 3 | 18 | 1.04 | 18.72 | -18.61 |  |  | 124.22 | 17.93 |  | 0 | 0 | 3 | Abilene | 27
-100.93 | 31.93 | 3062 | West | STERLING CITY 1 4 | 18 | 1.04 | 18.72 | -21.3 |  |  | 124.22 | 27.34 |  | 0 | 0 | 3 | Abilene | 27
-100.93 | 31.93 | 3063 | West | STERLING CITY 1 5 | 18 | 1.04 | 18.72 | -20.14 |  |  | 124.22 | 20.41 |  | 0 | 0 | 3 | Abilene | 27
-100.48 | 32.24 | 3064 | West | ROSCOE 4 0 | 115 | 1.0155 | 116.787 | -18.48 | [5 empty] | 0 | 0 | 3 | Abilene | 27
-100.48 | 32.24 | 3065 | West | ROSCOE 4 1 | 18 | 1 | 18 | -12.36 |  |  | 60.37 | -8.38 |  | 0 | 0 | 3 | Abilene | 27
-99.62 | 31.18 | 3066 | West | BRADY 0 | 115 | 1.0008 | 115.095 | -42.96 | 22.03 | 6.24 |  |  |  | 0 | 0 | 3 | Hill Country | 28
-100.24 | 32.43 | 3067 | West | TRENT 1 0 | 115 | 1.0257 | 117.96 | -19.85 | [5 empty] | 0 | 0 | 3 | Abilene | 27
-100.24 | 32.43 | 3068 | West | TRENT 1 1 | 20 | 1.04 | 20.8 | -16.95 |  |  | 112.5 | 30.84 |  | 0 | 0 | 3 | Abilene | 27
-99.75 | 32.12 | 3069 | West | OVALO 0 | 115 | 0.99616 | 114.559 | -29.61 | 3.81 | 1.08 |  |  |  | 0 | 0 | 3 | Abilene | 27
-100.1 | 32.29 | 3070 | West | NOLAN 0 | 115 | 1.0173 | 116.986 | -21.15 | [5 empty] | 0 | 0 | 3 | Abilene | 27
-100.1 | 32.29 | 3071 | West | NOLAN 1 | 24 | 1.0028 | 24.067 | -16.55 |  |  | 127.65 | -24.51 |  | 0 | 0 | 3 | Abilene | 27
-100.19 | 31.59 | 3072 | West | MILES 0 | 115 | 1.0031 | 115.353 | -38.79 | 5.98 | 1.7 |  |  |  | 0 | 0 | 3 | Abilene | 27
-100.21 | 29.23 | 3073 | West | BRACKETTVILLE 2 0 | 115 | 1.001 | 115.111 | -54.69 | [5 empty] | 0 | 0 | 3 | Hill Country | 28
-100.21 | 29.23 | 3074 | West | BRACKETTVILLE 2 1 | 13.8 | 1 | 13.8 | -52.16 |  |  | 74.85 | -1.88 |  | 0 | 0 | 3 | Hill Country | 28
-99.57 | 30.84 | 3075 | West | MASON 0 | 115 | 0.99482 | 114.404 | -40.37 | 12.18 | 3.45 |  |  |  | 0 | 0 | 3 | Hill Country | 28
-100.44 | 29.4 | 3076 | West | BRACKETTVILLE 3 0 | 115 | 0.99726 | 114.685 | -56.14 | 10.79 | 3.06 |  |  |  | 0 | 0 | 3 | Hill Country | 28
-99.82 | 32.36 | 3077 | West | ABILENE 6 0 | 115 | 1.0004 | 115.045 | -28.09 | 68.66 | 19.45 |  |  |  | 0 | 0 | 3 | Abilene | 27
-100.67 | 32.59 | 3078 | West | HERMLEIGH 0 | 230 | 1.0183 | 234.201 | -25.88 | [5 empty] | 0 | 0 | 3 | Abilene | 27
-100.67 | 32.59 | 3079 | West | HERMLEIGH 1 | 161 | 1.0142 | 163.29 | -24.09 | [5 empty] | 0 | 0 | 3 | Abilene | 27
-100.67 | 32.59 | 3080 | West | HERMLEIGH 2 | 115 | 1.0045 | 115.516 | -21.19 | [5 empty] | 0 | 0 | 3 | Abilene | 27
-100.67 | 32.59 | 3081 | West | HERMLEIGH 3 | 20 | 1.04 | 20.8 | -19.79 |  |  | 186.75 | 40.91 |  | 0 | 0 | 3 | Abilene | 27
-100.18 | 32.32 | 3082 | West | MERKEL 1 0 | 230 | 1.0174 | 233.994 | -28.07 | [5 empty] | 0 | 0 | 3 | Abilene | 27
-100.18 | 32.32 | 3083 | West | MERKEL 1 1 | 115 | 1.0112 | 116.293 | -24.25 | [5 empty] | 0 | 0 | 3 | Abilene | 27
-100.18 | 32.32 | 3084 | West | MERKEL 1 2 | 13.8 | 1 | 13.8 | -18.2 |  |  | 174.37 | -5.29 |  | 0 | 0 | 3 | Abilene | 27
-100.74 | 32.44 | 3085 | West | LORAINE 1 0 | 115 | 1.0036 | 115.419 | -18.45 | [5 empty] | 0 | 0 | 3 | Abilene | 27
-100.74 | 32.44 | 3086 | West | LORAINE 1 1 | 13.2 | 1 | 13.2 | -11.5 |  |  | 56.25 | -0.11 |  | 0 | 0 | 3 | Abilene | 27
-100.74 | 32.44 | 3087 | West | LORAINE 1 2 | 13.2 | 1.0036 | 13.248 | -18.45 |  |  | 0 | 0 |  | 0 | 0 | 3 | Abilene | 27
-99.66 | 32.51 | 3088 | West | ABILENE 1 0 | 230 | 1.02 | 234.6 | -33.28 |  |  |  |  | 35.95 | 0 | 0 | 3 | Abilene | 27
-99.66 | 32.51 | 3089 | West | ABILENE 1 1 | 161 | 1.0194 | 164.127 | -35.95 | [5 empty] | 0 | 0 | 3 | Abilene | 27
-99.66 | 32.51 | 3090 | West | ABILENE 1 2 | 161 | 1.0196 | 164.15 | -36.61 | [5 empty] | 0 | 0 | 3 | Abilene | 27
-99.66 | 32.51 | 3091 | West | ABILENE 1 3 | 115 | 1.02 | 117.3 | -37.52 |  |  |  |  | 85.11 | 0 | 0 | 3 | Abilene | 27
-99.66 | 32.51 | 3092 | West | ABILENE 1 4 | 13.8 | 1.04 | 14.352 | -26.43 |  |  | 150 | 30.83 |  | 0 | 0 | 3 | Abilene | 27
-100.29 | 29.99 | 3093 | West | ROCKSPRINGS 0 | 115 | 0.99731 | 114.69 | -58.33 | 5.05 | 1.43 |  |  |  | 0 | 0 | 3 | Hill Country | 28
-100.06 | 32.31 | 3094 | West | MERKEL 2 0 | 115 | 1.0137 | 116.578 | -23.3 | [5 empty] | 0 | 0 | 3 | Abilene | 27
-100.06 | 32.31 | 3095 | West | MERKEL 2 1 | 18 | 1.04 | 18.72 | -15.36 |  |  | 90.45 | 21.16 |  | 0 | 0 | 3 | Abilene | 27
-101.15 | 32.95 | 3096 | West | FLUVANNA 2 0 | 230 | 1.0196 | 234.519 | -21.48 | [5 empty] | 0 | 0 | 3 | Abilene | 27
-101.15 | 32.95 | 3097 | West | FLUVANNA 2 1 | 115 | 1.0161 | 116.849 | -19.63 | [5 empty] | 0 | 0 | 3 | Abilene | 27
-101.15 | 32.95 | 3098 | West | FLUVANNA 2 2 | 13.8 | 1.04 | 14.352 | -12.8 |  |  | 120 | 21.82 |  | 0 | 0 | 3 | Abilene | 27
-99.91 | 32.42 | 3099 | West | DYESS AFB 0 | 115 | 0.99855 | 114.833 | -28.89 | 12.08 | 3.42 |  |  |  | 0 | 0 | 3 | Abilene | 27
-99.83 | 32.63 | 3100 | West | HAWLEY 0 | 115 | 1.0004 | 115.044 | -35.02 | 8.53 | 2.42 |  |  |  | 0 | 0 | 3 | Abilene | 27
-98.47 | 30.94 | 3101 | West | BUCHANAN DAM 2 0 | 115 | 1.0017 | 115.201 | -48.15 | 9.43 | 2.67 |  |  |  | 0 | 0 | 3 | Hill Country | 28
-99.67 | 32.58 | 3102 | West | ABILENE 3 0 | 115 | 1.0109 | 116.252 | -37.66 | 75.26 | 21.32 |  |  |  | 0 | 0 | 3 | Abilene | 27
-100.21 | 32.29 | 3103 | West | SWEETWATER 5 0 | 115 | 1.0068 | 115.778 | -20.71 | 39.32 | 11.14 |  |  |  | 0 | 0 | 3 | Abilene | 27
-98.39 | 30.73 | 3104 | West | BUCHANAN DAM 1 0 | 115 | 1.0087 | 116.004 | -47.73 | [5 empty] | 0 | 0 | 3 | Hill Country | 28
-98.39 | 30.73 | 3105 | West | BUCHANAN DAM 1 1 | 13.2 | 1.0065 | 13.286 | -42.11 |  |  | 44.5 | -0.74 |  | 0 | 0 | 3 | Hill Country | 28
-98.39 | 30.73 | 3106 | West | BUCHANAN DAM 1 2 | 13.2 | 1 | 13.2 | -41.07 |  |  | 53.02 | -2.57 |  | 0 | 0 | 3 | Hill Country | 28
-99.35 | 30.16 | 3107 | West | INGRAM 0 | 115 | 0.99229 | 114.113 | -59.07 | 14.87 | 4.21 |  |  |  | 0 | 0 | 3 | Hill Country | 28
-98.01 | 31.09 | 3108 | West | KEMPNER 0 | 115 | 1.0009 | 115.108 | -57.07 | 23.52 | 6.66 |  |  |  | 0 | 0 | 3 | Hill Country | 28
-101.22 | 32.93 | 3109 | West | FLUVANNA 1 0 | 115 | 1.0166 | 116.913 | -18.24 | [5 empty] | 0 | 0 | 3 | Abilene | 27
-101.22 | 32.93 | 3110 | West | FLUVANNA 1 1 | 13.8 | 1.04 | 14.352 | -10.72 |  |  | 63 | 13.69 |  | 0 | 0 | 3 | Abilene | 27
-100.79 | 31.95 | 3111 | West | STERLING CITY 2 0 | 115 | 1.0075 | 115.863 | -16.49 | [5 empty] | 0 | 0 | 3 | Abilene | 27
-100.79 | 31.95 | 3112 | West | STERLING CITY 2 1 | 18 | 1 | 18 | -8.32 |  |  | 56.1 | -1.51 |  | 0 | 0 | 3 | Abilene | 27
-100.79 | 31.95 | 3113 | West | STERLING CITY 2 2 | 18 | 1 | 18 | -8.32 |  |  | 56.1 | -0.82 |  | 0 | 0 | 3 | Abilene | 27
-100.56 | 31.27 | 3114 | West | SAN ANGELO 2 0 | 115 | 1.0056 | 115.64 | -34.55 | 98.31 | 27.85 |  |  |  | 0 | 0 | 3 | Abilene | 27
-100.5 | 32.89 | 3115 | West | ROTAN 0 | 115 | 1.0027 | 115.308 | -21.92 | 9.58 | 2.71 |  |  |  | 0 | 0 | 3 | Abilene | 27
-100.74 | 32.74 | 3116 | West | SYNDER 0 | 115 | 1.0045 | 115.515 | -15.29 | [5 empty] | 0 | 0 | 3 | Abilene | 27
-100.74 | 32.74 | 3117 | West | SYNDER 1 | 13.8 | 1 | 13.8 | -12.24 |  |  | 47.25 | -3.77 |  | 0 | 0 | 3 | Abilene | 27
-100.74 | 32.74 | 3118 | West | SYNDER 2 | 13.8 | 1 | 13.8 | -11.27 |  |  | 90 | -6.63 |  | 0 | 0 | 3 | Abilene | 27
-100.38 | 29.33 | 3119 | West | BRACKETTVILLE 1 0 | 115 | 1.0228 | 117.623 | -52.16 | [5 empty] | 0 | 0 | 3 | Hill Country | 28
-100.38 | 29.33 | 3120 | West | BRACKETTVILLE 1 1 | 13.8 | 1.0232 | 14.12 | -50.68 |  |  | 29.7 | 0 |  | 0 | 0 | 3 | Hill Country | 28
-100.58 | 32.5 | 3121 | West | ROSCOE 1 0 | 115 | 1.0132 | 116.516 | -16.43 | [5 empty] | 0 | 0 | 3 | Abilene | 27
-100.58 | 32.5 | 3122 | West | ROSCOE 1 1 | 18 | 1 | 18 | -7.55 |  |  | 147.75 | -8.91 |  | 0 | 0 | 3 | Abilene | 27
-100.02 | 29.15 | 3123 | West | UVALDE 0 | 115 | 0.99252 | 114.14 | -57.21 | 66.07 | 18.72 |  |  |  | 0 | 0 | 3 | Hill Country | 28
-98.88 | 30.28 | 3124 | West | FREDERICKSBURG 0 | 115 | 1.02 | 117.3 | -60.02 | 64.54 | 18.29 |  |  | 46.02 | 0 | 0 | 3 | Hill Country | 28
-99.72 | 32.46 | 3125 | West | ABILENE 5 0 | 115 | 1.0038 | 115.44 | -37.69 | 91.26 | 25.86 |  |  |  | 0 | 0 | 3 | Abilene | 27
-99.63 | 29.3 | 3126 | West | SABINAL 0 | 115 | 1.02 | 117.3 | -57.58 | 9.96 | 2.82 |  |  | 38.93 | 0 | 0 | 3 | Hill Country | 28
-100.42 | 32.29 | 3127 | West | SWEETWATER 2 0 | 115 | 1.0148 | 116.702 | -16.48 |  |  | 101.25 | -19.44 |  | 0 | 0 | 3 | Abilene | 27
-100.71 | 32.4 | 3128 | West | LORAINE 2 0 | 115 | 1.0067 | 115.77 | -18.08 | 2.82 | 0.8 |  |  |  | 0 | 0 | 3 | Abilene | 27
-100.65 | 32.4 | 3129 | West | ROSCOE 3 0 | 115 | 1.0205 | 117.357 | -16.9 |  |  | 94.88 | -18.22 |  | 0 | 0 | 3 | Abilene | 27
-101.06 | 31.8 | 3130 | West | SAN ANGELO 3 0 | 115 | 1.0026 | 115.298 | -19.11 | 92.15 | 26.11 |  |  |  | 0 | 0 | 3 | Abilene | 27
-100.02 | 32.3 | 3131 | West | TUSOCOLA 0 | 115 | 1.0175 | 117.018 | -22.17 |  |  | 85.5 | 24.28 |  | 0 | 0 | 3 | Abilene | 27
-99.9 | 31.22 | 3132 | West | EDEN 0 | 115 | 0.9911 | 113.976 | -40.36 | 9.56 | 2.71 |  |  |  | 0 | 0 | 3 | Hill Country | 28
-100.95 | 32.75 | 3133 | West | SNYDER 2 0 | 230 | 1.0165 | 233.8 | -22.12 |  |  | 0 | 0 |  | 0 | 0 | 3 | Abilene | 27
-100.95 | 32.75 | 3134 | West | SNYDER 2 1 | 161 | 1.016 | 163.575 | -22.9 | [5 empty] | 0 | 0 | 3 | Abilene | 27
-100.95 | 32.75 | 3135 | West | SNYDER 2 2 | 161 | 1.0074 | 162.189 | -19.34 | [5 empty] | 0 | 0 | 3 | Abilene | 27
-100.95 | 32.75 | 3136 | West | SNYDER 2 3 | 115 | 1.0014 | 115.156 | -15.65 | 46.96 | 13.3 |  |  |  | 0 | 0 | 3 | Abilene | 27
-100.13 | 32.41 | 3137 | West | SWEETWATER 1 0 | 115 | 1.0172 | 116.973 | -23.63 |  |  | 75.9 | 21.56 |  | 0 | 0 | 3 | Abilene | 27
-100.11 | 30.9 | 3138 | West | MENARD 0 | 115 | 1.0098 | 116.129 | -39.15 | 10.95 | 3.1 |  |  |  | 0 | 0 | 3 | Hill Country | 28
-100.17 | 31.86 | 3139 | West | WINTERS 0 | 115 | 0.98828 | 113.652 | -29.68 | 14.92 | 4.23 |  |  |  | 0 | 0 | 3 | Abilene | 27
-99.69 | 32.05 | 3140 | West | GOLDSBORO 0 | 115 | 0.99313 | 114.21 | -30.1 | 0.22 | 0.06 |  |  |  | 0 | 0 | 3 | Abilene | 27
-100.37 | 32.35 | 3141 | West | SWEETWATER 3 0 | 115 | 1.0157 | 116.808 | -17.83 |  |  | 68.62 | -13.18 |  | 0 | 0 | 3 | Abilene | 27
-100.15 | 31.29 | 3142 | West | GOODFELLOW AFB 0 | 115 | 1.0183 | 117.105 | -40.35 | 7.07 | 2 |  |  | 31.11 | 0 | 0 | 3 | Abilene | 27
-99.38 | 31.52 | 3143 | West | SANTA ANNA 0 | 115 | 1 | 115.004 | -38.88 | 5.75 | 1.63 |  |  | 17 | 0 | 0 | 3 | Hill Country | 28
-99.68 | 31.41 | 3144 | West | ROWENA 0 | 115 | 0.99404 | 114.314 | -39.81 | 5.56 | 1.57 |  |  |  | 0 | 0 | 3 | Hill Country | 28
-100.21 | 32.66 | 3145 | West | TRENT 2 0 | 115 | 1.0049 | 115.568 | -23.76 | 2.94 | 0.83 |  |  |  | 0 | 0 | 3 | Abilene | 27
-100.07 | 30.46 | 3146 | West | JUNCTION 0 | 115 | 1.0165 | 116.902 | -35.69 | 12.04 | 3.41 |  |  | 15.5 | 0 | 0 | 3 | Hill Country | 28
-98.26 | 31.1 | 3147 | West | LAMPASAS 0 | 115 | 1.02 | 117.3 | -56.13 | 34.76 | 9.85 |  |  | 30.34 | 0 | 0 | 3 | Hill Country | 28
-100.78 | 29.36 | 4002 | South | LAUGHLIN A F B 0 | 115 | 1.0151 | 116.735 | -53.25 | 1.01 | 0.29 |  |  |  | 0 | 0 | 4 | Laredo | 20
-98.28 | 26.45 | 4003 | South | EDINBURG 3 0 | 115 | 0.99532 | 114.461 | -72.59 | 127.29 | 36.07 |  |  |  | 0 | 0 | 4 | McAllen | 19
-99.69 | 27.83 | 4004 | South | LAREDO 7 0 | 230 | 1.0175 | 234.016 | -56.26 | [5 empty] | 0 | 0 | 4 | Laredo | 20
-99.69 | 27.83 | 4005 | South | LAREDO 7 1 | 115 | 1.0153 | 116.755 | -60.47 | 164.14 | 46.51 |  |  | 72.15 | 0 | 0 | 4 | Laredo | 20
-99 | 27.37 | 4006 | South | BRUNI 2 0 | 115 | 1.0219 | 117.514 | -55.75 | 2.75 | 0.78 |  |  |  | 0 | 0 | 4 | Laredo | 20
-98.24 | 26.22 | 4007 | South | MCALLEN 2 0 | 115 | 0.99943 | 114.935 | -73.18 | 183.66 | 52.04 |  |  |  | 0 | 0 | 4 | McAllen | 19
-98.64 | 29.08 | 4008 | South | POTEET 0 | 115 | 0.98863 | 113.692 | -55.04 | 32.49 | 9.21 |  |  |  | 0 | 0 | 4 | Laredo | 20
-97.51 | 27.07 | 4009 | South | SARITA 3 0 | 115 | 1.0222 | 117.551 | -46.74 | [5 empty] | 0 | 0 | 4 | Corpus Christi | 21
-97.51 | 27.07 | 4010 | South | SARITA 3 1 | 20 | 1.03 | 20.6 | -43.9 |  |  | 151.2 | 20.85 |  | 0 | 0 | 4 | Corpus Christi | 21
-98.79 | 27.1 | 4011 | South | HEBBRONVILLE 0 | 115 | 1.0152 | 116.746 | -57.74 | 16.05 | 4.55 |  |  |  | 0 | 0 | 4 | McAllen | 19
-97.96 | 26.08 | 4012 | South | PROGRESO 0 | 115 | 1.0145 | 116.664 | -69.42 | 13.74 | 3.89 |  |  | 51.46 | 0 | 0 | 4 | McAllen | 19
-98.18 | 26.28 | 4013 | South | EDINBURG 2 0 | 115 | 1.0013 | 115.146 | -71.69 | 92.35 | 26.17 |  |  |  | 0 | 0 | 4 | McAllen | 19
-100.28 | 28.48 | 4014 | South | EAGLE PASS 0 | 230 | 1.0166 | 233.826 | -53.2 | [5 empty] | 0 | 0 | 4 | Laredo | 20
-100.28 | 28.48 | 4015 | South | EAGLE PASS 1 | 115 | 1.02 | 117.3 | -54.7 | 159.81 | 45.28 |  |  | 67.77 | 0 | 0 | 4 | Laredo | 20
-98.72 | 28.79 | 4016 | South | CHARLOTTE 0 | 115 | 1.0035 | 115.405 | -50.35 | 6.25 | 1.77 |  |  |  | 0 | 0 | 4 | Laredo | 20
-97.27 | 27.63 | 4017 | South | CORPUS CHRISTI 4 0 | 115 | 1.0082 | 115.948 | -48.63 | 89.56 | 25.38 |  |  |  | 0 | 0 | 4 | Corpus Christi | 21
-97.38 | 28.19 | 4018 | South | WOODSBORO 0 | 115 | 0.99996 | 114.995 | -47.43 | 7.14 | 2.02 |  |  |  | 0 | 0 | 4 | Corpus Christi | 21
-97.83 | 26.15 | 4019 | South | MERCEDES 0 | 115 | 0.98541 | 113.322 | -67.65 | 135.83 | 38.48 |  |  |  | 0 | 0 | 4 | McAllen | 19
-97.48 | 27.66 | 4020 | South | CORPUS CHRISTI 16 0 | 115 | 0.98245 | 112.982 | -50.5 | 117.81 | 33.38 |  |  |  | 0 | 0 | 4 | Corpus Christi | 21
-97.98 | 26.37 | 4021 | South | EDCOUCH 0 | 115 | 0.99375 | 114.281 | -66.96 | 31.97 | 9.06 |  |  |  | 0 | 0 | 4 | McAllen | 19
-99.4 | 28.04 | 4022 | South | ENCINAL 0 | 115 | 1.0027 | 115.307 | -59.94 | 5.56 | 1.58 |  |  |  | 0 | 0 | 4 | Laredo | 20
-98.85 | 28.94 | 4023 | South | MOORE 0 | 115 | 1.0035 | 115.398 | -52.49 | 5.06 | 1.43 |  |  |  | 0 | 0 | 4 | Laredo | 20
-98.48 | 28.7 | 4024 | South | CHRISTINE 0 | 230 | 1.0171 | 233.924 | -42.39 | [5 empty] | 0 | 0 | 4 | Laredo | 20
-98.48 | 28.7 | 4025 | South | CHRISTINE 1 | 115 | 1.0133 | 116.529 | -46.29 | [5 empty] | 0 | 0 | 4 | Laredo | 20
-98.48 | 28.7 | 4026 | South | CHRISTINE 2 | 13.8 | 1.03 | 14.214 | -34.94 |  |  | 408.86 | 57.46 |  | 0 | 0 | 4 | Laredo | 20
-98.25 | 26.16 | 4027 | South | MCALLEN 3 0 | 115 | 1.0118 | 116.362 | -73.2 | 65.12 | 18.45 |  |  |  | 0 | 0 | 4 | McAllen | 19
-97.21 | 28.71 | 4028 | South | FANNIN 0 | 230 | 1.014 | 233.217 | -33.93 | [5 empty] | 0 | 0 | 4 | Corpus Christi | 21
-97.21 | 28.71 | 4029 | South | FANNIN 1 | 115 | 1.0136 | 116.563 | -35.9 | [5 empty] | 0 | 0 | 4 | Corpus Christi | 21
-97.21 | 28.71 | 4030 | South | FANNIN 2 | 13.8 | 1.01 | 13.938 | -30.53 |  |  | 460.56 | -23.08 |  | 0 | 0 | 4 | Corpus Christi | 21
-99.33 | 27.13 | 4031 | South | SAN YGNACIO 0 | 115 | 1.0174 | 116.997 | -57.99 | 2.75 | 0.78 |  |  |  | 0 | 0 | 4 | Laredo | 20
-97.87 | 27.44 | 4032 | South | KINGSVILLE 0 | 115 | 0.98016 | 112.718 | -55.26 | 91.39 | 25.89 |  |  |  | 0 | 0 | 4 | Corpus Christi | 21
-99.5 | 27.51 | 4033 | South | LAREDO 6 0 | 115 | 1.002 | 115.226 | -59.04 | 126.25 | 35.77 |  |  |  | 0 | 0 | 4 | Laredo | 20
-98.24 | 26.11 | 4034 | South | HIDALGO 0 | 115 | 0.99919 | 114.906 | -71.65 | 37.64 | 10.66 |  |  |  | 0 | 0 | 4 | McAllen | 19
-97.6 | 27.84 | 4035 | South | CORPUS CHRISTI 18 0 | 115 | 0.98498 | 113.272 | -48.94 | 79.16 | 22.43 |  |  |  | 0 | 0 | 4 | Corpus Christi | 21
-99.56 | 28.89 | 4036 | South | CRYSTAL CITY 0 | 115 | 0.99113 | 113.979 | -55.75 | 35.07 | 9.94 |  |  |  | 0 | 0 | 4 | Laredo | 20
-97.55 | 28.12 | 4037 | South | SINTON 0 | 115 | 1.0085 | 115.978 | -49.35 | 28.72 | 8.14 |  |  | 66.11 | 0 | 0 | 4 | Corpus Christi | 21
-97.71 | 28.41 | 4038 | South | BEEVILLE 0 | 115 | 0.9916 | 114.034 | -48.7 | 83.3 | 23.6 |  |  |  | 0 | 0 | 4 | Corpus Christi | 21
-98.38 | 26.23 | 4039 | South | MISSION 4 0 | 230 | 1.0118 | 232.718 | -61.34 | [5 empty] | 0 | 0 | 4 | McAllen | 19
-98.38 | 26.23 | 4040 | South | MISSION 4 1 | 115 | 1.02 | 117.3 | -64.96 | 225.66 | 63.94 |  |  | 356.16 | 0 | 0 | 4 | McAllen | 19
-98.12 | 26.14 | 4041 | South | SAN JUAN 0 | 230 | 1.0042 | 230.976 | -65.91 | [5 empty] | 0 | 0 | 4 | McAllen | 19
-98.12 | 26.14 | 4042 | South | SAN JUAN 1 | 115 | 1.0098 | 116.125 | -71.14 | 215.18 | 60.97 |  |  |  | 0 | 0 | 4 | McAllen | 19
-99.1 | 26.68 | 4043 | South | FALCON HEIGHTS 2 0 | 115 | 1.0108 | 116.244 | -58.18 | 2.47 | 0.7 |  |  |  | 0 | 0 | 4 | McAllen | 19
-99.16 | 26.56 | 4044 | South | FALCON HEIGHTS 1 0 | 115 | 1.0134 | 116.54 | -56.9 | [5 empty] | 0 | 0 | 4 | McAllen | 19
-99.16 | 26.56 | 4045 | South | FALCON HEIGHTS 1 1 | 13.8 | 1.02 | 14.076 | -48.53 |  |  | 93.4 | 8.96 |  | 0 | 0 | 4 | McAllen | 19
-99.16 | 26.56 | 4046 | South | FALCON HEIGHTS 1 2 | 13.8 | 1.02 | 14.076 | -53.03 |  |  | 28.5 | 2.93 |  | 0 | 0 | 4 | McAllen | 19
-99.16 | 26.56 | 4047 | South | FALCON HEIGHTS 1 3 | 13.8 | 1.02 | 14.076 | -55.53 |  |  | 27.48 | 6.02 |  | 0 | 0 | 4 | McAllen | 19
-98.49 | 26.24 | 4048 | South | LA JOYA 0 | 115 | 0.99978 | 114.975 | -66.47 | 13.1 | 3.71 |  |  |  | 0 | 0 | 4 | McAllen | 19
-97.59 | 26.33 | 4049 | South | SEBASTIAN 2 0 | 115 | 1.0045 | 115.514 | -60.64 | [5 empty] | 0 | 0 | 4 | McAllen | 19
-97.59 | 26.33 | 4050 | South | SEBASTIAN 2 1 | 13.8 | 1 | 13.8 | -57.22 |  |  | 150 | -14.05 |  | 0 | 0 | 4 | McAllen | 19
-97.82 | 27.57 | 4051 | South | BISHOP 0 | 115 | 0.983 | 113.045 | -54.7 | 89.39 | 25.33 |  |  |  | 0 | 0 | 4 | Corpus Christi | 21
-97.82 | 27.57 | 4052 | South | BISHOP 1 | 18 | 1.0194 | 18.349 | -50.49 |  |  | 44.08 | 22.5 |  | 0 | 0 | 4 | Corpus Christi | 21
-97.77 | 26.91 | 4053 | South | ARMSTRONG 2 0 | 115 | 1.0124 | 116.43 | -50.68 | 0.11 | 0.03 |  |  |  | 0 | 0 | 4 | McAllen | 19
-97.65 | 28.25 | 4054 | South | SKIDMORE 0 | 115 | 0.99999 | 114.999 | -49.14 | 5.6 | 1.59 |  |  |  | 0 | 0 | 4 | Corpus Christi | 21
-97.39 | 27.82 | 4055 | South | CORPUS CHRISTI 9 0 | 115 | 0.98828 | 113.652 | -47.78 | 17.78 | 5.04 |  |  |  | 0 | 0 | 4 | Corpus Christi | 21
-97.26 | 27.89 | 4056 | South | GREGORY 0 | 230 | 1.0197 | 234.537 | -39.17 | [5 empty] | 0 | 0 | 4 | Corpus Christi | 21
-97.26 | 27.89 | 4057 | South | GREGORY 1 | 115 | 1.0009 | 115.108 | -44.66 | [5 empty] | 0 | 0 | 4 | Corpus Christi | 21
-97.26 | 27.89 | 4058 | South | GREGORY 2 | 13.8 | 1.03 | 14.214 | -36.02 |  |  | 99.6 | 18.55 |  | 0 | 0 | 4 | Corpus Christi | 21
-97.26 | 27.89 | 4059 | South | GREGORY 3 | 13.8 | 1.03 | 14.214 | -36.93 |  |  | 84.08 | 19.72 |  | 0 | 0 | 4 | Corpus Christi | 21
-97.26 | 27.89 | 4060 | South | GREGORY 4 | 13.8 | 1.03 | 14.214 | -33.47 |  |  | 124.4 | 15.6 |  | 0 | 0 | 4 | Corpus Christi | 21
-97.26 | 27.89 | 4061 | South | GREGORY 5 | 13.8 | 1.03 | 14.214 | -34.52 |  |  | 148.87 | 20.61 |  | 0 | 0 | 4 | Corpus Christi | 21
-97.26 | 27.89 | 4062 | South | GREGORY 6 | 13.8 | 1.03 | 14.214 | -32.45 |  |  | 171.85 | 17.91 |  | 0 | 0 | 4 | Corpus Christi | 21
-97.26 | 27.89 | 4063 | South | GREGORY 7 | 13.8 | 1.03 | 14.214 | -35.2 |  |  | 124.75 | 20.79 |  | 0 | 0 | 4 | Corpus Christi | 21
-97.53 | 27.83 | 4064 | South | CORPUS CHRISTI 2 0 | 115 | 0.99297 | 114.192 | -48.16 | 8.82 | 2.5 |  |  |  | 0 | 0 | 4 | Corpus Christi | 21
-97.53 | 27.83 | 4065 | South | CORPUS CHRISTI 2 1 | 18 | 1.02 | 18.36 | -43.15 |  |  | 46.87 | 14.18 |  | 0 | 0 | 4 | Corpus Christi | 21
-97.99 | 26.16 | 4066 | South | WESLACO 0 | 115 | 1.0119 | 116.364 | -73.75 | 191.53 | 54.27 |  |  | 148.59 | 0 | 0 | 4 | McAllen | 19
-97.67 | 26.26 | 4067 | South | HARLINGEN 1 0 | 115 | 0.98768 | 113.583 | -64.76 | 159.46 | 45.18 |  |  |  | 0 | 0 | 4 | McAllen | 19
-98.04 | 26.31 | 4068 | South | ELSA 0 | 115 | 1.0018 | 115.209 | -73.15 | 27.99 | 7.93 |  |  |  | 0 | 0 | 4 | McAllen | 19
-97.52 | 27.77 | 4069 | South | CORPUS CHRISTI 17 0 | 115 | 0.99375 | 114.281 | -48.02 | 4.24 | 1.2 |  |  |  | 0 | 0 | 4 | Corpus Christi | 21
-97.32 | 25.94 | 4070 | South | BROWNSVILLE 2 0 | 230 | 1.013 | 232.997 | -51.57 | [5 empty] | 0 | 0 | 4 | McAllen | 19
-97.32 | 25.94 | 4071 | South | BROWNSVILLE 2 1 | 115 | 0.99514 | 114.441 | -56.06 | 281.45 | 79.75 |  |  |  | 0 | 0 | 4 | McAllen | 19
-97.4 | 27.77 | 4072 | South | CORPUS CHRISTI 10 0 | 115 | 0.99474 | 114.395 | -47.71 | 51.71 | 14.65 |  |  |  | 0 | 0 | 4 | Corpus Christi | 21
-98.4 | 26.21 | 4073 | South | MISSION 1 0 | 230 | 1.0116 | 232.668 | -61.54 | [5 empty] | 0 | 0 | 4 | McAllen | 19
-98.4 | 26.21 | 4074 | South | MISSION 1 1 | 115 | 1.0183 | 117.102 | -64.09 | [5 empty] | 0 | 0 | 4 | McAllen | 19
-98.4 | 26.21 | 4075 | South | MISSION 1 2 | 24 | 1.0116 | 24.278 | -61.54 |  |  | 0 | 0 |  | 0 | 0 | 4 | McAllen | 19
-98.4 | 26.21 | 4076 | South | MISSION 1 3 | 24 | 1.03 | 24.72 | -55.76 |  |  | 175.84 | 36.05 |  | 0 | 0 | 4 | McAllen | 19
-98.4 | 26.21 | 4077 | South | MISSION 1 4 | 24 | 1.03 | 24.72 | -57.92 |  |  | 97.06 | 28.93 |  | 0 | 0 | 4 | McAllen | 19
-97.39 | 27.73 | 4078 | South | CORPUS CHRISTI 8 0 | 115 | 0.98551 | 113.334 | -48.23 | 84.07 | 23.82 |  |  |  | 0 | 0 | 4 | Corpus Christi | 21
-98.37 | 26.32 | 4079 | South | MISSION 3 0 | 115 | 1.0073 | 115.837 | -68.03 | 171.21 | 48.51 |  |  |  | 0 | 0 | 4 | McAllen | 19
-97.31 | 27.61 | 4080 | South | CORPUS CHRISTI 3 0 | 230 | 1.0282 | 236.494 | -44.3 | [5 empty] | 0 | 0 | 4 | Corpus Christi | 21
-97.31 | 27.61 | 4081 | South | CORPUS CHRISTI 3 1 | 115 | 1.0134 | 116.537 | -47.76 | [5 empty] | 0 | 0 | 4 | Corpus Christi | 21
-97.31 | 27.61 | 4082 | South | CORPUS CHRISTI 3 2 | 13.8 | 1.04 | 14.352 | -37.74 |  |  | 242.72 | 32.28 |  | 0 | 0 | 4 | Corpus Christi | 21
-97.31 | 27.61 | 4083 | South | CORPUS CHRISTI 3 3 | 13.8 | 1.04 | 14.352 | -38.26 |  |  | 242.72 | 33.27 |  | 0 | 0 | 4 | Corpus Christi | 21
-97.31 | 27.61 | 4084 | South | CORPUS CHRISTI 3 4 | 13.8 | 1.04 | 14.352 | -41.01 |  |  | 242.72 | 51.43 |  | 0 | 0 | 4 | Corpus Christi | 21
-97.31 | 27.61 | 4085 | South | CORPUS CHRISTI 3 5 | 13.8 | 1.04 | 14.352 | -42.36 |  |  | 168.05 | 54.88 |  | 0 | 0 | 4 | Corpus Christi | 21
-97.49 | 26.26 | 4086 | South | RIO HONDO 0 | 115 | 1.02 | 117.3 | -61.3 | 19.87 | 5.63 |  |  | 99 | 0 | 0 | 4 | McAllen | 19
-97.27 | 27.7 | 4087 | South | CORPUS CHRISTI 5 0 | 115 | 1.015 | 116.721 | -49.31 | 2.08 | 0.59 |  |  | 123.62 | 0 | 0 | 4 | Corpus Christi | 21
-98.19 | 26.15 | 4088 | South | PHARR 0 | 115 | 1.02 | 117.3 | -72.88 | 212.52 | 60.21 |  |  | 289.67 | 0 | 0 | 4 | McAllen | 19
-97.87 | 26.27 | 4089 | South | SANTA ROSA 1 0 | 115 | 1.0023 | 115.259 | -64.75 | 8.6 | 2.44 |  |  |  | 0 | 0 | 4 | McAllen | 19
-97.87 | 26.27 | 4090 | South | SANTA ROSA 1 1 | 13.8 | 1.0023 | 13.831 | -64.75 |  |  | 0 | 0 |  | 0 | 0 | 4 | McAllen | 19
-97.87 | 26.27 | 4091 | South | SANTA ROSA 1 2 | 13.8 | 1.01 | 13.938 | -62.1 |  |  | 23.43 | 3.95 |  | 0 | 0 | 4 | McAllen | 19
-97.87 | 26.27 | 4092 | South | SANTA ROSA 1 3 | 13.8 | 1.0023 | 13.831 | -64.75 |  |  | 0 | 0 |  | 0 | 0 | 4 | McAllen | 19
-97.87 | 26.27 | 4093 | South | SANTA ROSA 1 4 | 13.8 | 1.01 | 13.938 | -60.92 |  |  | 27.92 | 2.53 |  | 0 | 0 | 4 | McAllen | 19
-97.87 | 26.27 | 4094 | South | SANTA ROSA 1 5 | 13.8 | 1.01 | 13.938 | -63.3 |  |  | 27.92 | 8.12 |  | 0 | 0 | 4 | McAllen | 19
-97.87 | 26.27 | 4095 | South | SANTA ROSA 1 6 | 13.8 | 1.01 | 13.938 | -61.81 |  |  | 27.92 | 3.75 |  | 0 | 0 | 4 | McAllen | 19
-97.87 | 26.27 | 4096 | South | SANTA ROSA 1 7 | 13.8 | 1.0023 | 13.831 | -64.75 |  |  | 0 | 0 |  | 0 | 0 | 4 | McAllen | 19
-97.87 | 26.27 | 4097 | South | SANTA ROSA 1 8 | 13.8 | 1.01 | 13.938 | -61.42 |  |  | 27.92 | 3.29 |  | 0 | 0 | 4 | McAllen | 19
-97.87 | 26.27 | 4098 | South | SANTA ROSA 1 9 | 13.8 | 1.0023 | 13.831 | -64.75 |  |  | 0 | 0 |  | 0 | 0 | 4 | McAllen | 19
-97.68 | 27.96 | 4099 | South | ODEM 0 | 115 | 0.99208 | 114.089 | -50.16 | 15.17 | 4.3 |  |  |  | 0 | 0 | 4 | Corpus Christi | 21
-97.44 | 27.77 | 4100 | South | CORPUS CHRISTI 13 0 | 115 | 0.99236 | 114.121 | -47.61 | 50.6 | 14.34 |  |  |  | 0 | 0 | 4 | Corpus Christi | 21
-99.27 | 27.56 | 4101 | South | LAREDO 3 0 | 115 | 0.99938 | 114.928 | -58.88 | 128.14 | 36.31 |  |  |  | 0 | 0 | 4 | Laredo | 20
-97.53 | 26.02 | 4102 | South | OLMITO 0 | 115 | 1.0038 | 115.442 | -58.88 | 24.17 | 6.85 |  |  |  | 0 | 0 | 4 | McAllen | 19
-98.09 | 26.45 | 4103 | South | EDINBURG 1 0 | 115 | 1.0049 | 115.561 | -74.24 | 189.88 | 53.8 |  |  | 121.17 | 0 | 0 | 4 | McAllen | 19
-97.46 | 27.94 | 4104 | South | TAFT 2 0 | 115 | 0.99769 | 114.734 | -46.69 | [5 empty] | 0 | 0 | 4 | Corpus Christi | 21
-97.46 | 27.94 | 4105 | South | TAFT 2 1 | 18 | 1.01 | 18.18 | -43.31 |  |  | 135 | 26.12 |  | 0 | 0 | 4 | Corpus Christi | 21
-97.31 | 26.05 | 4106 | South | PORT ISABEL 0 | 115 | 0.99647 | 114.594 | -58.2 | 37.55 | 10.64 |  |  |  | 0 | 0 | 4 | McAllen | 19
-98.06 | 26.16 | 4107 | South | DONNA 0 | 115 | 1.0073 | 115.84 | -72.66 | 118.36 | 33.54 |  |  |  | 0 | 0 | 4 | McAllen | 19
-97.2 | 27.87 | 4108 | South | INGLESIDE 0 | 115 | 0.99801 | 114.771 | -45.22 | 28.34 | 8.03 |  |  |  | 0 | 0 | 4 | Corpus Christi | 21
-97.41 | 27.68 | 4109 | South | CORPUS CHRISTI 11 0 | 115 | 0.98224 | 112.957 | -49.95 | 110.86 | 31.41 |  |  |  | 0 | 0 | 4 | Corpus Christi | 21
-97.27 | 26.23 | 4110 | South | LOS FRESNOS 0 | 115 | 1.0031 | 115.362 | -63.11 | 57.35 | 16.25 |  |  |  | 0 | 0 | 4 | McAllen | 19
-97.74 | 26.25 | 4111 | South | HARLINGEN 2 0 | 115 | 0.98482 | 113.254 | -67.35 | 104.08 | 29.49 |  |  |  | 0 | 0 | 4 | McAllen | 19
-97.9 | 27.14 | 4112 | South | RIVIERA 0 | 115 | 1.0099 | 116.135 | -54.66 | 5.59 | 1.58 |  |  |  | 0 | 0 | 4 | Corpus Christi | 21
-99.51 | 27.57 | 4113 | South | LAREDO 1 0 | 230 | 1.0216 | 234.974 | -55.74 | [5 empty] | 0 | 0 | 4 | Laredo | 20
-99.51 | 27.57 | 4114 | South | LAREDO 1 1 | 115 | 1.0116 | 116.34 | -57.93 | [5 empty] | 0 | 0 | 4 | Laredo | 20
-99.51 | 27.57 | 4115 | South | LAREDO 1 2 | 13.8 | 1.04 | 14.352 | -51.93 |  |  | 131.43 | 37.25 |  | 0 | 0 | 4 | Laredo | 20
-99.51 | 27.57 | 4116 | South | LAREDO 1 3 | 13.8 | 1.04 | 14.352 | -51.97 |  |  | 123.76 | 34.12 |  | 0 | 0 | 4 | Laredo | 20
-98.49 | 28.76 | 4117 | South | JOURDANTON 0 | 115 | 1.0092 | 116.063 | -48.04 | 18.89 | 5.35 |  |  |  | 0 | 0 | 4 | Laredo | 20
-98.14 | 28.26 | 4118 | South | GEORGE WEST 0 | 115 | 0.98219 | 112.951 | -56.41 | 13.88 | 3.93 |  |  |  | 0 | 0 | 4 | Corpus Christi | 21
-99.11 | 26.53 | 4119 | South | ROMA 0 | 115 | 1.0086 | 115.984 | -58.15 | 55.57 | 15.75 |  |  |  | 0 | 0 | 4 | McAllen | 19
-97.44 | 27.75 | 4120 | South | CORPUS CHRISTI 12 0 | 115 | 0.98892 | 113.726 | -47.92 | 46.52 | 13.18 |  |  |  | 0 | 0 | 4 | Corpus Christi | 21
-97.74 | 26.05 | 4121 | South | SANTA MARIA 0 | 115 | 1.0103 | 116.188 | -68.81 | 4.11 | 1.16 |  |  | 51.04 | 0 | 0 | 4 | McAllen | 19
-98.24 | 26.27 | 4122 | South | MCALLEN 1 0 | 115 | 1.0069 | 115.79 | -71.89 | 146.11 | 41.4 |  |  | 152.07 | 0 | 0 | 4 | McAllen | 19
-97.37 | 27.66 | 4123 | South | CORPUS CHRISTI 7 0 | 115 | 0.98852 | 113.68 | -50.07 | 90.5 | 25.64 |  |  |  | 0 | 0 | 4 | Corpus Christi | 21
-98.22 | 26.88 | 4124 | South | FALFURRIAS 0 | 115 | 0.99278 | 114.169 | -62.57 | 24.38 | 6.91 |  |  |  | 0 | 0 | 4 | McAllen | 19
-97.96 | 28.54 | 4125 | South | PETTUS 0 | 115 | 0.99246 | 114.133 | -46.26 | 4.5 | 1.28 |  |  |  | 0 | 0 | 4 | Corpus Christi | 21
-97.44 | 25.99 | 4126 | South | BROWNSVILLE 3 0 | 115 | 1.0042 | 115.483 | -56.48 | 127.38 | 36.09 |  |  |  | 0 | 0 | 4 | McAllen | 19
-98.08 | 27.66 | 4127 | South | ALICE 0 | 115 | 0.99883 | 114.865 | -58.18 | 87.29 | 24.73 |  |  | 69.84 | 0 | 0 | 4 | Corpus Christi | 21
-98.52 | 26.58 | 4128 | South | RIO GRANDE CITY 0 | 115 | 0.99576 | 114.512 | -69.68 | 123.51 | 35 |  |  | 69.41 | 0 | 0 | 4 | McAllen | 19
-98.5 | 27.63 | 4129 | South | PREMONT 0 | 115 | 1.0247 | 117.843 | -56.33 | 18.51 | 5.25 |  |  |  | 0 | 0 | 4 | Laredo | 20
-98.63 | 27.84 | 4130 | South | FREER 0 | 115 | 1.02 | 117.3 | -57.78 | 9.48 | 2.69 |  |  | 21.75 | 0 | 0 | 4 | Laredo | 20
-99.09 | 28.93 | 4131 | South | PEARSALL 0 | 230 | 1.02 | 234.6 | -50.63 |  |  |  |  | 61.98 | 0 | 0 | 4 | Laredo | 20
-99.09 | 28.93 | 4132 | South | PEARSALL 1 | 115 | 1.018 | 117.071 | -51.57 | 33.09 | 9.38 |  |  |  | 0 | 0 | 4 | Laredo | 20
-99.09 | 28.93 | 4133 | South | PEARSALL 2 | 20 | 1.02 | 20.4 | -50.63 |  |  | 0 | 0 |  | 0 | 0 | 4 | Laredo | 20
-99.09 | 28.93 | 4134 | South | PEARSALL 3 | 20 | 1.0147 | 20.293 | -49.79 |  |  | 10.21 | -3.73 |  | 0 | 0 | 4 | Laredo | 20
-99.09 | 28.93 | 4135 | South | PEARSALL 4 | 20 | 1.0151 | 20.301 | -49.83 |  |  | 10.21 | -3.73 |  | 0 | 0 | 4 | Laredo | 20
-99.09 | 28.93 | 4136 | South | PEARSALL 5 | 20 | 1.0134 | 20.267 | -49.58 |  |  | 10.21 | -3.73 |  | 0 | 0 | 4 | Laredo | 20
-99.09 | 28.93 | 4137 | South | PEARSALL 6 | 20 | 1.02 | 20.4 | -50.63 |  |  | 0 | 0 |  | 0 | 0 | 4 | Laredo | 20
-99.09 | 28.93 | 4138 | South | PEARSALL 7 | 20 | 1.02 | 20.4 | -50.63 |  |  | 0 | 0 |  | 0 | 0 | 4 | Laredo | 20
-97.96 | 28.09 | 4139 | South | SANDIA 0 | 115 | 0.98288 | 113.031 | -54.81 | 10.62 | 3.01 |  |  |  | 0 | 0 | 4 | Corpus Christi | 21
-97.79 | 27.22 | 4140 | South | SARITA 1 0 | 230 | 1.0285 | 236.544 | -48.74 | [5 empty] | 0 | 0 | 4 | Corpus Christi | 21
-97.79 | 27.22 | 4141 | South | SARITA 1 1 | 115 | 1.02 | 117.3 | -51.91 |  |  |  |  | 62.74 | 0 | 0 | 4 | Corpus Christi | 21
-97.79 | 27.22 | 4142 | South | SARITA 1 2 | 13.8 | 1.0392 | 14.342 | -46.64 |  |  | 141 | 40.04 |  | 0 | 0 | 4 | Corpus Christi | 21
-99.19 | 28.7 | 4143 | South | DILLEY 0 | 115 | 1.0014 | 115.165 | -54.2 | 14.36 | 4.07 |  |  |  | 0 | 0 | 4 | Laredo | 20
-98.06 | 27.99 | 4144 | South | ORANGE GROVE 0 | 115 | 0.98468 | 113.238 | -56.12 | 16.36 | 4.63 |  |  |  | 0 | 0 | 4 | Corpus Christi | 21
-97.38 | 27.89 | 4145 | South | PORTLAND 0 | 115 | 0.99251 | 114.138 | -46.72 | 49.86 | 14.13 |  |  |  | 0 | 0 | 4 | Corpus Christi | 21
-99.35 | 27.37 | 4146 | South | LAREDO 4 0 | 230 | 1.0214 | 234.923 | -55.9 | [5 empty] | 0 | 0 | 4 | Laredo | 20
-99.35 | 27.37 | 4147 | South | LAREDO 4 1 | 115 | 1.02 | 117.3 | -57.74 | 193.64 | 54.87 |  |  | 95.81 | 0 | 0 | 4 | Laredo | 20
-98.57 | 28.31 | 4148 | South | THREE RIVERS 0 | 115 | 0.98881 | 113.713 | -57.96 | 14.64 | 4.15 |  |  |  | 0 | 0 | 4 | Laredo | 20
-97.2 | 28.12 | 4149 | South | ROCKPORT 0 | 115 | 0.99398 | 114.308 | -45.09 | 61.36 | 17.38 |  |  |  | 0 | 0 | 4 | Corpus Christi | 21
-97.47 | 27.74 | 4150 | South | CORPUS CHRISTI 15 0 | 115 | 0.9884 | 113.666 | -48.6 | 12.53 | 3.55 |  |  |  | 0 | 0 | 4 | Corpus Christi | 21
-97.6 | 27 | 4151 | South | ARMSTRONG 1 0 | 230 | 1.0228 | 235.247 | -49.97 | [5 empty] | 0 | 0 | 4 | Corpus Christi | 21
-97.6 | 27 | 4152 | South | ARMSTRONG 1 1 | 115 | 1.0184 | 117.11 | -48.54 | [5 empty] | 0 | 0 | 4 | Corpus Christi | 21
-97.6 | 27 | 4153 | South | ARMSTRONG 1 2 | 18 | 1.0329 | 18.593 | -48.13 |  |  | 212.4 | 60.32 |  | 0 | 0 | 4 | Corpus Christi | 21
-98.48 | 26.32 | 4154 | South | PENITAS 0 | 115 | 0.99671 | 114.621 | -67.89 | 26.32 | 7.46 |  |  |  | 0 | 0 | 4 | McAllen | 19
-98.57 | 26.25 | 4155 | South | SULLIVAN CITY 0 | 115 | 1.0018 | 115.209 | -65.79 | 19.45 | 5.51 |  |  |  | 0 | 0 | 4 | McAllen | 19
-97.35 | 27.7 | 4156 | South | CORPUS CHRISTI 6 0 | 115 | 0.99172 | 114.048 | -49.55 | 108.01 | 30.6 |  |  |  | 0 | 0 | 4 | Corpus Christi | 21
-98.3 | 26.3 | 4157 | South | MISSION 2 0 | 115 | 1.004 | 115.456 | -70.33 | 104.67 | 29.66 |  |  |  | 0 | 0 | 4 | McAllen | 19
-97.43 | 27.81 | 4158 | South | CORPUS CHRISTI 1 0 | 230 | 1.014 | 233.226 | -42.17 | [5 empty] | 0 | 0 | 4 | Corpus Christi | 21
-97.43 | 27.81 | 4159 | South | CORPUS CHRISTI 1 1 | 115 | 0.99891 | 114.874 | -46.39 | 36.18 | 10.25 |  |  |  | 0 | 0 | 4 | Corpus Christi | 21
-97.43 | 27.81 | 4160 | South | CORPUS CHRISTI 1 2 | 13.8 | 1.03 | 14.214 | -39.57 |  |  | 197.22 | 68.62 |  | 0 | 0 | 4 | Corpus Christi | 21
-97.43 | 27.81 | 4161 | South | CORPUS CHRISTI 1 3 | 13.8 | 1.03 | 14.214 | -39.33 |  |  | 87.79 | 28.72 |  | 0 | 0 | 4 | Corpus Christi | 21
-97.43 | 27.81 | 4162 | South | CORPUS CHRISTI 1 4 | 13.8 | 1.03 | 14.214 | -38.58 |  |  | 112.46 | 27.68 |  | 0 | 0 | 4 | Corpus Christi | 21
-97.43 | 27.81 | 4163 | South | CORPUS CHRISTI 1 5 | 13.8 | 1.014 | 13.994 | -42.17 |  |  | 0 | 0 |  | 0 | 0 | 4 | Corpus Christi | 21
-98.65 | 26.27 | 4164 | South | GRULLA 0 | 115 | 1.002 | 115.23 | -64.77 | 2.03 | 0.57 |  |  |  | 0 | 0 | 4 | McAllen | 19
-97.55 | 27.12 | 4165 | South | SARITA 2 0 | 115 | 1.021 | 117.411 | -46.52 | [5 empty] | 0 | 0 | 4 | Corpus Christi | 21
-97.55 | 27.12 | 4166 | South | SARITA 2 1 | 13.8 | 1.007 | 13.897 | -42.63 |  |  | 150.75 | -28.94 |  | 0 | 0 | 4 | Corpus Christi | 21
-97.92 | 26.48 | 4167 | South | HARGILL 0 | 115 | 0.99451 | 114.368 | -68.01 | 5.31 | 1.5 |  |  |  | 0 | 0 | 4 | McAllen | 19
-97.44 | 27.81 | 4168 | South | CORPUS CHRISTI 14 0 | 115 | 0.99739 | 114.7 | -46.7 | 8.87 | 2.51 |  |  |  | 0 | 0 | 4 | Corpus Christi | 21
-97.81 | 28.1 | 4169 | South | MATHIS 0 | 115 | 0.98708 | 113.515 | -52.23 | 27.68 | 7.84 |  |  |  | 0 | 0 | 4 | Corpus Christi | 21
-97.09 | 27.87 | 4170 | South | ARANSAS PASS 0 | 115 | 0.98866 | 113.696 | -46.96 | 35.86 | 10.16 |  |  |  | 0 | 0 | 4 | Corpus Christi | 21
-97.63 | 26.11 | 4171 | South | SAN BENITO 0 | 115 | 1.0092 | 116.064 | -62.49 | 167.63 | 47.5 |  |  | 101.86 | 0 | 0 | 4 | McAllen | 19
-98.43 | 28.94 | 4172 | South | PLEASANTON 0 | 115 | 1.002 | 115.234 | -50.91 | 42.31 | 11.99 |  |  |  | 0 | 0 | 4 | Laredo | 20
-96.9 | 28.29 | 4173 | South | REFUGIO 0 | 115 | 0.99848 | 114.826 | -40.64 | 12.05 | 3.42 |  |  |  | 0 | 0 | 4 | Corpus Christi | 21
-98.78 | 29.2 | 4174 | South | LYTLE 0 | 115 | 1.0127 | 116.457 | -57.74 | 19.16 | 5.43 |  |  | 87.17 | 0 | 0 | 4 | Laredo | 20
-99.13 | 27.75 | 4175 | South | LAREDO 2 0 | 115 | 1.02 | 117.3 | -56.23 | 3.16 | 0.89 |  |  | 13.55 | 0 | 0 | 4 | Laredo | 20
-98.91 | 27.58 | 4176 | South | BRUNI 1 0 | 115 | 1.0345 | 118.967 | -52.81 | [5 empty] | 0 | 0 | 4 | Laredo | 20
-98.91 | 27.58 | 4177 | South | BRUNI 1 1 | 13.8 | 1.04 | 14.352 | -49.44 |  |  | 112.5 | 8.16 |  | 0 | 0 | 4 | Laredo | 20
-97.58 | 28.57 | 4178 | South | GOLIAD 0 | 115 | 1.02 | 117.3 | -46.81 | 17.46 | 4.95 |  |  | 45.36 | 0 | 0 | 4 | Corpus Christi | 21
-98.39 | 27.85 | 4179 | South | SAN DIEGO 0 | 115 | 1.0068 | 115.776 | -58.43 | 19.92 | 5.64 |  |  |  | 0 | 0 | 4 | Laredo | 20
-97.11 | 27.78 | 4180 | South | PORT ARANSAS 0 | 115 | 0.9864 | 113.437 | -48.02 | 10.76 | 3.05 |  |  |  | 0 | 0 | 4 | Corpus Christi | 21
-97.3 | 28 | 4181 | South | TAFT 1 0 | 230 | 1.0224 | 235.146 | -39.37 |  |  | 150.07 | 42.62 |  | 0 | 0 | 4 | Corpus Christi | 21
-97.3 | 28 | 4182 | South | TAFT 1 1 | 115 | 1.0029 | 115.334 | -43.43 | 22.68 | 6.43 |  |  |  | 0 | 0 | 4 | Corpus Christi | 21
-97.69 | 26.48 | 4183 | South | SAN PERLITA 0 | 230 | 1.0171 | 233.927 | -49.91 |  |  | 152.25 | 43.24 |  | 0 | 0 | 4 | McAllen | 19
-97.69 | 26.48 | 4184 | South | SAN PERLITA 1 | 115 | 1.0035 | 115.406 | -57.69 | [5 empty] | 0 | 0 | 4 | McAllen | 19
-99.16 | 26.93 | 4185 | South | ZAPATA 0 | 115 | 1.0167 | 116.923 | -58.88 | 37.84 | 10.72 |  |  | 21.33 | 0 | 0 | 4 | McAllen | 19
-97.79 | 26.35 | 4186 | South | SANTA ROSA 2 0 | 115 | 0.99729 | 114.688 | -69.36 | 37.06 | 10.5 |  |  | 53.51 | 0 | 0 | 4 | McAllen | 19
-99.21 | 28.29 | 4187 | South | COTULLA 0 | 115 | 0.99239 | 114.125 | -59.11 | 15.06 | 4.27 |  |  |  | 0 | 0 | 4 | Laredo | 20
-100.59 | 28.95 | 4188 | South | QUEMADO 0 | 115 | 1.0225 | 117.586 | -53.39 | 2.97 | 0.84 |  |  | 0 | 0 | 0 | 4 | Laredo | 20
-99.51 | 28.52 | 4189 | South | CARRIZO SPRINGS 0 | 115 | 0.98798 | 113.618 | -57.02 | 29.89 | 8.47 |  |  |  | 0 | 0 | 4 | Laredo | 20
-99.46 | 27.55 | 4190 | South | LAREDO 5 0 | 115 | 1.0056 | 115.639 | -58.68 | 132.46 | 37.53 |  |  |  | 0 | 0 | 4 | Laredo | 20
-97.44 | 26.57 | 4191 | South | RAYMONDVILLE 0 | 115 | 1.0005 | 115.053 | -55.83 | 46.43 | 13.16 |  |  |  | 0 | 0 | 4 | McAllen | 19
-97.52 | 25.91 | 4192 | South | BROWNSVILLE 1 0 | 230 | 1.02 | 234.6 | -50.73 |  |  | 1144.03 | 175.43 |  | 0 | 0 | 4 | McAllen | 19
-97.52 | 25.91 | 4193 | South | BROWNSVILLE 1 1 | 115 | 1.0127 | 116.459 | -53.47 | 178.22 | 50.5 |  |  |  | 0 | 0 | 4 | McAllen | 19
-97.67 | 26.35 | 4194 | South | SEBASTIAN 1 0 | 115 | 0.99947 | 114.939 | -61.6 |  |  | 151.2 | 42.94 |  | 0 | 0 | 4 | McAllen | 19
-99.01 | 27.49 | 4195 | South | OILTON 0 | 500 | 1.0306 | 515.286 | -51.46 |  |  | 69 | -13.25 |  | 0 | 0 | 4 | Laredo | 20
-99.01 | 27.49 | 4196 | South | OILTON 1 | 230 | 1.0282 | 236.476 | -52.96 |  |  |  |  | 0 | 0 | 0 | 4 | Laredo | 20
-99.01 | 27.49 | 4197 | South | OILTON 2 | 115 | 1.0235 | 117.702 | -54.96 |  |  |  |  | 0 | 0 | 0 | 4 | Laredo | 20
-96.67 | 32.91 | 5003 | North Central | GARLAND 5 0 | 161 | 0.9882 | 159.1 | -70.88 | 113.64 | 32.2 |  |  |  | 0 | 0 | 5 | Dallas | 16
-96.33 | 32.16 | 5004 | North Central | KERENS 0 | 161 | 0.98669 | 158.857 | -63.62 | 11.69 | 3.31 |  |  |  | 0 | 0 | 5 | Corsicana | 14
-98.01 | 32.53 | 5005 | North Central | LIPAN 0 | 161 | 1.0093 | 162.505 | -55.2 | 8.95 | 2.53 |  |  |  | 0 | 0 | 5 | Glen Rose | 18
-96.8 | 32.97 | 5006 | North Central | DALLAS 24 0 | 161 | 0.99387 | 160.013 | -70.41 | 100.19 | 28.39 |  |  |  | 0 | 0 | 5 | Dallas | 16
-97.11 | 33.23 | 5007 | North Central | DENTON 4 0 | 161 | 0.99355 | 159.962 | -66.11 | 72.05 | 20.42 |  |  |  | 0 | 0 | 5 | Fort Worth | 17
-99.24 | 32.79 | 5008 | North Central | ALBANY 2 0 | 161 | 1.0061 | 161.989 | -43.58 | 7.6 | 2.15 |  |  |  | 0 | 0 | 5 | Central Texas | 15
-96.79 | 32.86 | 5009 | North Central | DALLAS 21 0 | 161 | 0.99586 | 160.333 | -71.67 | 62.68 | 17.76 |  |  |  | 0 | 0 | 5 | Dallas | 16
-96.67 | 33.03 | 5010 | North Central | PLANO 2 0 | 161 | 0.99544 | 160.265 | -69.63 | 133.87 | 37.93 |  |  |  | 0 | 0 | 5 | Dallas | 16
-96.61 | 31.3 | 5011 | North Central | THORNTON 0 | 161 | 1.0036 | 161.576 | -55.47 | 7.64 | 2.17 |  |  |  | 0 | 0 | 5 | Waco | 13
-97.15 | 33.22 | 5012 | North Central | DENTON 5 0 | 161 | 0.99132 | 159.602 | -66.59 | 81.32 | 23.04 |  |  |  | 0 | 0 | 5 | Fort Worth | 17
-98.81 | 31.84 | 5013 | North Central | EARLY 0 | 161 | 1.02 | 164.22 | -51.51 | 19.34 | 5.48 |  |  | 37.73 | 0 | 0 | 5 | Central Texas | 15
-97.51 | 33.28 | 5014 | North Central | DECATUR 0 | 161 | 0.99452 | 160.118 | -62.8 | 46.76 | 13.25 |  |  |  | 0 | 0 | 5 | Fort Worth | 17
-97.28 | 32.93 | 5015 | North Central | KELLER 2 0 | 500 | 1.0032 | 501.593 | -61.56 | [5 empty] | 0 | 0 | 5 | Fort Worth | 17
-97.28 | 32.93 | 5016 | North Central | KELLER 2 1 | 161 | 1.0013 | 161.21 | -66.19 | 181.16 | 51.33 |  |  |  | 0 | 0 | 5 | Fort Worth | 17
-97.31 | 33.2 | 5017 | North Central | PONDER 0 | 161 | 0.99129 | 159.598 | -67.46 | 13.85 | 3.93 |  |  |  | 0 | 0 | 5 | Fort Worth | 17
-98.34 | 33.07 | 5018 | North Central | JACKSBORO 1 0 | 500 | 1.0041 | 502.04 | -48.69 | [5 empty] | 0 | 0 | 5 | Jacksboro | 12
-98.34 | 33.07 | 5019 | North Central | JACKSBORO 1 1 | 161 | 1.0015 | 161.238 | -50.45 | [5 empty] | 0 | 0 | 5 | Jacksboro | 12
-98.34 | 33.07 | 5020 | North Central | JACKSBORO 1 2 | 13.8 | 1 | 13.8 | -46.98 |  |  | 90 | -11.79 |  | 0 | 0 | 5 | Jacksboro | 12
-97.51 | 32.72 | 5021 | North Central | ALEDO 1 0 | 500 | 1.0003 | 500.153 | -59.46 | [5 empty] | 0 | 0 | 5 | Fort Worth | 17
-97.51 | 32.72 | 5022 | North Central | ALEDO 1 1 | 161 | 0.99761 | 160.616 | -63.19 | 140.24 | 39.73 |  |  |  | 0 | 0 | 5 | Fort Worth | 17
-97.51 | 32.72 | 5023 | North Central | ALEDO 1 2 | 13.8 | 1.0003 | 13.804 | -59.46 |  |  | 0 | 0 |  | 0 | 0 | 5 | Fort Worth | 17
-97.76 | 31.42 | 5024 | North Central | GATESVILLE 4 0 | 161 | 1.0026 | 161.413 | -55.89 | 50.92 | 14.43 |  |  |  | 0 | 0 | 5 | Waco | 13
-97.51 | 32.28 | 5025 | North Central | CLEBURNE 2 0 | 161 | 0.99472 | 160.149 | -62.51 | 74.46 | 21.1 |  |  |  | 0 | 0 | 5 | Glen Rose | 18
-97.34 | 32.64 | 5026 | North Central | FORT WORTH 14 0 | 161 | 0.98961 | 159.327 | -67.69 | 71.11 | 20.15 |  |  |  | 0 | 0 | 5 | Fort Worth | 17
-97.42 | 32.67 | 5027 | North Central | FORT WORTH 23 0 | 161 | 0.99298 | 159.87 | -68.55 | 74.13 | 21 |  |  |  | 0 | 0 | 5 | Fort Worth | 17
-97.05 | 32.82 | 5028 | North Central | FORT WORTH 1 0 | 161 | 0.99799 | 160.677 | -68.66 | 9.35 | 2.65 |  |  |  | 0 | 0 | 5 | Fort Worth | 17
-97.27 | 31.2 | 5029 | North Central | TROY 0 | 161 | 1.001 | 161.163 | -54.81 | 12.77 | 3.62 |  |  |  | 0 | 0 | 5 | Waco | 13
-97.7 | 32.85 | 5030 | North Central | SPRINGTOWN 0 | 161 | 0.98986 | 159.368 | -66.29 | 79.61 | 22.55 |  |  |  | 0 | 0 | 5 | Jacksboro | 12
-96.48 | 33.15 | 5031 | North Central | PRINCETON 0 | 161 | 1.002 | 161.321 | -66.74 | 42.36 | 12 |  |  |  | 0 | 0 | 5 | Dallas | 16
-96.8 | 32.75 | 5032 | North Central | DALLAS 27 0 | 161 | 0.99203 | 159.718 | -69.81 | 47.16 | 13.36 |  |  |  | 0 | 0 | 5 | Dallas | 16
-96.64 | 32.65 | 5033 | North Central | DALLAS 1 0 | 500 | 1.0108 | 505.414 | -63.99 | [5 empty] | 0 | 0 | 5 | Dallas | 16
-96.64 | 32.65 | 5034 | North Central | DALLAS 1 1 | 161 | 1.0045 | 161.728 | -66.21 | 55.35 | 15.68 |  |  |  | 0 | 0 | 5 | Dallas | 16
-96.64 | 32.65 | 5035 | North Central | DALLAS 1 2 | 13.2 | 1.0108 | 13.343 | -63.99 |  |  | 0 | 0 |  | 0 | 0 | 5 | Dallas | 16
-96.64 | 32.65 | 5036 | North Central | DALLAS 1 3 | 13.2 | 1.0108 | 13.343 | -63.99 |  |  | 0 | 0 |  | 0 | 0 | 5 | Dallas | 16
-96.64 | 32.65 | 5037 | North Central | DALLAS 1 4 | 13.2 | 1.02 | 13.464 | -63.36 |  |  | 93.74 | 76.29 |  | 0 | 0 | 5 | Dallas | 16
-96.64 | 32.65 | 5038 | North Central | DALLAS 1 5 | 13.2 | 1.02 | 13.464 | -63.34 |  |  | 93.74 | 74.11 |  | 0 | 0 | 5 | Dallas | 16
-96.64 | 32.65 | 5039 | North Central | DALLAS 1 6 | 13.2 | 1.0194 | 13.456 | -63.71 |  |  | 93.74 | 157.01 |  | 0 | 0 | 5 | Dallas | 16
-96.64 | 32.65 | 5040 | North Central | DALLAS 1 7 | 13.2 | 1.02 | 13.464 | -63.14 |  |  | 93.74 | 55.86 |  | 0 | 0 | 5 | Dallas | 16
-96.64 | 32.65 | 5041 | North Central | DALLAS 1 8 | 13.2 | 1.02 | 13.464 | -63.4 |  |  | 93.74 | 80.68 |  | 0 | 0 | 5 | Dallas | 16
-96.64 | 32.65 | 5042 | North Central | DALLAS 1 9 | 13.2 | 1.02 | 13.464 | -63.29 |  |  | 93.74 | 69.22 |  | 0 | 0 | 5 | Dallas | 16
-96.38 | 32.95 | 5043 | North Central | ROYSE CITY 0 | 161 | 0.98495 | 158.577 | -69.77 | 68.1 | 19.29 |  |  |  | 0 | 0 | 5 | Dallas | 16
-97.6 | 33.04 | 5044 | North Central | BOYD 0 | 161 | 0.99624 | 160.395 | -63.17 | 17.5 | 4.96 |  |  |  | 0 | 0 | 5 | Fort Worth | 17
-98.2 | 32.28 | 5045 | North Central | STEPHENVILLE 0 | 500 | 1.0102 | 505.098 | -48.99 | [5 empty] | 0 | 0 | 5 | Glen Rose | 18
-98.2 | 32.28 | 5046 | North Central | STEPHENVILLE 1 | 161 | 1.0077 | 162.234 | -51.03 | 77.11 | 21.85 |  |  |  | 0 | 0 | 5 | Glen Rose | 18
-97.19 | 32.5 | 5047 | North Central | MANSFIELD 0 | 500 | 1.0082 | 504.104 | -59.91 | [5 empty] | 0 | 0 | 5 | Fort Worth | 17
-97.19 | 32.5 | 5048 | North Central | MANSFIELD 1 | 161 | 0.99611 | 160.374 | -64.26 | 184.54 | 52.29 |  |  |  | 0 | 0 | 5 | Fort Worth | 17
-96.13 | 33.17 | 5049 | North Central | GREENVILLE 1 0 | 500 | 1.0062 | 503.076 | -59.97 | [5 empty] | 0 | 0 | 5 | Dallas | 16
-96.13 | 33.17 | 5050 | North Central | GREENVILLE 1 1 | 161 | 1.0023 | 161.368 | -64.46 | 64.6 | 18.3 |  |  |  | 0 | 0 | 5 | Dallas | 16
-96.13 | 33.17 | 5051 | North Central | GREENVILLE 1 2 | 22 | 1.0132 | 22.291 | -59.2 |  |  | 84.46 | 43.11 |  | 0 | 0 | 5 | Dallas | 16
-96.13 | 33.17 | 5052 | North Central | GREENVILLE 1 3 | 115 | 1.0041 | 115.468 | -63.17 | [5 empty] | 0 | 0 | 5 | Dallas | 16
-96.74 | 33.09 | 5053 | North Central | PLANO 4 0 | 161 | 0.98851 | 159.15 | -69.59 | 152.78 | 43.29 |  |  |  | 0 | 0 | 5 | Dallas | 16
-96.52 | 31.5 | 5054 | North Central | GROESBECK 0 | 161 | 0.99399 | 160.033 | -57.45 | 21.17 | 6 |  |  |  | 0 | 0 | 5 | Corsicana | 14
-98.61 | 33.13 | 5055 | North Central | GRAHAM 0 | 500 | 1.0029 | 501.424 | -50.21 | [5 empty] | 0 | 0 | 5 | Jacksboro | 12
-98.61 | 33.13 | 5056 | North Central | GRAHAM 1 | 161 | 1.0014 | 161.224 | -51.07 | 40.4 | 11.45 |  |  |  | 0 | 0 | 5 | Jacksboro | 12
-98.61 | 33.13 | 5057 | North Central | GRAHAM 2 | 13.8 | 1.0029 | 13.839 | -50.21 |  |  | 0 | 0 |  | 0 | 0 | 5 | Jacksboro | 12
-98.61 | 33.13 | 5058 | North Central | GRAHAM 3 | 13.8 | 1 | 13.8 | -47.44 |  |  | 251.16 | -12.74 |  | 0 | 0 | 5 | Jacksboro | 12
-96.11 | 32.28 | 5059 | North Central | MABANK 2 0 | 161 | 0.99549 | 160.275 | -64.25 | [5 empty] | 0 | 0 | 5 | Corsicana | 14
-96.11 | 32.28 | 5060 | North Central | MABANK 2 1 | 115 | 0.99837 | 114.813 | -66.61 | [5 empty] | 0 | 0 | 5 | Corsicana | 14
-96.11 | 32.28 | 5061 | North Central | MABANK 2 2 | 115 | 1.02 | 117.3 | -69.97 |  |  |  |  | 34.82 | 0 | 0 | 5 | Corsicana | 14
-96.11 | 32.28 | 5062 | North Central | MABANK 2 3 | 115 | 0.99169 | 114.045 | -74.34 | 43.74 | 12.39 |  |  |  | 0 | 0 | 5 | Corsicana | 14
-97.14 | 32.78 | 5063 | North Central | ARLINGTON 1 0 | 500 | 1.0103 | 505.142 | -62.19 | [5 empty] | 0 | 0 | 5 | Fort Worth | 17
-97.14 | 32.78 | 5064 | North Central | ARLINGTON 1 1 | 161 | 1.0015 | 161.237 | -66.4 | 77.07 | 21.84 |  |  |  | 0 | 0 | 5 | Fort Worth | 17
-97.14 | 32.78 | 5065 | North Central | ARLINGTON 1 2 | 13.8 | 1.0112 | 13.955 | -62.08 |  |  | 10.57 | 5.4 |  | 0 | 0 | 5 | Fort Worth | 17
-97.14 | 32.78 | 5066 | North Central | ARLINGTON 1 3 | 13.8 | 1.0103 | 13.942 | -62.19 |  |  | 0 | 0 |  | 0 | 0 | 5 | Fort Worth | 17
-97.14 | 32.78 | 5067 | North Central | ARLINGTON 1 4 | 13.8 | 1.03 | 14.214 | -59.61 |  |  | 437.05 | 194.05 |  | 0 | 0 | 5 | Fort Worth | 17
-97.14 | 32.78 | 5068 | North Central | ARLINGTON 1 5 | 13.8 | 1.03 | 14.214 | -59.49 |  |  | 437.05 | 183.38 |  | 0 | 0 | 5 | Fort Worth | 17
-97.14 | 32.78 | 5069 | North Central | ARLINGTON 1 6 | 13.8 | 1.03 | 14.214 | -59.31 |  |  | 437.05 | 172.2 |  | 0 | 0 | 5 | Fort Worth | 17
-96.88 | 32.78 | 5070 | North Central | DALLAS 41 0 | 161 | 0.99041 | 159.457 | -70.3 | 74.65 | 21.15 |  |  |  | 0 | 0 | 5 | Fort Worth | 17
-97.13 | 31.58 | 5071 | North Central | WACO 3 0 | 161 | 1.0097 | 162.564 | -54.85 | 74.11 | 21 |  |  |  | 0 | 0 | 5 | Waco | 13
-96.79 | 33 | 5072 | North Central | DALLAS 19 0 | 161 | 0.99377 | 159.996 | -69.87 | 72.34 | 20.5 |  |  |  | 0 | 0 | 5 | Dallas | 16
-99.15 | 31.71 | 5073 | North Central | BANGS 0 | 161 | 1.0174 | 163.802 | -46.7 | 8.83 | 2.5 |  |  |  | 0 | 0 | 5 | Central Texas | 15
-96.81 | 33.24 | 5074 | North Central | PROSPER 0 | 161 | 0.99543 | 160.264 | -69.57 | 31.78 | 9 |  |  |  | 0 | 0 | 5 | Dallas | 16
-98.05 | 31.55 | 5075 | North Central | EVANT 0 | 161 | 1.0024 | 161.378 | -56.95 | 3.96 | 1.12 |  |  |  | 0 | 0 | 5 | Glen Rose | 18
-96.17 | 32.74 | 5076 | North Central | TERRELL 1 0 | 161 | 1.0004 | 161.056 | -71.67 | [5 empty] | 0 | 0 | 5 | Dallas | 16
-96.17 | 32.74 | 5077 | North Central | TERRELL 1 1 | 115 | 1.02 | 117.3 | -72.66 | 18.49 | 5.24 |  |  | 78.98 | 0 | 0 | 5 | Dallas | 16
-96.99 | 33.27 | 5078 | North Central | AUBREY 0 | 161 | 0.98916 | 159.255 | -66.89 | 66.42 | 18.82 |  |  |  | 0 | 0 | 5 | Fort Worth | 17
-97.15 | 31.51 | 5079 | North Central | WACO 4 0 | 161 | 1.0135 | 163.175 | -56.31 | 38.19 | 10.82 |  |  |  | 0 | 0 | 5 | Waco | 13
-97.2 | 31.27 | 5080 | North Central | LORENA 0 | 161 | 0.99479 | 160.162 | -57.2 | 37.61 | 10.66 |  |  |  | 0 | 0 | 5 | Waco | 13
-97.76 | 31.14 | 5081 | North Central | FORT HOOD 0 | 161 | 0.99986 | 160.977 | -55.86 | 89.83 | 25.45 |  |  |  | 0 | 0 | 5 | Waco | 13
-97.09 | 32.69 | 5082 | North Central | ARLINGTON 5 0 | 161 | 0.99473 | 160.151 | -69.67 | 102.22 | 28.96 |  |  |  | 0 | 0 | 5 | Fort Worth | 17
-96.7 | 33.17 | 5083 | North Central | MCKINNEY 3 0 | 500 | 1.0091 | 504.526 | -63.68 | [5 empty] | 0 | 0 | 5 | Dallas | 16
-96.7 | 33.17 | 5084 | North Central | MCKINNEY 3 1 | 161 | 0.99438 | 160.095 | -67.98 | 224.2 | 63.52 |  |  |  | 0 | 0 | 5 | Dallas | 16
-96.87 | 32.67 | 5085 | North Central | DALLAS 38 0 | 161 | 0.98811 | 159.085 | -69.84 | 51.3 | 14.54 |  |  |  | 0 | 0 | 5 | Fort Worth | 17
-97.16 | 32.72 | 5086 | North Central | ARLINGTON 9 0 | 161 | 0.98891 | 159.214 | -69.24 | 92.04 | 26.08 |  |  |  | 0 | 0 | 5 | Fort Worth | 17
-96.99 | 32.14 | 5087 | North Central | MILFORD 0 | 161 | 0.99066 | 159.496 | -63.83 | 4.13 | 1.17 |  |  |  | 0 | 0 | 5 | Corsicana | 14
-97.37 | 31.87 | 5088 | North Central | CLIFTON 1 0 | 161 | 0.99745 | 160.589 | -59.16 | [5 empty] | 0 | 0 | 5 | Glen Rose | 18
-97.37 | 31.87 | 5089 | North Central | CLIFTON 1 1 | 13.8 | 0.99745 | 13.765 | -59.16 |  |  | 0 | 0 |  | 0 | 0 | 5 | Glen Rose | 18
-96.77 | 32.83 | 5090 | North Central | DALLAS 15 0 | 161 | 0.99722 | 160.553 | -71.06 | 108.74 | 30.81 |  |  | 174.03 | 0 | 0 | 5 | Dallas | 16
-96.81 | 32.04 | 5091 | North Central | FROST 0 | 161 | 0.99061 | 159.489 | -63.23 | 5.33 | 1.51 |  |  |  | 0 | 0 | 5 | Corsicana | 14
-97.16 | 32.28 | 5092 | North Central | GRANDVIEW 0 | 161 | 0.99243 | 159.781 | -67.15 | 17.62 | 4.99 |  |  |  | 0 | 0 | 5 | Corsicana | 14
-97.38 | 32.99 | 5093 | North Central | HASLET 0 | 161 | 1.0056 | 161.895 | -67.67 | 47.98 | 13.6 |  |  | 217.4 | 0 | 0 | 5 | Fort Worth | 17
-96.75 | 32.21 | 5094 | North Central | BARDWELL 0 | 161 | 1.0074 | 162.193 | -61.04 | 2.66 | 0.75 |  |  |  | 0 | 0 | 5 | Corsicana | 14
-97.01 | 33.11 | 5095 | North Central | LAKE DALLAS 0 | 161 | 1.0022 | 161.353 | -69.58 | 32.24 | 9.14 |  |  |  | 0 | 0 | 5 | Fort Worth | 17
-96.62 | 33.02 | 5096 | North Central | PLANO 1 0 | 161 | 0.99608 | 160.369 | -68.67 | 61.74 | 17.49 |  |  |  | 0 | 0 | 5 | Dallas | 16
-97.09 | 32.81 | 5097 | North Central | EULESS 2 0 | 161 | 0.99788 | 160.659 | -68.01 | 82.57 | 23.4 |  |  |  | 0 | 0 | 5 | Fort Worth | 17
-97.42 | 32.58 | 5098 | North Central | FORT WORTH 24 0 | 161 | 1.0115 | 162.858 | -68.85 | 156.22 | 44.26 |  |  | 255.8 | 0 | 0 | 5 | Fort Worth | 17
-97.12 | 33.03 | 5099 | North Central | FLOWER MOUND 2 0 | 161 | 1.02 | 164.22 | -69.85 | 67.63 | 19.16 |  |  | 169.37 | 0 | 0 | 5 | Fort Worth | 17
-96.75 | 32.77 | 5100 | North Central | DALLAS 11 0 | 161 | 0.99581 | 160.326 | -69.43 | 22.45 | 6.36 |  |  |  | 0 | 0 | 5 | Dallas | 16
-98.61 | 31.89 | 5101 | North Central | COMANCHE 0 | 161 | 1.0145 | 163.333 | -52.7 | 22.63 | 6.41 |  |  |  | 0 | 0 | 5 | Central Texas | 15
-96.74 | 32.98 | 5102 | North Central | RICHARDSON 2 0 | 500 | 1.0044 | 502.212 | -64.72 | [5 empty] | 0 | 0 | 5 | Dallas | 16
-96.74 | 32.98 | 5103 | North Central | RICHARDSON 2 1 | 161 | 0.99481 | 160.164 | -69.01 | 234.49 | 66.44 |  |  |  | 0 | 0 | 5 | Dallas | 16
-97.27 | 32.62 | 5104 | North Central | FORT WORTH 8 0 | 161 | 0.98893 | 159.218 | -67.21 | 79.02 | 22.39 |  |  |  | 0 | 0 | 5 | Fort Worth | 17
-96.99 | 32.92 | 5105 | North Central | IRVING 1 0 | 161 | 0.99418 | 160.063 | -70.71 | 105.27 | 29.83 |  |  |  | 0 | 0 | 5 | Fort Worth | 17
-96.99 | 32.92 | 5106 | North Central | IRVING 1 1 | 13.8 | 0.99418 | 13.72 | -70.71 |  |  | 0 | 0 |  | 0 | 0 | 5 | Fort Worth | 17
-96.99 | 32.92 | 5107 | North Central | IRVING 1 2 | 13.8 | 0.99418 | 13.72 | -70.71 |  |  | 0 | 0 |  | 0 | 0 | 5 | Fort Worth | 17
-96.96 | 32.64 | 5108 | North Central | DALLAS 44 0 | 161 | 1.011 | 162.764 | -68.31 | 40.12 | 11.37 |  |  | 446.86 | 0 | 0 | 5 | Fort Worth | 17
-96.75 | 32.56 | 5109 | North Central | LANCASTER 1 0 | 161 | 0.98547 | 158.66 | -69.2 | 53.98 | 15.29 |  |  |  | 0 | 0 | 5 | Dallas | 16
-98.28 | 32.76 | 5110 | North Central | PALO PINTO 2 0 | 161 | 0.98804 | 159.074 | -54.51 | 3.44 | 0.97 |  |  |  | 0 | 0 | 5 | Jacksboro | 12
-96.84 | 32.96 | 5111 | North Central | ADDISON 0 | 161 | 0.99345 | 159.945 | -71.11 | 37.24 | 10.55 |  |  |  | 0 | 0 | 5 | Dallas | 16
-97.88 | 32 | 5112 | North Central | HICO 0 | 161 | 1.0092 | 162.485 | -56.07 | 14.25 | 4.04 |  |  |  | 0 | 0 | 5 | Glen Rose | 18
-97.3 | 33.28 | 5113 | North Central | KRUM 0 | 161 | 0.99866 | 160.785 | -67.76 | 21.58 | 6.11 |  |  |  | 0 | 0 | 5 | Fort Worth | 17
-96.26 | 32.57 | 5114 | North Central | KAUFMAN 0 | 161 | 0.98997 | 159.385 | -69.18 | 56.95 | 16.13 |  |  |  | 0 | 0 | 5 | Dallas | 16
-96.22 | 33.07 | 5115 | North Central | CADDO MILLS 0 | 161 | 1.0106 | 162.712 | -67.2 | 17.73 | 5.02 |  |  |  | 0 | 0 | 5 | Dallas | 16
-96.81 | 33.03 | 5116 | North Central | PLANO 7 0 | 161 | 0.99253 | 159.797 | -70.5 | 141.56 | 40.11 |  |  |  | 0 | 0 | 5 | Dallas | 16
-97.26 | 32.69 | 5117 | North Central | FORT WORTH 5 0 | 161 | 0.98455 | 158.512 | -69.21 | 128.28 | 36.35 |  |  |  | 0 | 0 | 5 | Fort Worth | 17
-99.2 | 32.34 | 5118 | North Central | BAIRD 0 | 161 | 1.0054 | 161.868 | -44.91 | 8.65 | 2.45 |  |  |  | 0 | 0 | 5 | Central Texas | 15
-98.05 | 33.01 | 5119 | North Central | PERRIN 0 | 161 | 1.0008 | 161.121 | -56.26 | 4.4 | 1.25 |  |  |  | 0 | 0 | 5 | Jacksboro | 12
-99.03 | 31.75 | 5120 | North Central | BROWNWOOD 0 | 500 | 1.0237 | 511.861 | -46.79 | [5 empty] | 0 | 0 | 5 | Central Texas | 15
-99.03 | 31.75 | 5121 | North Central | BROWNWOOD 1 | 161 | 1.0191 | 164.075 | -47.41 | 76.66 | 21.72 |  |  | 31.16 | 0 | 0 | 5 | Central Texas | 15
-96.7 | 32.84 | 5122 | North Central | DALLAS 6 0 | 161 | 0.99312 | 159.893 | -70.82 | 65 | 18.42 |  |  |  | 0 | 0 | 5 | Dallas | 16
-96.81 | 31.2 | 5123 | North Central | MARLIN 0 | 161 | 1.0053 | 161.849 | -52.82 | [5 empty] | 0 | 0 | 5 | Waco | 13
-96.81 | 31.2 | 5124 | North Central | MARLIN 1 | 115 | 1.0023 | 115.268 | -51.87 | 26.69 | 7.56 |  |  |  | 0 | 0 | 5 | Waco | 13
-97.1 | 32.78 | 5125 | North Central | ARLINGTON 6 0 | 161 | 0.99889 | 160.821 | -67.35 | 67.92 | 19.24 |  |  |  | 0 | 0 | 5 | Fort Worth | 17
-96.74 | 32.91 | 5126 | North Central | DALLAS 8 0 | 161 | 0.98785 | 159.044 | -71.36 | 173.21 | 49.08 |  |  |  | 0 | 0 | 5 | Dallas | 16
-97.8 | 31.77 | 5127 | North Central | JONESBORO 0 | 161 | 1.0106 | 162.714 | -56.34 | 3.89 | 1.1 |  |  |  | 0 | 0 | 5 | Glen Rose | 18
-96.84 | 32.75 | 5128 | North Central | DALLAS 33 0 | 161 | 0.99099 | 159.549 | -70.59 | 90.51 | 25.65 |  |  |  | 0 | 0 | 5 | Dallas | 16
-98.55 | 31.63 | 5129 | North Central | GOLDTHWAITE 2 0 | 161 | 1.0222 | 164.576 | -51.18 | 14.89 | 4.22 |  |  |  | 0 | 0 | 5 | Glen Rose | 18
-96.74 | 33.02 | 5130 | North Central | PLANO 5 0 | 161 | 0.99053 | 159.475 | -69.55 | 99.79 | 28.27 |  |  |  | 0 | 0 | 5 | Dallas | 16
-97.5 | 31.05 | 5131 | North Central | BELTON 0 | 500 | 1.0207 | 510.37 | -50.67 | [5 empty] | 0 | 0 | 5 | Waco | 13
-97.5 | 31.05 | 5132 | North Central | BELTON 1 | 161 | 1.0131 | 163.101 | -52.9 | 102.52 | 29.05 |  |  |  | 0 | 0 | 5 | Waco | 13
-97.92 | 32.36 | 5133 | North Central | TOLAR 0 | 161 | 1.0084 | 162.358 | -55.65 | 12.16 | 3.45 |  |  |  | 0 | 0 | 5 | Glen Rose | 18
-98.89 | 32.8 | 5134 | North Central | BRECKENRIDGE 0 | 161 | 1.0014 | 161.225 | -47.73 | 26.98 | 7.64 |  |  |  | 0 | 0 | 5 | Central Texas | 15
-98.66 | 32.5 | 5135 | North Central | EASTLAND 0 | 161 | 1.0116 | 162.861 | -52.92 | 27.59 | 7.82 |  |  |  | 0 | 0 | 5 | Central Texas | 15
-95.76 | 33.46 | 5136 | North Central | COOPER 0 | 161 | 0.994 | 160.034 | -63.07 | 11.94 | 3.38 |  |  |  | 0 | 0 | 5 | Dallas | 16
-97.08 | 31.48 | 5137 | North Central | WACO 1 0 | 500 | 1.0157 | 507.861 | -54.22 | [5 empty] | 0 | 0 | 5 | Waco | 13
-97.08 | 31.48 | 5138 | North Central | WACO 1 1 | 161 | 1.0131 | 163.107 | -55.52 | 105.04 | 29.76 |  |  |  | 0 | 0 | 5 | Waco | 13
-96.89 | 32.92 | 5139 | North Central | DALLAS 42 0 | 161 | 1.0076 | 162.232 | -71.9 | 86.38 | 24.47 |  |  | 274.15 | 0 | 0 | 5 | Dallas | 16
-97.71 | 31.49 | 5140 | North Central | GATESVILLE 1 0 | 161 | 1.0008 | 161.134 | -56.35 | 8.65 | 2.45 |  |  |  | 0 | 0 | 5 | Waco | 13
-96.38 | 33.32 | 5141 | North Central | ANNA 0 | 161 | 0.99516 | 160.22 | -67.01 | 45.38 | 12.86 |  |  |  | 0 | 0 | 5 | Dallas | 16
-97.39 | 31.29 | 5142 | North Central | MOODY 0 | 161 | 0.9979 | 160.662 | -56.12 | 15.53 | 4.4 |  |  |  | 0 | 0 | 5 | Waco | 13
-97.18 | 32.78 | 5143 | North Central | FORT WORTH 2 0 | 161 | 0.99844 | 160.748 | -67.18 | 87.45 | 24.78 |  |  |  | 0 | 0 | 5 | Fort Worth | 17
-97.22 | 31.63 | 5144 | North Central | WACO 6 0 | 161 | 1.0034 | 161.549 | -56.49 | 73.43 | 20.8 |  |  |  | 0 | 0 | 5 | Waco | 13
-97 | 32.73 | 5145 | North Central | GRAND PRAIRIE 1 0 | 161 | 0.9961 | 160.372 | -68.84 | 117.86 | 33.39 |  |  |  | 0 | 0 | 5 | Fort Worth | 17
-96.56 | 32.94 | 5146 | North Central | ROWLETT 2 0 | 161 | 0.99179 | 159.678 | -69.31 | 90.75 | 25.71 |  |  |  | 0 | 0 | 5 | Dallas | 16
-96.8 | 33.08 | 5147 | North Central | PLANO 6 0 | 161 | 0.98812 | 159.087 | -70.86 | 108.12 | 30.63 |  |  |  | 0 | 0 | 5 | Dallas | 16
-97 | 32.87 | 5148 | North Central | IRVING 5 0 | 161 | 0.98938 | 159.291 | -70.87 | 83.41 | 23.63 |  |  |  | 0 | 0 | 5 | Fort Worth | 17
-96.71 | 32.88 | 5149 | North Central | DALLAS 7 0 | 161 | 0.98807 | 159.079 | -71.26 | 91.45 | 25.91 |  |  |  | 0 | 0 | 5 | Dallas | 16
-98.38 | 33.28 | 5150 | North Central | BRYSON 2 0 | 161 | 0.99901 | 160.84 | -54.8 | 4.11 | 1.17 |  |  |  | 0 | 0 | 5 | Jacksboro | 12
-97.53 | 31.99 | 5151 | North Central | MORGAN 0 | 161 | 1.0079 | 162.265 | -57.8 | 5.33 | 1.51 |  |  |  | 0 | 0 | 5 | Glen Rose | 18
-96.58 | 32.97 | 5152 | North Central | SACHSE 0 | 161 | 0.99024 | 159.429 | -69.94 | 60.98 | 17.28 |  |  |  | 0 | 0 | 5 | Dallas | 16
-97.72 | 33.1 | 5153 | North Central | PARADISE 0 | 161 | 0.99704 | 160.523 | -60.57 | 15.98 | 4.53 |  |  |  | 0 | 0 | 5 | Jacksboro | 12
-97.4 | 32.11 | 5154 | North Central | RIO VISTA 0 | 161 | 1.0004 | 161.068 | -58.56 | 15.58 | 4.41 |  |  |  | 0 | 0 | 5 | Glen Rose | 18
-98.67 | 32.76 | 5155 | North Central | STRAWN 0 | 161 | 1.0049 | 161.782 | -50 | 3.71 | 1.05 |  |  |  | 0 | 0 | 5 | Jacksboro | 12
-98.93 | 31.93 | 5156 | North Central | 2000-05-01 | 161 | 1.0158 | 163.549 | -50.18 | 6.22 | 1.76 |  |  |  | 0 | 0 | 5 | Central Texas | 15
-96.86 | 32.6 | 5157 | North Central | DESOTO 0 | 161 | 0.98536 | 158.643 | -69.51 | 146.63 | 41.55 |  |  |  | 0 | 0 | 5 | Fort Worth | 17
-96.62 | 32.77 | 5158 | North Central | MESQUITE 2 0 | 161 | 1.0115 | 162.855 | -69.74 | 168.19 | 47.66 |  |  |  | 0 | 0 | 5 | Dallas | 16
-96.95 | 31.08 | 5159 | North Central | ROSEBUD 0 | 161 | 1.005 | 161.802 | -53.3 | 14.54 | 4.12 |  |  |  | 0 | 0 | 5 | Waco | 13
-97.06 | 33.21 | 5160 | North Central | DENTON 2 0 | 161 | 0.99338 | 159.934 | -66.07 | 59.35 | 16.81 |  |  |  | 0 | 0 | 5 | Fort Worth | 17
-96.68 | 32.82 | 5161 | North Central | DALLAS 4 0 | 161 | 1.0114 | 162.831 | -71.19 | 199.65 | 56.57 |  |  | 214.8 | 0 | 0 | 5 | Dallas | 16
-96.96 | 31.66 | 5162 | North Central | AXTELL 0 | 161 | 0.99565 | 160.299 | -58.51 | 6.69 | 1.9 |  |  |  | 0 | 0 | 5 | Corsicana | 14
-97.6 | 31.08 | 5163 | North Central | NOLANVILLE 0 | 161 | 1.0085 | 162.375 | -54.14 | 15.15 | 4.29 |  |  |  | 0 | 0 | 5 | Waco | 13
-97.11 | 33.2 | 5164 | North Central | DENTON 1 0 | 500 | 1.003 | 501.475 | -62.33 | [5 empty] | 0 | 0 | 5 | Fort Worth | 17
-97.11 | 33.2 | 5165 | North Central | DENTON 1 1 | 161 | 0.99757 | 160.608 | -65.37 | 55.53 | 15.73 |  |  |  | 0 | 0 | 5 | Fort Worth | 17
-97.11 | 33.2 | 5166 | North Central | DENTON 1 2 | 13.8 | 1.0201 | 14.077 | -60.42 |  |  | 126.15 | 64.39 |  | 0 | 0 | 5 | Fort Worth | 17
-97.11 | 33.2 | 5167 | North Central | DENTON 1 3 | 13.8 | 1.0037 | 13.851 | -62.25 |  |  | 1.6 | 0.81 |  | 0 | 0 | 5 | Fort Worth | 17
-96.88 | 32.87 | 5168 | North Central | DALLAS 39 0 | 161 | 0.98986 | 159.367 | -71.76 | 125.67 | 35.61 |  |  |  | 0 | 0 | 5 | Dallas | 16
-98.48 | 32.34 | 5169 | North Central | DUBLIN 1 0 | 161 | 1.0136 | 163.192 | -52.93 | [5 empty] | 0 | 0 | 5 | Central Texas | 15
-98.48 | 32.34 | 5170 | North Central | DUBLIN 1 1 | 18 | 1.0084 | 18.151 | -51.27 |  |  | 45 | -8.64 |  | 0 | 0 | 5 | Central Texas | 15
-96.91 | 32.04 | 5171 | North Central | MERTENS 0 | 161 | 0.99149 | 159.63 | -62.44 | 1.06 | 0.3 |  |  |  | 0 | 0 | 5 | Corsicana | 14
-97.78 | 32.68 | 5172 | North Central | WEATHERFORD 1 0 | 161 | 1.0172 | 163.775 | -65.27 | 74.24 | 21.03 |  |  | 206.95 | 0 | 0 | 5 | Jacksboro | 12
-96.73 | 33.06 | 5173 | North Central | PLANO 3 0 | 161 | 0.98855 | 159.156 | -69.79 | 136.36 | 38.63 |  |  |  | 0 | 0 | 5 | Dallas | 16
-96.9 | 31.92 | 5174 | North Central | MALONE 0 | 161 | 0.9928 | 159.841 | -61.39 | 4.32 | 1.22 |  |  |  | 0 | 0 | 5 | Corsicana | 14
-97.1 | 33.15 | 5175 | North Central | DENTON 3 0 | 161 | 0.99522 | 160.231 | -66.65 | 118.67 | 33.62 |  |  |  | 0 | 0 | 5 | Fort Worth | 17
-98.32 | 32.9 | 5176 | North Central | GRAFORD 0 | 161 | 0.99349 | 159.951 | -52.68 | 7.3 | 2.07 |  |  |  | 0 | 0 | 5 | Jacksboro | 12
-97.15 | 32.64 | 5177 | North Central | ARLINGTON 8 0 | 161 | 0.98783 | 159.041 | -69 | 91.38 | 25.89 |  |  |  | 0 | 0 | 5 | Fort Worth | 17
-96.44 | 32.85 | 5178 | North Central | ROCKWALL 1 0 | 161 | 0.99065 | 159.495 | -70.18 | 83.96 | 23.79 |  |  |  | 0 | 0 | 5 | Dallas | 16
-96.63 | 32.06 | 5179 | North Central | CORSICANA 2 0 | 500 | 1.0153 | 507.639 | -57.73 | [5 empty] | 0 | 0 | 5 | Corsicana | 14
-96.63 | 32.06 | 5180 | North Central | CORSICANA 2 1 | 161 | 1.0109 | 162.756 | -59.23 | 88.36 | 25.04 |  |  |  | 0 | 0 | 5 | Corsicana | 14
-96.62 | 32.93 | 5181 | North Central | GARLAND 2 0 | 161 | 0.99017 | 159.418 | -70.64 | 178.22 | 50.5 |  |  |  | 0 | 0 | 5 | Dallas | 16
-97.73 | 31.48 | 5182 | North Central | GATESVILLE 2 0 | 161 | 1.003 | 161.487 | -56.02 | 3.82 | 1.08 |  |  |  | 0 | 0 | 5 | Waco | 13
-96.9 | 32.96 | 5183 | North Central | CARROLLTON 3 0 | 161 | 0.99857 | 160.77 | -71.8 | 139.09 | 39.41 |  |  |  | 0 | 0 | 5 | Dallas | 16
-97.44 | 32.78 | 5184 | North Central | FORT WORTH 26 0 | 161 | 0.98172 | 158.056 | -70.32 | 80.23 | 22.73 |  |  |  | 0 | 0 | 5 | Fort Worth | 17
-97.46 | 33.09 | 5185 | North Central | RHOME 0 | 161 | 0.99804 | 160.684 | -65.73 | 25.72 | 7.29 |  |  |  | 0 | 0 | 5 | Fort Worth | 17
-97.09 | 32.43 | 5186 | North Central | VENUS 0 | 161 | 0.99114 | 159.574 | -66.83 | 24.98 | 7.08 |  |  |  | 0 | 0 | 5 | Fort Worth | 17
-98.93 | 33.25 | 5187 | North Central | OLNEY 2 0 | 161 | 0.99641 | 160.422 | -50.29 | 15.41 | 4.37 |  |  |  | 0 | 0 | 5 | Jacksboro | 12
-96.87 | 33.05 | 5188 | North Central | CARROLLTON 1 0 | 161 | 0.98756 | 158.997 | -70.43 | 64.82 | 18.37 |  |  |  | 0 | 0 | 5 | Dallas | 16
-96.79 | 32.8 | 5189 | North Central | DALLAS 20 0 | 161 | 0.99601 | 160.357 | -70.49 | 78.84 | 22.34 |  |  |  | 0 | 0 | 5 | Dallas | 16
-98.33 | 32.59 | 5190 | North Central | GORDON 0 | 161 | 1.0007 | 161.105 | -58.16 | 3.38 | 0.96 |  |  |  | 0 | 0 | 5 | Jacksboro | 12
-97.71 | 31.92 | 5191 | North Central | MERIDIAN 0 | 161 | 1.0144 | 163.316 | -57.06 | 7.58 | 2.15 |  |  | 61.74 | 0 | 0 | 5 | Glen Rose | 18
-97.93 | 30.94 | 5192 | North Central | KILLEEN 4 0 | 500 | 1.0167 | 508.343 | -51.48 | [5 empty] | 0 | 0 | 5 | Waco | 13
-97.93 | 30.94 | 5193 | North Central | KILLEEN 4 1 | 161 | 1.0125 | 163.013 | -52.78 | 134.77 | 38.19 |  |  |  | 0 | 0 | 5 | Waco | 13
-96.91 | 32.66 | 5194 | North Central | DUNCANVILLE 1 0 | 161 | 0.9943 | 160.082 | -69.06 | 59.01 | 16.72 |  |  |  | 0 | 0 | 5 | Fort Worth | 17
-97.17 | 33.11 | 5195 | North Central | ARGYLE 0 | 161 | 1.0033 | 161.525 | -68.25 | 55.26 | 15.66 |  |  |  | 0 | 0 | 5 | Fort Worth | 17
-98.37 | 33.21 | 5196 | North Central | BRYSON 1 0 | 500 | 1.0024 | 501.176 | -52.02 | [5 empty] | 0 | 0 | 5 | Jacksboro | 12
-98.37 | 33.21 | 5197 | North Central | BRYSON 1 1 | 161 | 1.0007 | 161.112 | -53.75 | [5 empty] | 0 | 0 | 5 | Jacksboro | 12
-98.37 | 33.21 | 5198 | North Central | BRYSON 1 2 | 18 | 1.0001 | 18.001 | -51.3 |  |  | 112.5 | -21.6 |  | 0 | 0 | 5 | Jacksboro | 12
-97.33 | 32.76 | 5199 | North Central | FORT WORTH 12 0 | 161 | 0.99192 | 159.7 | -68.4 | 24.33 | 6.89 |  |  |  | 0 | 0 | 5 | Fort Worth | 17
-98.13 | 32.8 | 5200 | North Central | MINERAL WELLS 0 | 161 | 0.9841 | 158.44 | -56.17 | 66.35 | 18.8 |  |  |  | 0 | 0 | 5 | Jacksboro | 12
-96.76 | 31.66 | 5201 | North Central | COOLIDGE 0 | 161 | 1.003 | 161.488 | -55.46 | 4.81 | 1.36 |  |  |  | 0 | 0 | 5 | Corsicana | 14
-96.48 | 32.23 | 5202 | North Central | RICE 0 | 161 | 0.99722 | 160.553 | -63.64 | 8.64 | 2.45 |  |  |  | 0 | 0 | 5 | Corsicana | 14
-96.84 | 33 | 5203 | North Central | DALLAS 35 0 | 161 | 0.98827 | 159.111 | -71.06 | 147.01 | 41.65 |  |  |  | 0 | 0 | 5 | Dallas | 16
-97.91 | 33.06 | 5204 | North Central | POOLVILLE 0 | 500 | 1.0032 | 501.622 | -55.2 | [5 empty] | 0 | 0 | 5 | Jacksboro | 12
-97.91 | 33.06 | 5205 | North Central | POOLVILLE 1 | 161 | 1.0021 | 161.341 | -56.94 | [5 empty] | 0 | 0 | 5 | Jacksboro | 12
-97.91 | 33.06 | 5206 | North Central | POOLVILLE 2 | 13.8 | 1.01 | 13.938 | -52.89 |  |  | 207.1 | 35.14 |  | 0 | 0 | 5 | Jacksboro | 12
-97.91 | 33.06 | 5207 | North Central | POOLVILLE 3 | 13.8 | 1.01 | 13.938 | -54.12 |  |  | 180.01 | 63 |  | 0 | 0 | 5 | Jacksboro | 12
-97.91 | 33.06 | 5208 | North Central | POOLVILLE 4 | 13.8 | 1.01 | 13.938 | -53.84 |  |  | 180.01 | 50.47 |  | 0 | 0 | 5 | Jacksboro | 12
-97.74 | 32.08 | 5209 | North Central | WALNUT SPRINGS 0 | 161 | 1.0047 | 161.751 | -56.82 | 3.59 | 1.02 |  |  |  | 0 | 0 | 5 | Glen Rose | 18
-97.15 | 32.83 | 5210 | North Central | BEDFORD 2 0 | 161 | 0.99533 | 160.248 | -68.79 | 39.64 | 11.23 |  |  |  | 0 | 0 | 5 | Fort Worth | 17
-96.81 | 31.85 | 5211 | North Central | HUBBARD 0 | 161 | 0.99546 | 160.269 | -58.17 | 6.91 | 1.96 |  |  |  | 0 | 0 | 5 | Corsicana | 14
-96.68 | 32.44 | 5212 | North Central | FERRIS 0 | 161 | 0.98346 | 158.338 | -67.82 | 33.89 | 9.6 |  |  |  | 0 | 0 | 5 | Corsicana | 14
-96.65 | 32.88 | 5213 | North Central | GARLAND 4 0 | 161 | 0.9887 | 159.18 | -70.55 | 92.1 | 26.09 |  |  |  | 0 | 0 | 5 | Dallas | 16
-96.84 | 32.71 | 5214 | North Central | DALLAS 32 0 | 161 | 0.99088 | 159.532 | -70.12 | 102.1 | 28.93 |  |  |  | 0 | 0 | 5 | Dallas | 16
-96.93 | 33.37 | 5215 | North Central | PILOT POINT 0 | 161 | 0.9918 | 159.68 | -68.23 | 19.98 | 5.66 |  |  |  | 0 | 0 | 5 | Dallas | 16
-97.27 | 32.72 | 5216 | North Central | FORT WORTH 6 0 | 161 | 0.99018 | 159.419 | -68.84 | 66.58 | 18.86 |  |  |  | 0 | 0 | 5 | Fort Worth | 17
-97.23 | 32.84 | 5217 | North Central | NORTH RICHLAND HILLS 2 0 | 161 | 1.0111 | 162.781 | -69.27 | 100.33 | 28.43 |  |  | 448.53 | 0 | 0 | 5 | Fort Worth | 17
-97.34 | 33.1 | 5218 | North Central | JUSTIN 0 | 161 | 0.99442 | 160.102 | -67.02 | 39.29 | 11.13 |  |  |  | 0 | 0 | 5 | Fort Worth | 17
-96.44 | 32.46 | 5219 | North Central | SCURRY 0 | 161 | 0.99926 | 160.881 | -68.47 | 13.35 | 3.78 |  |  | 30.48 | 0 | 0 | 5 | Corsicana | 14
-97.21 | 33.37 | 5220 | North Central | SANGER 0 | 161 | 1.001 | 161.16 | -67.62 | 40.49 | 11.47 |  |  |  | 0 | 0 | 5 | Fort Worth | 17
-97.63 | 31.15 | 5221 | North Central | KILLEEN 1 0 | 161 | 1.0013 | 161.212 | -55.87 | 91.29 | 25.87 |  |  |  | 0 | 0 | 5 | Waco | 13
-96.08 | 32.44 | 5222 | North Central | MABANK 1 0 | 161 | 0.9873 | 158.956 | -66.65 | 33.14 | 9.39 |  |  |  | 0 | 0 | 5 | Corsicana | 14
-96.47 | 31.65 | 5223 | North Central | MEXIA 0 | 161 | 0.99012 | 159.409 | -58.49 | 34.79 | 9.86 |  |  |  | 0 | 0 | 5 | Corsicana | 14
-96.9 | 33.01 | 5224 | North Central | CARROLLTON 2 0 | 161 | 0.99481 | 160.165 | -71.1 | 154.87 | 43.88 |  |  |  | 0 | 0 | 5 | Dallas | 16
-96.39 | 33.06 | 5225 | North Central | NEVADA 0 | 161 | 1.0093 | 162.49 | -68.38 | 13.06 | 3.7 |  |  |  | 0 | 0 | 5 | Dallas | 16
-98.78 | 31.69 | 5226 | North Central | ZEPHYR 0 | 161 | 1.0208 | 164.346 | -51.42 | 5.49 | 1.56 |  |  |  | 0 | 0 | 5 | Central Texas | 15
-96.3 | 32.76 | 5227 | North Central | TERRELL 2 0 | 161 | 0.99473 | 160.151 | -71.23 | 70.88 | 20.08 |  |  |  | 0 | 0 | 5 | Dallas | 16
-96.76 | 32.67 | 5228 | North Central | DALLAS 14 0 | 161 | 0.99604 | 160.362 | -68.25 | 81.2 | 23.01 |  |  |  | 0 | 0 | 5 | Dallas | 16
-96.76 | 32.75 | 5229 | North Central | DALLAS 13 0 | 161 | 0.9943 | 160.083 | -69.71 | 43.94 | 12.45 |  |  |  | 0 | 0 | 5 | Dallas | 16
-96.81 | 32.81 | 5230 | North Central | DALLAS 28 0 | 161 | 0.99545 | 160.268 | -70.74 | 66.37 | 18.81 |  |  |  | 0 | 0 | 5 | Dallas | 16
-98.19 | 31.69 | 5231 | North Central | HAMILTON 0 | 161 | 1.0094 | 162.509 | -54.69 | 14.93 | 4.23 |  |  |  | 0 | 0 | 5 | Glen Rose | 18
-97.13 | 32.69 | 5232 | North Central | ARLINGTON 7 0 | 161 | 0.99494 | 160.185 | -70.03 | 49.97 | 14.16 |  |  |  | 0 | 0 | 5 | Fort Worth | 17
-97.09 | 32.86 | 5233 | North Central | EULESS 1 0 | 161 | 0.99929 | 160.886 | -69.54 | 98.77 | 27.99 |  |  |  | 0 | 0 | 5 | Fort Worth | 17
-96.79 | 33.16 | 5234 | North Central | FRISCO 1 0 | 161 | 0.99084 | 159.525 | -68.27 | 142.66 | 40.42 |  |  |  | 0 | 0 | 5 | Dallas | 16
-97.6 | 30.93 | 5235 | North Central | SALADO 0 | 161 | 1.0122 | 162.959 | -54.22 | 20.37 | 5.77 |  |  |  | 0 | 0 | 5 | Waco | 13
-98.71 | 33.38 | 5236 | North Central | OLNEY 1 0 | 500 | 1.0044 | 502.186 | -45.72 | [5 empty] | 0 | 0 | 5 | Jacksboro | 12
-98.71 | 33.38 | 5237 | North Central | OLNEY 1 1 | 161 | 0.99811 | 160.696 | -43.36 | [5 empty] | 0 | 0 | 5 | Jacksboro | 12
-98.71 | 33.38 | 5238 | North Central | OLNEY 1 2 | 18 | 1.0013 | 18.024 | -44.78 |  |  | 168.75 | -32.4 |  | 0 | 0 | 5 | Jacksboro | 12
-98.47 | 31.38 | 5239 | North Central | GOLDTHWAITE 1 0 | 500 | 1.0276 | 513.809 | -48.65 | [5 empty] | 0 | 0 | 5 | Glen Rose | 18
-98.47 | 31.38 | 5240 | North Central | GOLDTHWAITE 1 1 | 161 | 1.0268 | 165.315 | -50.46 | [5 empty] | 0 | 0 | 5 | Glen Rose | 18
-98.47 | 31.38 | 5241 | North Central | GOLDTHWAITE 1 2 | 115 | 1.0276 | 118.174 | -51.98 | [5 empty] | 0 | 0 | 5 | Glen Rose | 18
-98.47 | 31.38 | 5242 | North Central | GOLDTHWAITE 1 3 | 115 | 1.0276 | 118.174 | -51.98 | [5 empty] | 0 | 0 | 5 | Glen Rose | 18
-98.47 | 31.38 | 5243 | North Central | GOLDTHWAITE 1 4 | 13.8 | 1.0221 | 14.105 | -47.05 |  |  | 112.5 | -21.6 |  | 0 | 0 | 5 | Glen Rose | 18
-97.39 | 32.7 | 5244 | North Central | FORT WORTH 22 0 | 161 | 0.99024 | 159.429 | -68.02 | 65.13 | 18.45 |  |  |  | 0 | 0 | 5 | Fort Worth | 17
-97.07 | 32.93 | 5245 | North Central | GRAPEVINE 0 | 161 | 0.99862 | 160.778 | -70.83 | 138.96 | 39.37 |  |  |  | 0 | 0 | 5 | Fort Worth | 17
-97.8 | 32.21 | 5246 | North Central | GLEN ROSE 2 0 | 161 | 1.0071 | 162.146 | -55.94 | 21.21 | 6.01 |  |  |  | 0 | 0 | 5 | Glen Rose | 18
-97.58 | 32.12 | 5247 | North Central | KOPPERL 0 | 161 | 1.0025 | 161.399 | -57.68 | 3.26 | 0.92 |  |  |  | 0 | 0 | 5 | Glen Rose | 18
-97.13 | 32.85 | 5248 | North Central | BEDFORD 1 0 | 161 | 0.99378 | 159.999 | -68.95 | 101.02 | 28.62 |  |  |  | 0 | 0 | 5 | Fort Worth | 17
-97.52 | 32.79 | 5249 | North Central | FORT WORTH 29 0 | 161 | 0.99175 | 159.672 | -64.84 | 114.68 | 32.49 |  |  |  | 0 | 0 | 5 | Fort Worth | 17
-96.69 | 32.77 | 5250 | North Central | DALLAS 5 0 | 161 | 0.99881 | 160.808 | -68.4 | 165.09 | 46.77 |  |  |  | 0 | 0 | 5 | Dallas | 16
-97.01 | 32.78 | 5251 | North Central | GRAND PRAIRIE 2 0 | 161 | 0.99406 | 160.044 | -69.71 | 123.12 | 34.88 |  |  |  | 0 | 0 | 5 | Fort Worth | 17
-96.79 | 32.9 | 5252 | North Central | DALLAS 22 0 | 161 | 0.99095 | 159.543 | -71.19 | 80.8 | 22.89 |  |  |  | 0 | 0 | 5 | Dallas | 16
-97.06 | 33.03 | 5253 | North Central | FLOWER MOUND 1 0 | 161 | 0.98874 | 159.187 | -69.13 | 126.68 | 35.89 |  |  |  | 0 | 0 | 5 | Fort Worth | 17
-97.23 | 33.01 | 5254 | North Central | ROANOKE 0 | 161 | 0.99569 | 160.306 | -68.44 | 82.94 | 23.5 |  |  |  | 0 | 0 | 5 | Fort Worth | 17
-97.99 | 32.7 | 5255 | North Central | MILLSAP 0 | 161 | 0.98889 | 159.211 | -56.93 | 9.43 | 2.67 |  |  |  | 0 | 0 | 5 | Jacksboro | 12
-96.84 | 32.24 | 5256 | North Central | FORRESTON 0 | 161 | 0.99003 | 159.395 | -65.04 | 1.3 | 0.37 |  |  |  | 0 | 0 | 5 | Corsicana | 14
-96.85 | 32.18 | 5257 | North Central | ITALY 0 | 161 | 0.98994 | 159.381 | -64.39 | 9.9 | 2.8 |  |  |  | 0 | 0 | 5 | Corsicana | 14
-96.45 | 32.74 | 5258 | North Central | FORNEY 0 | 161 | 0.98787 | 159.047 | -70.01 | 100.19 | 28.39 |  |  |  | 0 | 0 | 5 | Dallas | 16
-96.45 | 33.01 | 5259 | North Central | LAVON 0 | 161 | 1.0008 | 161.134 | -68.89 | 9.21 | 2.61 |  |  |  | 0 | 0 | 5 | Dallas | 16
-97.79 | 32.3 | 5260 | North Central | GLEN ROSE 1 0 | 500 | 1.0081 | 504.065 | -53.85 | [5 empty] | 0 | 0 | 5 | Glen Rose | 18
-97.79 | 32.3 | 5261 | North Central | GLEN ROSE 1 1 | 161 | 1.0088 | 162.41 | -55.11 | [5 empty] | 0 | 0 | 5 | Glen Rose | 18
-97.79 | 32.3 | 5262 | North Central | GLEN ROSE 1 2 | 13.8 | 1.01 | 13.938 | -49.54 |  |  | 1211.61 | 56.27 |  | 0 | 0 | 5 | Glen Rose | 18
-97.79 | 32.3 | 5263 | North Central | GLEN ROSE 1 3 | 13.8 | 1.01 | 13.938 | -51.25 |  |  | 1023.98 | 51.46 |  | 0 | 0 | 5 | Glen Rose | 18
-98.55 | 32.3 | 5264 | North Central | DE LEON 0 | 161 | 1.02 | 164.22 | -54.59 | 12.13 | 3.44 |  |  | 70.6 | 0 | 0 | 5 | Central Texas | 15
-97.23 | 32.92 | 5265 | North Central | KELLER 1 0 | 161 | 1.0018 | 161.288 | -67.41 | 103.94 | 29.45 |  |  |  | 0 | 0 | 5 | Fort Worth | 17
-96.96 | 32.58 | 5266 | North Central | CEDAR HILL 0 | 161 | 1.0026 | 161.415 | -69.06 | 136.12 | 38.57 |  |  |  | 0 | 0 | 5 | Fort Worth | 17
-97.53 | 31.41 | 5267 | North Central | MC GREGOR 0 | 161 | 0.99998 | 160.996 | -57.37 | 39.32 | 11.14 |  |  |  | 0 | 0 | 5 | Waco | 13
-95.79 | 33.32 | 5268 | North Central | COMMERCE 0 | 161 | 0.98925 | 159.27 | -64.25 | 32.23 | 9.13 |  |  |  | 0 | 0 | 5 | Dallas | 16
-96.99 | 32.47 | 5269 | North Central | MIDLOTHIAN 2 0 | 161 | 0.99457 | 160.126 | -64.58 | 86.96 | 24.64 |  |  |  | 0 | 0 | 5 | Fort Worth | 17
-97.24 | 31.82 | 5270 | North Central | WEST 0 | 161 | 0.9982 | 160.711 | -58.54 | 22.41 | 6.35 |  |  |  | 0 | 0 | 5 | Waco | 13
-97.29 | 30.79 | 5271 | North Central | BARTLETT 0 | 161 | 1.0083 | 162.337 | -53.76 | 10.01 | 2.83 |  |  |  | 0 | 0 | 5 | Waco | 13
-96.77 | 32.79 | 5272 | North Central | DALLAS 16 0 | 161 | 0.99747 | 160.593 | -70.75 | 18.83 | 5.33 |  |  |  | 0 | 0 | 5 | Dallas | 16
-96.98 | 32.96 | 5273 | North Central | COPPELL 0 | 161 | 1.0138 | 163.225 | -70.86 | 116 | 32.87 |  |  |  | 0 | 0 | 5 | Fort Worth | 17
-96.67 | 32.61 | 5274 | North Central | WILMER 0 | 161 | 0.99102 | 159.554 | -69.17 | 11.87 | 3.36 |  |  |  | 0 | 0 | 5 | Dallas | 16
-96.66 | 31.87 | 5275 | North Central | DAWSON 0 | 161 | 0.99133 | 159.604 | -59.26 | 4.75 | 1.35 |  |  |  | 0 | 0 | 5 | Corsicana | 14
-96.8 | 31.56 | 5276 | North Central | MART 0 | 161 | 1.007 | 162.125 | -54.26 | 10.54 | 2.99 |  |  |  | 0 | 0 | 5 | Corsicana | 14
-96.95 | 33.18 | 5277 | North Central | LITTLE ELM 0 | 161 | 0.99239 | 159.775 | -69.54 | 104.8 | 29.69 |  |  |  | 0 | 0 | 5 | Dallas | 16
-97.25 | 31.08 | 5278 | North Central | TEMPLE 2 0 | 161 | 1.0102 | 162.643 | -52.55 | 50.69 | 14.36 |  |  |  | 0 | 0 | 5 | Waco | 13
-97.32 | 31.06 | 5279 | North Central | TEMPLE 1 0 | 500 | 1.0182 | 509.077 | -50.53 | [5 empty] | 0 | 0 | 5 | Waco | 13
-97.32 | 31.06 | 5280 | North Central | TEMPLE 1 1 | 161 | 1.0135 | 163.178 | -51.85 | 94.63 | 26.81 |  |  |  | 0 | 0 | 5 | Waco | 13
-97.32 | 31.06 | 5281 | North Central | TEMPLE 1 2 | 13.8 | 1.0116 | 13.96 | -47.59 |  |  | 266.98 | -29.72 |  | 0 | 0 | 5 | Waco | 13
-97.32 | 31.06 | 5282 | North Central | TEMPLE 1 3 | 13.8 | 1.0129 | 13.977 | -48.05 |  |  | 266.98 | -29.72 |  | 0 | 0 | 5 | Waco | 13
-97.32 | 31.06 | 5283 | North Central | TEMPLE 1 4 | 13.8 | 1.0182 | 14.051 | -50.53 |  |  | 0 | 0 |  | 0 | 0 | 5 | Waco | 13
-96.11 | 32.92 | 5284 | North Central | QUINLAN 0 | 161 | 0.99188 | 159.693 | -67.85 | 44.65 | 12.65 |  |  |  | 0 | 0 | 5 | Dallas | 16
-97.86 | 33.32 | 5285 | North Central | CHICO 0 | 161 | 0.99056 | 159.481 | -60.21 | 10.15 | 2.88 |  |  |  | 0 | 0 | 5 | Jacksboro | 12
-98.35 | 32.08 | 5286 | North Central | DUBLIN 2 0 | 161 | 1.0052 | 161.84 | -53.83 | 30.18 | 8.55 |  |  |  | 0 | 0 | 5 | Glen Rose | 18
-97.04 | 32.59 | 5287 | North Central | ARLINGTON 2 0 | 161 | 0.98974 | 159.348 | -69.86 | 186.78 | 52.92 |  |  |  | 0 | 0 | 5 | Fort Worth | 17
-95.95 | 33.42 | 5288 | North Central | WOLFE CITY 0 | 161 | 0.99124 | 159.589 | -64.29 | 13.61 | 3.86 |  |  |  | 0 | 0 | 5 | Dallas | 16
-96.8 | 32.94 | 5289 | North Central | DALLAS 26 0 | 161 | 0.99541 | 160.261 | -70.89 | 69.76 | 19.77 |  |  | 247.71 | 0 | 0 | 5 | Dallas | 16
-97.33 | 31.96 | 5290 | North Central | WHITNEY 0 | 161 | 0.99502 | 160.198 | -59.91 | 30.34 | 8.6 |  |  |  | 0 | 0 | 5 | Glen Rose | 18
-97.43 | 32.91 | 5291 | North Central | FORT WORTH 25 0 | 161 | 0.99091 | 159.537 | -68.09 | 144.17 | 40.85 |  |  |  | 0 | 0 | 5 | Fort Worth | 17
-97.48 | 32.85 | 5292 | North Central | FORT WORTH 27 0 | 161 | 0.98952 | 159.313 | -66.14 | 62.05 | 17.58 |  |  |  | 0 | 0 | 5 | Fort Worth | 17
-97.54 | 32.43 | 5293 | North Central | JOSHUA 0 | 161 | 0.9892 | 159.261 | -62.15 | 62.97 | 17.84 |  |  |  | 0 | 0 | 5 | Glen Rose | 18
-96.75 | 32.87 | 5294 | North Central | DALLAS 12 0 | 161 | 0.99033 | 159.444 | -71.48 | 111.16 | 31.49 |  |  |  | 0 | 0 | 5 | Dallas | 16
-96.6 | 33.17 | 5295 | North Central | MCKINNEY 1 0 | 500 | 1.0119 | 505.949 | -63.16 | [5 empty] | 0 | 0 | 5 | Dallas | 16
-96.6 | 33.17 | 5296 | North Central | MCKINNEY 1 1 | 161 | 1.0031 | 161.493 | -65.77 | 102.32 | 28.99 |  |  |  | 0 | 0 | 5 | Dallas | 16
-96.6 | 33.17 | 5297 | North Central | MCKINNEY 1 2 | 13.8 | 1.0119 | 13.964 | -63.16 |  |  | 0 | 0 |  | 0 | 0 | 5 | Dallas | 16
-96.6 | 33.17 | 5298 | North Central | MCKINNEY 1 3 | 13.8 | 1.0182 | 14.051 | -62.47 |  |  | 114.68 | 58.53 |  | 0 | 0 | 5 | Dallas | 16
-96.6 | 33.17 | 5299 | North Central | MCKINNEY 1 4 | 13.8 | 1.0247 | 14.14 | -61.76 |  |  | 114.68 | 58.53 |  | 0 | 0 | 5 | Dallas | 16
-96.6 | 33.17 | 5300 | North Central | MCKINNEY 1 5 | 13.8 | 1.0226 | 14.111 | -61.99 |  |  | 114.68 | 58.53 |  | 0 | 0 | 5 | Dallas | 16
-96.6 | 33.17 | 5301 | North Central | MCKINNEY 1 6 | 13.8 | 1.0248 | 14.142 | -61.77 |  |  | 82.47 | 42.09 |  | 0 | 0 | 5 | Dallas | 16
-96.6 | 33.17 | 5302 | North Central | MCKINNEY 1 7 | 13.8 | 1.04 | 14.352 | -58.75 |  |  | 462.46 | 175.61 |  | 0 | 0 | 5 | Dallas | 16
-96.6 | 33.17 | 5303 | North Central | MCKINNEY 1 8 | 13.8 | 1.04 | 14.352 | -59.87 |  |  | 462.46 | 229.47 |  | 0 | 0 | 5 | Dallas | 16
-96.61 | 33.09 | 5304 | North Central | ALLEN 1 0 | 500 | 1.0082 | 504.119 | -63.45 | [5 empty] | 0 | 0 | 5 | Dallas | 16
-96.61 | 33.09 | 5305 | North Central | ALLEN 1 1 | 161 | 0.99889 | 160.821 | -67.47 | 189.42 | 53.67 |  |  |  | 0 | 0 | 5 | Dallas | 16
-97.63 | 32.7 | 5306 | North Central | ALEDO 2 0 | 161 | 1.0005 | 161.079 | -64.53 | 40.81 | 11.56 |  |  |  | 0 | 0 | 5 | Fort Worth | 17
-96.91 | 33.07 | 5307 | North Central | THE COLONY 0 | 161 | 1.0048 | 161.77 | -70.07 | 143.56 | 40.67 |  |  |  | 0 | 0 | 5 | Dallas | 16
-96.55 | 32.8 | 5308 | North Central | SUNNYVALE 0 | 161 | 0.99438 | 160.094 | -68.78 | 15.35 | 4.35 |  |  |  | 0 | 0 | 5 | Dallas | 16
-96.75 | 32.83 | 5309 | North Central | DALLAS 10 0 | 161 | 0.98781 | 159.038 | -71.07 | 98.85 | 28.01 |  |  |  | 0 | 0 | 5 | Dallas | 16
-97.25 | 32.87 | 5310 | North Central | FORT WORTH 4 0 | 161 | 1.0052 | 161.831 | -69.58 | 69.99 | 19.83 |  |  |  | 0 | 0 | 5 | Fort Worth | 17
-96.83 | 32.85 | 5311 | North Central | DALLAS 30 0 | 161 | 0.99394 | 160.024 | -71.58 | 40.96 | 11.61 |  |  |  | 0 | 0 | 5 | Dallas | 16
-97.56 | 32.9 | 5312 | North Central | AZLE 0 | 161 | 0.98557 | 158.677 | -66.66 | 81.81 | 23.18 |  |  |  | 0 | 0 | 5 | Fort Worth | 17
-96.7 | 32.64 | 5313 | North Central | HUTCHINS 0 | 161 | 1.0007 | 161.117 | -67.06 | 16.12 | 4.57 |  |  |  | 0 | 0 | 5 | Dallas | 16
-97.51 | 31.66 | 5314 | North Central | VALLEY MILLS 0 | 161 | 1.0052 | 161.83 | -56.41 | 11.99 | 3.4 |  |  |  | 0 | 0 | 5 | Waco | 13
-97.18 | 33.23 | 5315 | North Central | DENTON 6 0 | 161 | 0.98927 | 159.273 | -68.43 | 31.74 | 8.99 |  |  |  | 0 | 0 | 5 | Fort Worth | 17
-96.63 | 32.82 | 5316 | North Central | MESQUITE 3 0 | 161 | 1.02 | 164.22 | -70.68 | 176.19 | 49.92 |  |  | 451.52 | 0 | 0 | 5 | Dallas | 16
-97.73 | 32.33 | 5317 | North Central | GRANBURY 1 0 | 500 | 1.0081 | 504.045 | -55.06 | [5 empty] | 0 | 0 | 5 | Glen Rose | 18
-97.73 | 32.33 | 5318 | North Central | GRANBURY 1 1 | 161 | 1.0045 | 161.72 | -58.22 | [5 empty] | 0 | 0 | 5 | Glen Rose | 18
-97.73 | 32.33 | 5319 | North Central | GRANBURY 1 2 | 13.2 | 1.01 | 13.332 | -54.21 |  |  | 79.86 | 9.76 |  | 0 | 0 | 5 | Glen Rose | 18
-97.73 | 32.33 | 5320 | North Central | GRANBURY 1 3 | 13.2 | 1.0081 | 13.307 | -55.06 |  |  | 0 | 0 |  | 0 | 0 | 5 | Glen Rose | 18
-97.73 | 32.33 | 5321 | North Central | GRANBURY 1 4 | 13.2 | 1.01 | 13.332 | -54.24 |  |  | 79.86 | 10.07 |  | 0 | 0 | 5 | Glen Rose | 18
-96.94 | 32.72 | 5322 | North Central | DALLAS 2 0 | 500 | 1.0099 | 504.976 | -63.7 | [5 empty] | 0 | 0 | 5 | Fort Worth | 17
-96.94 | 32.72 | 5323 | North Central | DALLAS 2 1 | 161 | 0.9993 | 160.887 | -68.01 | 219.44 | 62.17 |  |  |  | 0 | 0 | 5 | Fort Worth | 17
-96.94 | 32.72 | 5324 | North Central | DALLAS 2 2 | 13.8 | 1.0382 | 14.328 | -60.52 |  |  | 283.28 | 144.59 |  | 0 | 0 | 5 | Fort Worth | 17
-96.94 | 32.72 | 5325 | North Central | DALLAS 2 3 | 13.8 | 1.0378 | 14.322 | -60.51 |  |  | 283.28 | 144.59 |  | 0 | 0 | 5 | Fort Worth | 17
-96.94 | 32.72 | 5326 | North Central | DALLAS 2 4 | 13.8 | 1.0202 | 14.079 | -62.59 |  |  | 283.28 | 144.59 |  | 0 | 0 | 5 | Fort Worth | 17
-96.89 | 31.75 | 5327 | North Central | MOUNT CALM 0 | 161 | 0.99858 | 160.772 | -56.95 | 4.01 | 1.14 |  |  |  | 0 | 0 | 5 | Corsicana | 14
-97.01 | 31.35 | 5328 | North Central | RIESEL 2 0 | 161 | 0.99681 | 160.487 | -57.75 | 13.64 | 3.86 |  |  |  | 0 | 0 | 5 | Waco | 13
-96.78 | 32.71 | 5329 | North Central | DALLAS 17 0 | 161 | 0.98713 | 158.928 | -70.18 | 148.25 | 42 |  |  |  | 0 | 0 | 5 | Dallas | 16
-97.08 | 32.75 | 5330 | North Central | ARLINGTON 4 0 | 161 | 0.99659 | 160.45 | -68.19 | 64.78 | 18.35 |  |  |  | 0 | 0 | 5 | Fort Worth | 17
-96.75 | 33.34 | 5331 | North Central | CELINA 0 | 161 | 0.99232 | 159.764 | -68.6 | 26.36 | 7.47 |  |  |  | 0 | 0 | 5 | Dallas | 16
-97.35 | 32.88 | 5332 | North Central | FORT WORTH 16 0 | 161 | 0.99167 | 159.658 | -68.93 | 85.12 | 24.12 |  |  |  | 0 | 0 | 5 | Fort Worth | 17
-96.81 | 32.52 | 5333 | North Central | RED OAK 0 | 161 | 0.98394 | 158.414 | -68.85 | 108.12 | 30.63 |  |  |  | 0 | 0 | 5 | Corsicana | 14
-99.52 | 32.27 | 5334 | North Central | CLYDE 0 | 161 | 1.0098 | 162.585 | -41.81 | 23.95 | 6.78 |  |  |  | 0 | 0 | 5 | Central Texas | 15
-96.94 | 32.89 | 5335 | North Central | IRVING 2 0 | 161 | 0.98786 | 159.045 | -71.15 | 166.71 | 47.23 |  |  |  | 0 | 0 | 5 | Fort Worth | 17
-96.55 | 32.9 | 5336 | North Central | ROWLETT 1 0 | 161 | 0.99402 | 160.038 | -68.54 | 74.14 | 21.01 |  |  |  | 0 | 0 | 5 | Dallas | 16
-98.19 | 33.22 | 5337 | North Central | JACKSBORO 2 0 | 161 | 0.99912 | 160.858 | -54.94 | 18.78 | 5.32 |  |  |  | 0 | 0 | 5 | Jacksboro | 12
-97.63 | 32.56 | 5338 | North Central | GRANBURY 3 0 | 161 | 0.98463 | 158.525 | -65.04 | 80.26 | 22.74 |  |  |  | 0 | 0 | 5 | Glen Rose | 18
-97.15 | 32.96 | 5339 | North Central | SOUTHLAKE 0 | 161 | 1.0142 | 163.287 | -70.45 | 80.01 | 22.67 |  |  | 205.72 | 0 | 0 | 5 | Fort Worth | 17
-96.82 | 32.79 | 5340 | North Central | DALLAS 29 0 | 161 | 0.99469 | 160.145 | -70.88 | 33.94 | 9.62 |  |  |  | 0 | 0 | 5 | Dallas | 16
-96.96 | 33.07 | 5341 | North Central | LEWISVILLE 1 0 | 161 | 1.0106 | 162.708 | -69.41 | 38.7 | 10.97 |  |  |  | 0 | 0 | 5 | Fort Worth | 17
-96.96 | 33.07 | 5342 | North Central | LEWISVILLE 1 1 | 13.8 | 1.0191 | 14.064 | -68.25 |  |  | 8.4 | 3.2 |  | 0 | 0 | 5 | Fort Worth | 17
-96.96 | 33.07 | 5343 | North Central | LEWISVILLE 1 2 | 13.8 | 1.04 | 14.352 | -63.97 |  |  | 207.5 | 69.11 |  | 0 | 0 | 5 | Fort Worth | 17
-96.86 | 32.89 | 5344 | North Central | DALLAS 36 0 | 161 | 1.0003 | 161.041 | -71.85 | 94.71 | 26.84 |  |  |  | 0 | 0 | 5 | Dallas | 16
-97.13 | 32.02 | 5345 | North Central | HILLSBORO 0 | 161 | 0.98993 | 159.378 | -62.29 | 33.12 | 9.38 |  |  |  | 0 | 0 | 5 | Corsicana | 14
-97.34 | 32.71 | 5346 | North Central | FORT WORTH 15 0 | 161 | 0.99706 | 160.527 | -68.1 | 91.3 | 25.87 |  |  | 258.47 | 0 | 0 | 5 | Fort Worth | 17
-99.16 | 32.56 | 5347 | North Central | CISCO 0 | 161 | 1.004 | 161.644 | -44.53 | 18.68 | 5.29 |  |  |  | 0 | 0 | 5 | Central Texas | 15
-97.15 | 32.16 | 5348 | North Central | ITASCA 0 | 161 | 0.99199 | 159.711 | -64.51 | 9.25 | 2.62 |  |  |  | 0 | 0 | 5 | Corsicana | 14
-96.78 | 32.62 | 5349 | North Central | LANCASTER 2 0 | 161 | 0.99296 | 159.867 | -69.04 | 60.83 | 17.23 |  |  |  | 0 | 0 | 5 | Dallas | 16
-96.58 | 32.86 | 5350 | North Central | GARLAND 1 0 | 500 | 1.0049 | 502.434 | -64.32 | [5 empty] | 0 | 0 | 5 | Dallas | 16
-96.58 | 32.86 | 5351 | North Central | GARLAND 1 1 | 161 | 0.99768 | 160.626 | -67.55 | 174.28 | 49.38 |  |  |  | 0 | 0 | 5 | Dallas | 16
-96.74 | 32.79 | 5352 | North Central | DALLAS 9 0 | 161 | 0.99561 | 160.294 | -69.84 | 41.84 | 11.85 |  |  |  | 0 | 0 | 5 | Dallas | 16
-96.92 | 32.64 | 5353 | North Central | DUNCANVILLE 2 0 | 161 | 1.0026 | 161.42 | -68.68 | 56.58 | 16.03 |  |  |  | 0 | 0 | 5 | Fort Worth | 17
-96.56 | 32.73 | 5354 | North Central | MESQUITE 1 0 | 161 | 1.0009 | 161.147 | -71.08 | 77.72 | 22.02 |  |  |  | 0 | 0 | 5 | Dallas | 16
-97.04 | 32.3 | 5355 | North Central | MAYPEARL 0 | 161 | 0.9942 | 160.067 | -65.2 | 5.65 | 1.6 |  |  |  | 0 | 0 | 5 | Corsicana | 14
-96.65 | 32.96 | 5356 | North Central | GARLAND 3 0 | 161 | 0.9962 | 160.388 | -70.49 | 122.43 | 34.69 |  |  |  | 0 | 0 | 5 | Dallas | 16
-96.69 | 33.11 | 5357 | North Central | ALLEN 2 0 | 161 | 0.99135 | 159.607 | -68.92 | 91.04 | 25.79 |  |  |  | 0 | 0 | 5 | Dallas | 16
-96.96 | 31.47 | 5358 | North Central | RIESEL 1 0 | 500 | 1.0175 | 508.751 | -49.99 | [5 empty] | 0 | 0 | 5 | Waco | 13
-96.96 | 31.47 | 5359 | North Central | RIESEL 1 1 | 161 | 1.0148 | 163.375 | -52.39 | [5 empty] | 0 | 0 | 5 | Waco | 13
-96.96 | 31.47 | 5360 | North Central | RIESEL 1 2 | 13.8 | 1.01 | 13.938 | -43.7 |  |  | 1005.19 | -25.85 |  | 0 | 0 | 5 | Waco | 13
-97.92 | 33.2 | 5361 | North Central | BRIDGEPORT 0 | 500 | 1.002 | 500.997 | -56.04 | [5 empty] | 0 | 0 | 5 | Jacksboro | 12
-97.92 | 33.2 | 5362 | North Central | BRIDGEPORT 1 | 161 | 0.99964 | 160.941 | -57.01 | 33.91 | 9.61 |  |  |  | 0 | 0 | 5 | Jacksboro | 12
-97.92 | 33.2 | 5363 | North Central | BRIDGEPORT 2 | 13.8 | 1.0017 | 13.823 | -55.84 |  |  | 10.37 | -1.15 |  | 0 | 0 | 5 | Jacksboro | 12
-97.92 | 33.2 | 5364 | North Central | BRIDGEPORT 3 | 13.8 | 1 | 13.8 | -54.88 |  |  | 212.73 | -22.03 |  | 0 | 0 | 5 | Jacksboro | 12
-97.92 | 33.2 | 5365 | North Central | BRIDGEPORT 4 | 13.8 | 1 | 13.8 | -53.64 |  |  | 212.73 | -8.45 |  | 0 | 0 | 5 | Jacksboro | 12
-97.92 | 33.2 | 5366 | North Central | BRIDGEPORT 5 | 13.8 | 1 | 13.8 | -53.31 |  |  | 212.73 | -7.41 |  | 0 | 0 | 5 | Jacksboro | 12
-97.92 | 33.2 | 5367 | North Central | BRIDGEPORT 6 | 13.8 | 1 | 13.8 | -53.39 |  |  | 212.73 | -7.26 |  | 0 | 0 | 5 | Jacksboro | 12
-97.92 | 33.2 | 5368 | North Central | BRIDGEPORT 7 | 13.8 | 1 | 13.8 | -54.28 |  |  | 212.73 | -13.71 |  | 0 | 0 | 5 | Jacksboro | 12
-97.92 | 33.2 | 5369 | North Central | BRIDGEPORT 8 | 13.8 | 1 | 13.8 | -53.16 |  |  | 212.73 | -6.79 |  | 0 | 0 | 5 | Jacksboro | 12
-97.06 | 33.08 | 5370 | North Central | LEWISVILLE 2 0 | 161 | 0.98984 | 159.364 | -68.31 | 105.99 | 30.03 |  |  |  | 0 | 0 | 5 | Fort Worth | 17
-96.54 | 32.61 | 5371 | North Central | SEAGOVILLE 0 | 161 | 0.99908 | 160.853 | -67.49 | 69 | 19.55 |  |  |  | 0 | 0 | 5 | Dallas | 16
-96.84 | 32.93 | 5372 | North Central | DALLAS 31 0 | 161 | 0.99472 | 160.149 | -71.47 | 39.8 | 11.28 |  |  |  | 0 | 0 | 5 | Dallas | 16
-97.27 | 32.8 | 5373 | North Central | HALTOM CITY 0 | 161 | 0.98092 | 157.928 | -70.99 | 156.99 | 44.48 |  |  |  | 0 | 0 | 5 | Fort Worth | 17
-96.62 | 32.72 | 5374 | North Central | BALCH SPRINGS 0 | 161 | 1.0057 | 161.923 | -68.14 | 69.09 | 19.58 |  |  |  | 0 | 0 | 5 | Dallas | 16
-97.33 | 32.68 | 5375 | North Central | FORT WORTH 13 0 | 161 | 0.99277 | 159.836 | -68.11 | 62.09 | 17.59 |  |  |  | 0 | 0 | 5 | Fort Worth | 17
-96.94 | 32.68 | 5376 | North Central | DALLAS 43 0 | 161 | 0.99894 | 160.83 | -68.61 | 47.85 | 13.56 |  |  |  | 0 | 0 | 5 | Fort Worth | 17
-97.73 | 31.11 | 5377 | North Central | KILLEEN 2 0 | 161 | 1.0021 | 161.334 | -56.17 | 57.62 | 16.33 |  |  |  | 0 | 0 | 5 | Waco | 13
-97.2 | 31.54 | 5378 | North Central | WACO 5 0 | 161 | 1.015 | 163.419 | -57.15 | 68.06 | 19.28 |  |  | 116.47 | 0 | 0 | 5 | Waco | 13
-97.29 | 32.86 | 5379 | North Central | FORT WORTH 9 0 | 161 | 0.99738 | 160.578 | -69.93 | 164.73 | 46.67 |  |  |  | 0 | 0 | 5 | Fort Worth | 17
-96.67 | 32.32 | 5380 | North Central | ENNIS 0 | 500 | 1.0146 | 507.284 | -60.61 | [5 empty] | 0 | 0 | 5 | Corsicana | 14
-96.67 | 32.32 | 5381 | North Central | ENNIS 1 | 161 | 1.0057 | 161.923 | -62.17 | 79.8 | 22.61 |  |  |  | 0 | 0 | 5 | Corsicana | 14
-96.67 | 32.32 | 5382 | North Central | ENNIS 2 | 13.8 | 1.0295 | 14.207 | -60.12 |  |  | 63.51 | 106.38 |  | 0 | 0 | 5 | Corsicana | 14
-96.67 | 32.32 | 5383 | North Central | ENNIS 3 | 13.8 | 1.0315 | 14.235 | -60.05 |  |  | 63.51 | 106.38 |  | 0 | 0 | 5 | Corsicana | 14
-96.68 | 32.71 | 5384 | North Central | DALLAS 3 0 | 500 | 1.0086 | 504.313 | -64.35 | [5 empty] | 0 | 0 | 5 | Dallas | 16
-96.68 | 32.71 | 5385 | North Central | DALLAS 3 1 | 161 | 1.0052 | 161.841 | -66.92 | 240.97 | 68.28 |  |  |  | 0 | 0 | 5 | Dallas | 16
-96.66 | 32.99 | 5386 | North Central | RICHARDSON 1 0 | 161 | 0.99725 | 160.556 | -70.13 | 63.55 | 18 |  |  | 159.12 | 0 | 0 | 5 | Dallas | 16
-97.38 | 32.74 | 5387 | North Central | FORT WORTH 21 0 | 161 | 0.98595 | 158.738 | -69.55 | 77.75 | 22.03 |  |  |  | 0 | 0 | 5 | Fort Worth | 17
-97.1 | 31.62 | 5388 | North Central | WACO 2 0 | 500 | 1.0146 | 507.282 | -54.4 | [5 empty] | 0 | 0 | 5 | Waco | 13
-97.1 | 31.62 | 5389 | North Central | WACO 2 1 | 161 | 1.0102 | 162.642 | -55.71 | 87.47 | 24.78 |  |  |  | 0 | 0 | 5 | Waco | 13
-97.23 | 30.94 | 5390 | North Central | ROGERS 0 | 161 | 1.0078 | 162.259 | -53.49 | [5 empty] | 0 | 0 | 5 | Waco | 13
-97.23 | 30.94 | 5391 | North Central | ROGERS 1 | 115 | 1.0058 | 115.666 | -54.88 | [5 empty] | 0 | 0 | 5 | Waco | 13
-97.23 | 30.94 | 5392 | North Central | ROGERS 2 | 115 | 0.99789 | 114.757 | -56.18 | 7.49 | 2.12 |  |  |  | 0 | 0 | 5 | Waco | 13
-97.33 | 31.69 | 5393 | North Central | CHINA SPRING 0 | 161 | 1.002 | 161.319 | -57.7 | 14.92 | 4.23 |  |  |  | 0 | 0 | 5 | Waco | 13
-99.42 | 32.77 | 5394 | North Central | ALBANY 1 0 | 500 | 1.0187 | 509.326 | -40.19 | [5 empty] | 0 | 0 | 5 | Central Texas | 15
-99.42 | 32.77 | 5395 | North Central | ALBANY 1 1 | 230 | 1.0163 | 233.747 | -38.07 | [5 empty] | 0 | 0 | 5 | Central Texas | 15
-99.42 | 32.77 | 5396 | North Central | ALBANY 1 2 | 161 | 1.0099 | 162.601 | -40.83 | [5 empty] | 0 | 0 | 5 | Central Texas | 15
-99.42 | 32.77 | 5397 | North Central | ALBANY 1 3 | 115 | 1.0009 | 115.105 | -38.81 | [5 empty] | 0 | 0 | 5 | Central Texas | 15
-99.42 | 32.77 | 5398 | North Central | ALBANY 1 4 | 115 | 1.0009 | 115.105 | -38.81 | [5 empty] | 0 | 0 | 5 | Central Texas | 15
-99.42 | 32.77 | 5399 | North Central | ALBANY 1 5 | 13.8 | 1.0224 | 14.109 | -39.46 |  |  | 124.2 | 35.27 |  | 0 | 0 | 5 | Central Texas | 15
-96.63 | 33.25 | 5400 | North Central | MCKINNEY 2 0 | 161 | 0.99464 | 160.138 | -67.39 | 108.27 | 30.68 |  |  |  | 0 | 0 | 5 | Dallas | 16
-97.7 | 32.4 | 5401 | North Central | GRANBURY 2 0 | 500 | 1.0078 | 503.919 | -55.78 | [5 empty] | 0 | 0 | 5 | Glen Rose | 18
-97.7 | 32.4 | 5402 | North Central | GRANBURY 2 1 | 161 | 0.99866 | 160.784 | -59.28 | 65.97 | 18.69 |  |  |  | 0 | 0 | 5 | Glen Rose | 18
-97.7 | 32.4 | 5403 | North Central | GRANBURY 2 2 | 18 | 1.0209 | 18.377 | -54.32 |  |  | 89.15 | 45.5 |  | 0 | 0 | 5 | Glen Rose | 18
-97.7 | 32.4 | 5404 | North Central | GRANBURY 2 3 | 18 | 1.0169 | 18.304 | -54.92 |  |  | 77.23 | 45.5 |  | 0 | 0 | 5 | Glen Rose | 18
-97.7 | 32.4 | 5405 | North Central | GRANBURY 2 4 | 18 | 1.017 | 18.306 | -54.83 |  |  | 84.77 | 45.5 |  | 0 | 0 | 5 | Glen Rose | 18
-97.7 | 32.4 | 5406 | North Central | GRANBURY 2 5 | 18 | 1.0205 | 18.369 | -54.36 |  |  | 89.15 | 45.5 |  | 0 | 0 | 5 | Glen Rose | 18
-97.55 | 31.82 | 5407 | North Central | CLIFTON 2 0 | 161 | 1.0092 | 162.484 | -57.65 | 21.28 | 6.03 |  |  |  | 0 | 0 | 5 | Glen Rose | 18
-96.36 | 33.17 | 5408 | North Central | FARMERSVILLE 0 | 161 | 1.0046 | 161.742 | -67.31 | 26.57 | 7.53 |  |  |  | 0 | 0 | 5 | Dallas | 16
-97.19 | 32.69 | 5409 | North Central | ARLINGTON 10 0 | 161 | 0.98265 | 158.206 | -68.99 | 92.56 | 26.22 |  |  |  | 0 | 0 | 5 | Fort Worth | 17
-97.75 | 31.01 | 5410 | North Central | KILLEEN 3 0 | 500 | 1.0214 | 510.708 | -51.32 | [5 empty] | 0 | 0 | 5 | Waco | 13
-97.75 | 31.01 | 5411 | North Central | KILLEEN 3 1 | 161 | 1.02 | 164.22 | -54.18 | 120.07 | 34.02 |  |  | 163.74 | 0 | 0 | 5 | Waco | 13
-96.53 | 33.01 | 5412 | North Central | WYLIE 0 | 161 | 0.99329 | 159.92 | -69.32 | 144.59 | 40.97 |  |  |  | 0 | 0 | 5 | Dallas | 16
-98.31 | 32.66 | 5413 | North Central | PALO PINTO 1 0 | 500 | 1.0039 | 501.93 | -51.5 | [5 empty] | 0 | 0 | 5 | Jacksboro | 12
-98.31 | 32.66 | 5414 | North Central | PALO PINTO 1 1 | 161 | 1.0119 | 162.912 | -52.68 | [5 empty] | 0 | 0 | 5 | Jacksboro | 12
-98.31 | 32.66 | 5415 | North Central | PALO PINTO 1 2 | 13.8 | 1 | 13.8 | -49.29 |  |  | 121.66 | -11.4 |  | 0 | 0 | 5 | Jacksboro | 12
-98.31 | 32.66 | 5416 | North Central | PALO PINTO 1 3 | 13.8 | 1 | 13.8 | -49.26 |  |  | 121.66 | -10.89 |  | 0 | 0 | 5 | Jacksboro | 12
-98.31 | 32.66 | 5417 | North Central | PALO PINTO 1 4 | 13.8 | 1 | 13.8 | -49.53 |  |  | 121.66 | -12.52 |  | 0 | 0 | 5 | Jacksboro | 12
-98.31 | 32.66 | 5418 | North Central | PALO PINTO 1 5 | 13.8 | 1.0004 | 13.805 | -49.64 |  |  | 118.47 | -13.19 |  | 0 | 0 | 5 | Jacksboro | 12
-98.31 | 32.66 | 5419 | North Central | PALO PINTO 1 6 | 13.8 | 1.0019 | 13.826 | -50.41 |  |  | 118.47 | -13.19 |  | 0 | 0 | 5 | Jacksboro | 12
-97.31 | 32.98 | 5420 | North Central | FORT WORTH 10 0 | 161 | 0.99872 | 160.795 | -67.12 | 14.67 | 4.16 |  |  |  | 0 | 0 | 5 | Fort Worth | 17
-96.31 | 33.07 | 5421 | North Central | JOSEPHINE 0 | 161 | 1.0176 | 163.83 | -67.8 | 2.01 | 0.57 |  |  | 173.46 | 0 | 0 | 5 | Dallas | 16
-96.96 | 33.02 | 5422 | North Central | LEWSIVILLE 0 | 161 | 1.02 | 164.22 | -70.31 | 182.95 | 51.83 |  |  | 460.26 | 0 | 0 | 5 | Fort Worth | 17
-96.96 | 33.02 | 5423 | North Central | LEWSIVILLE 1 | 13.8 | 1.0189 | 14.061 | -69.64 |  |  | 12.37 | -1.38 |  | 0 | 0 | 5 | Fort Worth | 17
-96.96 | 33.02 | 5424 | North Central | LEWSIVILLE 2 | 13.8 | 1.02 | 14.076 | -70.31 |  |  | 0 | 0 |  | 0 | 0 | 5 | Fort Worth | 17
-96.88 | 32.81 | 5425 | North Central | DALLAS 40 0 | 161 | 0.99206 | 159.721 | -69.82 | 52.93 | 15 |  |  |  | 0 | 0 | 5 | Dallas | 16
-96.25 | 32.37 | 5426 | North Central | KEMP 0 | 161 | 0.98852 | 159.152 | -65.32 | 43.86 | 12.43 |  |  |  | 0 | 0 | 5 | Corsicana | 14
-96.92 | 32.36 | 5427 | North Central | WAXAHACHIE 2 0 | 161 | 0.98745 | 158.979 | -66.57 | 25.31 | 7.17 |  |  |  | 0 | 0 | 5 | Corsicana | 14
-97.18 | 32.82 | 5428 | North Central | HURST 0 | 161 | 0.99606 | 160.365 | -68.11 | 85.26 | 24.16 |  |  |  | 0 | 0 | 5 | Fort Worth | 17
-97.36 | 32.82 | 5429 | North Central | FORT WORTH 18 0 | 161 | 0.98637 | 158.805 | -69.28 | 106.17 | 30.08 |  |  |  | 0 | 0 | 5 | Fort Worth | 17
-97.79 | 32.75 | 5430 | North Central | WEATHERFORD 2 0 | 161 | 1.0022 | 161.354 | -64.82 | 60.59 | 17.17 |  |  |  | 0 | 0 | 5 | Jacksboro | 12
-96.45 | 32.94 | 5431 | North Central | ROCKWALL 2 0 | 161 | 0.99117 | 159.578 | -69.58 | 84.43 | 23.92 |  |  |  | 0 | 0 | 5 | Dallas | 16
-97.9 | 32.85 | 5432 | North Central | WEATHERFORD 3 0 | 161 | 0.99634 | 160.411 | -63.49 | 42.02 | 11.91 |  |  |  | 0 | 0 | 5 | Jacksboro | 12
-97.22 | 32.75 | 5433 | North Central | FORT WORTH 3 0 | 161 | 0.99111 | 159.569 | -70.07 | 116.98 | 33.14 |  |  |  | 0 | 0 | 5 | Fort Worth | 17
-97.44 | 33 | 5434 | North Central | NEWARK 0 | 161 | 1.0025 | 161.396 | -66.95 | 9.96 | 2.82 |  |  |  | 0 | 0 | 5 | Fort Worth | 17
-98.17 | 32.6 | 5435 | North Central | SANTO 0 | 161 | 1.0111 | 162.791 | -54.64 | 4.5 | 1.27 |  |  |  | 0 | 0 | 5 | Jacksboro | 12
-96.79 | 32.93 | 5436 | North Central | DALLAS 18 0 | 161 | 0.99361 | 159.971 | -71.01 | 72.89 | 20.65 |  |  |  | 0 | 0 | 5 | Dallas | 16
-97.07 | 31.7 | 5437 | North Central | ELM MOTT 0 | 161 | 0.99615 | 160.38 | -58.59 | 9.01 | 2.55 |  |  |  | 0 | 0 | 5 | Waco | 13
-97.35 | 32.78 | 5438 | North Central | FORT WORTH 17 0 | 161 | 0.99299 | 159.871 | -68.68 | 50.24 | 14.24 |  |  |  | 0 | 0 | 5 | Fort Worth | 17
-96.78 | 32.37 | 5439 | North Central | WAXAHACHIE 1 0 | 161 | 0.99772 | 160.634 | -63.42 | 113.9 | 32.27 |  |  |  | 0 | 0 | 5 | Corsicana | 14
-97.08 | 32.72 | 5440 | North Central | ARLINGTON 3 0 | 161 | 0.99952 | 160.922 | -70.24 | 167.12 | 47.35 |  |  | 199.81 | 0 | 0 | 5 | Fort Worth | 17
-97.38 | 32.65 | 5441 | North Central | FORT WORTH 20 0 | 161 | 0.99391 | 160.019 | -66.83 | 145.18 | 41.13 |  |  |  | 0 | 0 | 5 | Fort Worth | 17
-97.27 | 32.75 | 5442 | North Central | FORT WORTH 7 0 | 161 | 0.99103 | 159.555 | -69.08 | 43.72 | 12.39 |  |  |  | 0 | 0 | 5 | Fort Worth | 17
-97.32 | 32.73 | 5443 | North Central | FORT WORTH 11 0 | 161 | 0.99452 | 160.118 | -68.43 | 52.34 | 14.83 |  |  |  | 0 | 0 | 5 | Fort Worth | 17
-97.05 | 32.43 | 5444 | North Central | MIDLOTHIAN 1 0 | 500 | 1.01 | 505 | -59.9 |  |  | 858.2 | 76.24 |  | 0 | 0 | 5 | Fort Worth | 17
-97.05 | 32.43 | 5445 | North Central | MIDLOTHIAN 1 1 | 161 | 0.9989 | 160.823 | -63.76 | [5 empty] | 0 | 0 | 5 | Fort Worth | 17
-97.2 | 31.45 | 5446 | North Central | HEWITT 0 | 161 | 1.0007 | 161.116 | -58 | 40.66 | 11.52 |  |  |  | 0 | 0 | 5 | Waco | 13
-97.22 | 32.64 | 5447 | North Central | ARLINGTON 11 0 | 161 | 0.98559 | 158.681 | -68.26 | 154.46 | 43.76 |  |  |  | 0 | 0 | 5 | Fort Worth | 17
-97.02 | 32.66 | 5448 | North Central | GRAND PRAIRIE 3 0 | 500 | 1.0073 | 503.671 | -63.85 | [5 empty] | 0 | 0 | 5 | Fort Worth | 17
-97.02 | 32.66 | 5449 | North Central | GRAND PRAIRIE 3 1 | 161 | 1.0088 | 162.412 | -67.27 | 266.99 | 75.65 |  |  |  | 0 | 0 | 5 | Fort Worth | 17
-96.57 | 33.29 | 5450 | North Central | MELISSA 0 | 161 | 0.98899 | 159.227 | -68.03 | 17.1 | 4.84 |  |  |  | 0 | 0 | 5 | Dallas | 16
-97.97 | 31.22 | 5451 | North Central | COPPERAS COVE 0 | 500 | 1.0225 | 511.226 | -51.3 | [5 empty] | 0 | 0 | 5 | Waco | 13
-97.97 | 31.22 | 5452 | North Central | COPPERAS COVE 1 | 161 | 1.0174 | 163.801 | -52.6 | 106.6 | 30.2 |  |  |  | 0 | 0 | 5 | Waco | 13
-97.33 | 32.39 | 5453 | North Central | CLEBURNE 1 0 | 161 | 0.99528 | 160.24 | -65.59 | 67.92 | 19.24 |  |  |  | 0 | 0 | 5 | Fort Worth | 17
-96.08 | 33.07 | 5454 | North Central | GREENVILLE 2 0 | 161 | 1.001 | 161.169 | -65.99 | 47.76 | 13.53 |  |  |  | 0 | 0 | 5 | Dallas | 16
-97.67 | 33.37 | 5455 | North Central | ALVORD 0 | 161 | 0.99201 | 159.713 | -61.59 | 9.47 | 2.68 |  |  |  | 0 | 0 | 5 | Jacksboro | 12
-98.99 | 32.12 | 5456 | North Central | GORMAN 0 | 161 | 1.0099 | 162.589 | -48.24 | 12.62 | 3.58 |  |  |  | 0 | 0 | 5 | Central Texas | 15
-97.15 | 32.89 | 5457 | North Central | COLLEYVILLE 0 | 161 | 0.99042 | 159.457 | -69.54 | 103.54 | 29.34 |  |  |  | 0 | 0 | 5 | Fort Worth | 17
-97.38 | 30.88 | 5458 | North Central | HOLLAND 0 | 161 | 1.0063 | 162.018 | -53.86 | [5 empty] | 0 | 0 | 5 | Waco | 13
-97.38 | 30.88 | 5459 | North Central | HOLLAND 1 | 115 | 1.0051 | 115.585 | -55.32 | [5 empty] | 0 | 0 | 5 | Waco | 13
-97.38 | 30.88 | 5460 | North Central | HOLLAND 2 | 115 | 0.98705 | 113.511 | -58.12 | 14.16 | 4.01 |  |  |  | 0 | 0 | 5 | Waco | 13
-97.37 | 31.14 | 5461 | North Central | TEMPLE 3 0 | 161 | 1.0049 | 161.784 | -53.6 | 72.8 | 20.63 |  |  |  | 0 | 0 | 5 | Waco | 13
-96.84 | 32.66 | 5462 | North Central | DALLAS 34 0 | 161 | 0.99182 | 159.684 | -69.66 | 86.05 | 24.38 |  |  |  | 0 | 0 | 5 | Dallas | 16
-96.97 | 32.83 | 5463 | North Central | IRVING 4 0 | 161 | 0.98966 | 159.335 | -70.8 | 160.33 | 45.43 |  |  |  | 0 | 0 | 5 | Fort Worth | 17
-96.86 | 33.15 | 5464 | North Central | FRISCO 2 0 | 500 | 1.0059 | 502.962 | -64.05 | [5 empty] | 0 | 0 | 5 | Dallas | 16
-96.86 | 33.15 | 5465 | North Central | FRISCO 2 1 | 161 | 1.0078 | 162.261 | -67.87 | 218.17 | 61.81 |  |  |  | 0 | 0 | 5 | Dallas | 16
-97.74 | 31.47 | 5466 | North Central | GATESVILLE 3 0 | 161 | 1.0004 | 161.071 | -56.49 | 7.44 | 2.11 |  |  |  | 0 | 0 | 5 | Waco | 13
-96.8 | 32.79 | 5467 | North Central | DALLAS 25 0 | 161 | 0.99605 | 160.365 | -70.94 | 28.23 | 8 |  |  |  | 0 | 0 | 5 | Dallas | 16
-96.87 | 32.7 | 5468 | North Central | DALLAS 37 0 | 161 | 0.99173 | 159.668 | -69.82 | 42.13 | 11.94 |  |  |  | 0 | 0 | 5 | Fort Worth | 17
-97.36 | 32.71 | 5469 | North Central | FORT WORTH 19 0 | 161 | 0.99075 | 159.511 | -68.86 | 8.5 | 2.41 |  |  |  | 0 | 0 | 5 | Fort Worth | 17
-97.26 | 31.53 | 5470 | North Central | WOODWAY 0 | 161 | 1.0066 | 162.065 | -57.7 | 70.52 | 19.98 |  |  |  | 0 | 0 | 5 | Waco | 13
-98.42 | 32.46 | 5471 | North Central | MINGUS 0 | 161 | 1.0144 | 163.315 | -53.63 | 1.44 | 0.41 |  |  |  | 0 | 0 | 5 | Jacksboro | 12
-99.27 | 33.19 | 5472 | North Central | THROCKMORTON 0 | 161 | 0.9968 | 160.484 | -46.06 | 4.57 | 1.29 |  |  |  | 0 | 0 | 5 | Central Texas | 15
-97.66 | 32.27 | 5473 | North Central | NEMO 0 | 161 | 0.99963 | 160.941 | -60.11 | 4.03 | 1.14 |  |  |  | 0 | 0 | 5 | Glen Rose | 18
-97.09 | 31.88 | 5474 | North Central | ABBOTT 0 | 161 | 0.99533 | 160.248 | -59.97 | 3.11 | 0.88 |  |  |  | 0 | 0 | 5 | Corsicana | 14
-97.2 | 32.41 | 5475 | North Central | ALVARADO 0 | 161 | 0.99454 | 160.12 | -68.29 | 59.28 | 16.8 |  |  |  | 0 | 0 | 5 | Fort Worth | 17
-96.35 | 32.04 | 5476 | North Central | CORSICANA 1 0 | 161 | 0.98696 | 158.9 | -62.58 | 10.97 | 3.11 |  |  |  | 0 | 0 | 5 | Corsicana | 14
-97.64 | 31.05 | 5477 | North Central | HARKER HEIGHTS 0 | 161 | 1.0075 | 162.203 | -55.58 | 79.03 | 22.39 |  |  |  | 0 | 0 | 5 | Waco | 13
-96.95 | 32.8 | 5478 | North Central | IRVING 3 0 | 161 | 0.99427 | 160.077 | -70.24 | 137.94 | 39.08 |  |  | 118.63 | 0 | 0 | 5 | Fort Worth | 17
-97.31 | 32.53 | 5479 | North Central | BURLESON 0 | 500 | 1.0027 | 501.351 | -61.96 | [5 empty] | 0 | 0 | 5 | Fort Worth | 17
-97.31 | 32.53 | 5480 | North Central | BURLESON 1 | 161 | 0.99264 | 159.815 | -65.5 | 179.23 | 50.78 |  |  |  | 0 | 0 | 5 | Fort Worth | 17
-97.5 | 32.64 | 5481 | North Central | FORT WORTH 28 0 | 161 | 0.98632 | 158.797 | -66.86 | 58.18 | 16.49 |  |  |  | 0 | 0 | 5 | Fort Worth | 17
-96.8 | 32.84 | 5482 | North Central | DALLAS 23 0 | 161 | 1.0038 | 161.618 | -71.68 | 69.18 | 19.6 |  |  | 262 | 0 | 0 | 5 | Dallas | 16
-97.21 | 32.89 | 5483 | North Central | NORTH RICHLAND HILLS 1 0 | 161 | 1.0036 | 161.574 | -68.24 | 84.63 | 23.98 |  |  |  | 0 | 0 | 5 | Fort Worth | 17
-99.29 | 32.01 | 5484 | North Central | CROSS PLAINS 0 | 161 | 1.0129 | 163.069 | -44.38 | 6.29 | 1.78 |  |  |  | 0 | 0 | 5 | Central Texas | 15
-96.72 | 32.12 | 5485 | North Central | BLOOMING GROVE 0 | 161 | 1.0089 | 162.427 | -60.21 | 4.69 | 1.33 |  |  |  | 0 | 0 | 5 | Corsicana | 14
-98.29 | 29.49 | 6001 | South Central | CONVERSE 0 | 115 | 1.02 | 117.3 | -57.15 | 103.81 | 29.41 |  |  | 226.59 | 0 | 0 | 6 | San Marcos | 22
-98.66 | 29.65 | 6002 | South Central | SAN ANTONIO 46 0 | 115 | 1.002 | 115.231 | -57.15 | 32.48 | 9.2 |  |  |  | 0 | 0 | 6 | San Antonio | 26
-97.27 | 30.15 | 6003 | South Central | BASTROP 0 | 500 | 1.0306 | 515.292 | -46.54 | [5 empty] | 0 | 0 | 6 | Bastrop | 25
-97.27 | 30.15 | 6004 | South Central | BASTROP 1 | 230 | 1.0152 | 233.496 | -42.92 | [5 empty] | 0 | 0 | 6 | Bastrop | 25
-97.27 | 30.15 | 6005 | South Central | BASTROP 2 | 115 | 1.0148 | 116.702 | -46.15 | 75.48 | 21.39 |  |  |  | 0 | 0 | 6 | Bastrop | 25
-97.27 | 30.15 | 6006 | South Central | BASTROP 3 | 13.8 | 1.04 | 14.352 | -45.14 |  |  | 212.41 | 77.37 |  | 0 | 0 | 6 | Bastrop | 25
-97.27 | 30.15 | 6007 | South Central | BASTROP 4 | 13.8 | 1.0306 | 14.222 | -46.54 |  |  | 0 | 0 |  | 0 | 0 | 6 | Bastrop | 25
-97.27 | 30.15 | 6008 | South Central | BASTROP 5 | 13.8 | 1.04 | 14.352 | -45.02 |  |  | 197.78 | 67.78 |  | 0 | 0 | 6 | Bastrop | 25
-97.27 | 30.15 | 6009 | South Central | BASTROP 6 | 13.8 | 1.04 | 14.352 | -43.99 |  |  | 197.78 | 42.18 |  | 0 | 0 | 6 | Bastrop | 25
-97.27 | 30.15 | 6010 | South Central | BASTROP 7 | 13.8 | 1.04 | 14.352 | -44.77 |  |  | 197.78 | 57.22 |  | 0 | 0 | 6 | Bastrop | 25
-98.05 | 29.6 | 6011 | South Central | MARION 2 0 | 115 | 1.0073 | 115.838 | -52.6 | 24.02 | 6.81 |  |  |  | 0 | 0 | 6 | San Marcos | 22
-97.22 | 30.3 | 6012 | South Central | PAIGE 0 | 115 | 1.02 | 117.3 | -50 | 13.51 | 3.83 |  |  | 87.37 | 0 | 0 | 6 | Bastrop | 25
-98.59 | 29.37 | 6013 | South Central | SAN ANTONIO 42 0 | 115 | 0.98665 | 113.465 | -58.17 | 94.89 | 26.89 |  |  |  | 0 | 0 | 6 | San Antonio | 26
-97.3 | 29.7 | 6014 | South Central | WAELDER 0 | 115 | 1.0108 | 116.245 | -51.98 | 5.51 | 1.56 |  |  |  | 0 | 0 | 6 | Gonzales | 24
-98.74 | 29.28 | 6015 | South Central | ATASCOSA 0 | 115 | 1.0015 | 115.174 | -56.46 | 24.76 | 7.02 |  |  |  | 0 | 0 | 6 | San Antonio | 26
-98.57 | 29.46 | 6016 | South Central | SAN ANTONIO 40 0 | 115 | 1.0032 | 115.373 | -57.25 | 176.43 | 49.99 |  |  |  | 0 | 0 | 6 | San Antonio | 26
-98.22 | 29.58 | 6017 | South Central | CIBOLO 0 | 115 | 1.0004 | 115.046 | -55.49 | 83.31 | 23.6 |  |  |  | 0 | 0 | 6 | San Marcos | 22
-97.66 | 30.24 | 6018 | South Central | AUSTIN 6 0 | 115 | 0.98899 | 113.734 | -56.89 | 2.46 | 0.7 |  |  |  | 0 | 0 | 6 | Austin | 23
-97.77 | 30.29 | 6019 | South Central | AUSTIN 25 0 | 115 | 0.98773 | 113.589 | -57.56 | 59.07 | 16.74 |  |  |  | 0 | 0 | 6 | Austin | 23
-98.38 | 30.53 | 6020 | South Central | HORSESHOE BAY 0 | 115 | 1.015 | 116.73 | -51.84 | 16.53 | 4.68 |  |  |  | 0 | 0 | 6 | Austin | 23
-97.91 | 30.56 | 6021 | South Central | LEANDER 1 0 | 500 | 1.0252 | 512.591 | -49.22 | [5 empty] | 0 | 0 | 6 | Austin | 23
-97.91 | 30.56 | 6022 | South Central | LEANDER 1 1 | 230 | 1.0133 | 233.06 | -51.94 | [5 empty] | 0 | 0 | 6 | Austin | 23
-97.91 | 30.56 | 6023 | South Central | LEANDER 1 2 | 115 | 0.99682 | 114.634 | -55.74 | 132.89 | 37.65 |  |  |  | 0 | 0 | 6 | Austin | 23
-97.69 | 30.3 | 6024 | South Central | AUSTIN 10 0 | 115 | 1.0176 | 117.02 | -59.34 | 84.99 | 24.08 |  |  | 258.86 | 0 | 0 | 6 | Austin | 23
-98.53 | 29.59 | 6025 | South Central | SAN ANTONIO 31 0 | 115 | 1.02 | 117.3 | -57.49 | 64.63 | 18.31 |  |  | 356.91 | 0 | 0 | 6 | San Antonio | 26
-98.71 | 29.34 | 6026 | South Central | SAN ANTONIO 49 0 | 115 | 0.99417 | 114.33 | -56.3 | 22.12 | 6.27 |  |  |  | 0 | 0 | 6 | San Antonio | 26
-97.36 | 30.34 | 6027 | South Central | ELGIN 0 | 115 | 1.0088 | 116.015 | -52.73 | 64.98 | 18.41 |  |  |  | 0 | 0 | 6 | Austin | 23
-97.86 | 30.22 | 6028 | South Central | AUSTIN 31 0 | 115 | 0.98606 | 113.397 | -57.31 | 103.35 | 29.28 |  |  |  | 0 | 0 | 6 | Austin | 23
-97.89 | 28.95 | 6029 | South Central | RUNGE 0 | 115 | 1.0136 | 116.564 | -46.78 | 6.98 | 1.98 |  |  |  | 0 | 0 | 6 | Gonzales | 24
-97.08 | 29.2 | 6030 | South Central | YOAKUM 0 | 230 | 1.0129 | 232.958 | -35.97 | [5 empty] | 0 | 0 | 6 | Gonzales | 24
-97.08 | 29.2 | 6031 | South Central | YOAKUM 1 | 115 | 1.008 | 115.922 | -38.64 | 29.18 | 8.27 |  |  |  | 0 | 0 | 6 | Gonzales | 24
-97.96 | 30.32 | 6032 | South Central | AUSTIN 37 0 | 115 | 0.99028 | 113.882 | -59.91 | 36.4 | 10.31 |  |  |  | 0 | 0 | 6 | Austin | 23
-97.59 | 30.44 | 6033 | South Central | PFLUGERVILLE 0 | 500 | 1.0144 | 507.213 | -50.97 | [5 empty] | 0 | 0 | 6 | Austin | 23
-97.59 | 30.44 | 6034 | South Central | PFLUGERVILLE 1 | 230 | 1.0033 | 230.756 | -53.15 | [5 empty] | 0 | 0 | 6 | Austin | 23
-97.59 | 30.44 | 6035 | South Central | PFLUGERVILLE 2 | 115 | 0.99182 | 114.059 | -56.2 | 206.37 | 58.47 |  |  |  | 0 | 0 | 6 | Austin | 23
-98.41 | 29.59 | 6036 | South Central | SAN ANTONIO 12 0 | 230 | 1.0081 | 231.856 | -52.03 | [5 empty] | 0 | 0 | 6 | San Marcos | 22
-98.41 | 29.59 | 6037 | South Central | SAN ANTONIO 12 1 | 115 | 1.0029 | 115.335 | -54.75 | 147.53 | 41.8 |  |  |  | 0 | 0 | 6 | San Marcos | 22
-97.78 | 30.29 | 6038 | South Central | AUSTIN 3 0 | 500 | 1.0238 | 511.909 | -49.53 | [5 empty] | 0 | 0 | 6 | Austin | 23
-97.78 | 30.29 | 6039 | South Central | AUSTIN 3 1 | 230 | 1.0034 | 230.791 | -53.39 | [5 empty] | 0 | 0 | 6 | Austin | 23
-97.78 | 30.29 | 6040 | South Central | AUSTIN 3 2 | 115 | 0.98905 | 113.741 | -57.31 | 80.78 | 22.89 |  |  |  | 0 | 0 | 6 | Austin | 23
-97.78 | 30.29 | 6041 | South Central | AUSTIN 3 3 | 13.8 | 1.0278 | 14.184 | -49.54 |  |  | 0 | 20.48 |  | 0 | 0 | 6 | Austin | 23
-97.78 | 30.29 | 6042 | South Central | AUSTIN 3 4 | 13.8 | 1.04 | 14.352 | -49.54 |  |  | 0 | 54.26 |  | 0 | 0 | 6 | Austin | 23
-98.68 | 29.46 | 6043 | South Central | SAN ANTONIO 48 0 | 115 | 0.99211 | 114.093 | -55.8 | 148.3 | 42.02 |  |  |  | 0 | 0 | 6 | San Antonio | 26
-98.46 | 29.42 | 6044 | South Central | SAN ANTONIO 19 0 | 115 | 0.99047 | 113.904 | -57.09 | 18.3 | 5.18 |  |  |  | 0 | 0 | 6 | San Antonio | 26
-98.61 | 29.59 | 6045 | South Central | SAN ANTONIO 2 0 | 500 | 1.0222 | 511.09 | -49.14 | [5 empty] | 0 | 0 | 6 | San Antonio | 26
-98.61 | 29.59 | 6046 | South Central | SAN ANTONIO 2 1 | 230 | 1.0145 | 233.34 | -52.28 | [5 empty] | 0 | 0 | 6 | San Antonio | 26
-98.61 | 29.59 | 6047 | South Central | SAN ANTONIO 2 2 | 115 | 1.0061 | 115.698 | -56.8 | 149.85 | 42.46 |  |  |  | 0 | 0 | 6 | San Antonio | 26
-98.61 | 29.59 | 6048 | South Central | SAN ANTONIO 2 3 | 13.8 | 1.0222 | 14.106 | -49.14 |  |  | 0 | 0 |  | 0 | 0 | 6 | San Antonio | 26
-98.61 | 29.59 | 6049 | South Central | SAN ANTONIO 2 4 | 13.8 | 1.0222 | 14.106 | -49.14 |  |  | 0 | 0 |  | 0 | 0 | 6 | San Antonio | 26
-98.61 | 29.59 | 6050 | South Central | SAN ANTONIO 2 5 | 13.8 | 1.0222 | 14.106 | -49.14 |  |  | 0 | 0 |  | 0 | 0 | 6 | San Antonio | 26
-98.61 | 29.59 | 6051 | South Central | SAN ANTONIO 2 6 | 13.8 | 1.0295 | 14.207 | -48.36 |  |  | 57.24 | 29.22 |  | 0 | 0 | 6 | San Antonio | 26
-98.61 | 29.59 | 6052 | South Central | SAN ANTONIO 2 7 | 13.8 | 1.0222 | 14.106 | -49.14 |  |  | 0 | 0 |  | 0 | 0 | 6 | San Antonio | 26
-98.61 | 29.59 | 6053 | South Central | SAN ANTONIO 2 8 | 13.8 | 1.0305 | 14.221 | -48.24 |  |  | 57.24 | 29.22 |  | 0 | 0 | 6 | San Antonio | 26
-98.61 | 29.59 | 6054 | South Central | SAN ANTONIO 2 9 | 13.8 | 1.0377 | 14.321 | -47.43 |  |  | 57.24 | 29.22 |  | 0 | 0 | 6 | San Antonio | 26
-98.56 | 29.9 | 6055 | South Central | BERGHEIM 0 | 115 | 1.0156 | 116.797 | -59.12 | 4.93 | 1.4 |  |  |  | 0 | 0 | 6 | San Antonio | 26
-98.07 | 29.7 | 6056 | South Central | NEW BRAUNFELS 2 0 | 500 | 1.0219 | 510.97 | -46.73 | [5 empty] | 0 | 0 | 6 | San Marcos | 22
-98.07 | 29.7 | 6057 | South Central | NEW BRAUNFELS 2 1 | 230 | 1.0151 | 233.461 | -49.6 | [5 empty] | 0 | 0 | 6 | San Marcos | 22
-98.07 | 29.7 | 6058 | South Central | NEW BRAUNFELS 2 2 | 115 | 1.0069 | 115.789 | -51.95 | 178.64 | 50.61 |  |  |  | 0 | 0 | 6 | San Marcos | 22
-99.33 | 29.29 | 6059 | South Central | D HANIS 0 | 115 | 1.016 | 116.846 | -55.72 | 3.44 | 0.97 |  |  |  | 0 | 0 | 6 | San Antonio | 26
-98.49 | 29.7 | 6060 | South Central | SAN ANTONIO 24 0 | 115 | 0.99957 | 114.95 | -58.19 | 74.53 | 21.12 |  |  |  | 0 | 0 | 6 | San Antonio | 26
-97.67 | 30.38 | 6061 | South Central | AUSTIN 7 0 | 115 | 0.98581 | 113.368 | -58.09 | 147.9 | 41.91 |  |  |  | 0 | 0 | 6 | Austin | 23
-96.41 | 30.22 | 6062 | South Central | BRENHAM 0 | 500 | 1.0147 | 507.328 | -33.67 | [5 empty] | 0 | 0 | 6 | Bastrop | 25
-96.41 | 30.22 | 6063 | South Central | BRENHAM 1 | 230 | 1.0103 | 232.374 | -36.7 | [5 empty] | 0 | 0 | 6 | Bastrop | 25
-96.41 | 30.22 | 6064 | South Central | BRENHAM 2 | 115 | 1.0026 | 115.293 | -39.96 | 82.48 | 23.37 |  |  |  | 0 | 0 | 6 | Bastrop | 25
-98.05 | 30.77 | 6065 | South Central | BERTRAM 0 | 115 | 0.99239 | 114.125 | -57.09 | 14.86 | 4.21 |  |  |  | 0 | 0 | 6 | Austin | 23
-98.14 | 29.62 | 6066 | South Central | MARION 1 0 | 500 | 1.024 | 512.009 | -47.35 | [5 empty] | 0 | 0 | 6 | San Marcos | 22
-98.14 | 29.62 | 6067 | South Central | MARION 1 1 | 230 | 1.0159 | 233.66 | -49.68 | [5 empty] | 0 | 0 | 6 | San Marcos | 22
-98.14 | 29.62 | 6068 | South Central | MARION 1 2 | 115 | 1.0068 | 115.781 | -53.54 | [5 empty] | 0 | 0 | 6 | San Marcos | 22
-98.14 | 29.62 | 6069 | South Central | MARION 1 3 | 18 | 1.03 | 18.54 | -46.54 |  |  | 123.82 | 49.23 |  | 0 | 0 | 6 | San Marcos | 22
-98.14 | 29.62 | 6070 | South Central | MARION 1 4 | 18 | 1.03 | 18.54 | -45.25 |  |  | 131.29 | 21.36 |  | 0 | 0 | 6 | San Marcos | 22
-98.14 | 29.62 | 6071 | South Central | MARION 1 5 | 18 | 1.03 | 18.54 | -46.8 |  |  | 105.9 | 62.98 |  | 0 | 0 | 6 | San Marcos | 22
-98.14 | 29.62 | 6072 | South Central | MARION 1 6 | 18 | 1.024 | 18.432 | -47.35 |  |  | 0 | 0 |  | 0 | 0 | 6 | San Marcos | 22
-98.14 | 29.62 | 6073 | South Central | MARION 1 7 | 18 | 1.03 | 18.54 | -46.2 |  |  | 131.29 | 37.32 |  | 0 | 0 | 6 | San Marcos | 22
-98.14 | 29.62 | 6074 | South Central | MARION 1 8 | 18 | 1.03 | 18.54 | -46.21 |  |  | 131.29 | 36.8 |  | 0 | 0 | 6 | San Marcos | 22
-96.75 | 29.92 | 6075 | South Central | LA GRANGE 0 | 500 | 1.0159 | 507.95 | -32.14 | [5 empty] | 0 | 0 | 6 | Bastrop | 25
-96.75 | 29.92 | 6076 | South Central | LA GRANGE 1 | 230 | 1.0162 | 233.73 | -34.34 | [5 empty] | 0 | 0 | 6 | Bastrop | 25
-96.75 | 29.92 | 6077 | South Central | LA GRANGE 2 | 115 | 1.015 | 116.728 | -36.44 | [5 empty] | 0 | 0 | 6 | Bastrop | 25
-96.75 | 29.92 | 6078 | South Central | LA GRANGE 3 | 22 | 1.0072 | 22.159 | -29.02 |  |  | 477.3 | -68.73 |  | 0 | 0 | 6 | Bastrop | 25
-96.75 | 29.92 | 6079 | South Central | LA GRANGE 4 | 22 | 1.0124 | 22.272 | -31.15 |  |  | 328.92 | -68.73 |  | 0 | 0 | 6 | Bastrop | 25
-96.75 | 29.92 | 6080 | South Central | LA GRANGE 5 | 22 | 1.0108 | 22.239 | -30.78 |  |  | 328.92 | -68.73 |  | 0 | 0 | 6 | Bastrop | 25
-98.26 | 30.56 | 6081 | South Central | MARBLE FALLS 1 0 | 115 | 1.0192 | 117.214 | -50.93 | [5 empty] | 0 | 0 | 6 | Austin | 23
-98.26 | 30.56 | 6082 | South Central | MARBLE FALLS 1 1 | 13.8 | 1.04 | 14.352 | -48.38 |  |  | 41.37 | 17.29 |  | 0 | 0 | 6 | Austin | 23
-98.26 | 30.56 | 6083 | South Central | MARBLE FALLS 1 2 | 13.8 | 1.04 | 14.352 | -42 |  |  | 65.3 | 11.97 |  | 0 | 0 | 6 | Austin | 23
-97.69 | 30.56 | 6084 | South Central | ROUND ROCK 1 0 | 115 | 1.0002 | 115.024 | -55.52 | [5 empty] | 0 | 0 | 6 | Austin | 23
-97.69 | 30.56 | 6085 | South Central | ROUND ROCK 1 1 | 13.8 | 1.0003 | 13.804 | -55.25 |  |  | 1.05 | 0 |  | 0 | 0 | 6 | Austin | 23
-97.69 | 30.56 | 6086 | South Central | ROUND ROCK 1 2 | 13.8 | 1.0003 | 13.805 | -52.77 |  |  | 22.5 | 0 |  | 0 | 0 | 6 | Austin | 23
-97.69 | 30.56 | 6087 | South Central | ROUND ROCK 1 3 | 13.8 | 1.0002 | 13.803 | -55.52 |  |  | 0 | 0 |  | 0 | 0 | 6 | Austin | 23
-97.69 | 30.56 | 6088 | South Central | ROUND ROCK 1 4 | 13.8 | 1.0004 | 13.806 | -55.09 |  |  | 7.95 | 0 |  | 0 | 0 | 6 | Austin | 23
-97.69 | 30.56 | 6089 | South Central | ROUND ROCK 1 5 | 13.8 | 1.0004 | 13.806 | -53.99 |  |  | 10.42 | 0 |  | 0 | 0 | 6 | Austin | 23
-97.69 | 30.56 | 6090 | South Central | ROUND ROCK 1 6 | 13.8 | 1.0004 | 13.806 | -53.79 |  |  | 30.52 | 0 |  | 0 | 0 | 6 | Austin | 23
-98.14 | 30.03 | 6091 | South Central | WIMBERLEY 0 | 115 | 1.0017 | 115.196 | -58.78 | 37.81 | 10.71 |  |  | 80.27 | 0 | 0 | 6 | Austin | 23
-97.45 | 29.48 | 6092 | South Central | GONZALES 0 | 115 | 1.02 | 117.3 | -48.16 | 35.66 | 10.1 |  |  | 43.67 | 0 | 0 | 6 | Gonzales | 24
-98.4 | 29.69 | 6093 | South Central | SAN ANTONIO 11 0 | 115 | 0.994 | 114.31 | -56.35 | 40.54 | 11.49 |  |  |  | 0 | 0 | 6 | San Marcos | 22
-98.43 | 29.63 | 6094 | South Central | SAN ANTONIO 14 0 | 115 | 1.0014 | 115.16 | -55.88 | 67.98 | 19.26 |  |  |  | 0 | 0 | 6 | San Marcos | 22
-97.55 | 30.56 | 6095 | South Central | HUTTO 0 | 115 | 0.99817 | 114.789 | -57.82 | 68.37 | 19.37 |  |  |  | 0 | 0 | 6 | Austin | 23
-97.47 | 29.7 | 6096 | South Central | LULING 0 | 115 | 1.02 | 117.3 | -53.54 | 25.78 | 7.3 |  |  | 75.72 | 0 | 0 | 6 | Gonzales | 24
-98.47 | 29.59 | 6097 | South Central | SAN ANTONIO 21 0 | 115 | 0.99166 | 114.041 | -56.88 | 105.36 | 29.85 |  |  |  | 0 | 0 | 6 | San Antonio | 26
-97.71 | 30.39 | 6098 | South Central | AUSTIN 12 0 | 115 | 0.98002 | 112.702 | -58.6 | 132.22 | 37.46 |  |  |  | 0 | 0 | 6 | Austin | 23
-98.44 | 29.46 | 6099 | South Central | SAN ANTONIO 15 0 | 115 | 0.99179 | 114.056 | -57.06 | 21.38 | 6.06 |  |  |  | 0 | 0 | 6 | San Antonio | 26
-98.24 | 29.35 | 6100 | South Central | ADKINS 0 | 115 | 0.9931 | 114.207 | -57.19 | 37.71 | 10.69 |  |  |  | 0 | 0 | 6 | San Marcos | 22
-96.99 | 30.04 | 6101 | South Central | WINCHESTER 0 | 500 | 1.0183 | 509.162 | -33.15 | [5 empty] | 0 | 0 | 6 | Bastrop | 25
-96.99 | 30.04 | 6102 | South Central | WINCHESTER 1 | 230 | 1.0162 | 233.724 | -36.31 | [5 empty] | 0 | 0 | 6 | Bastrop | 25
-96.99 | 30.04 | 6103 | South Central | WINCHESTER 2 | 115 | 1.02 | 117.3 | -42.13 | 34.21 | 9.69 |  |  | 45.73 | 0 | 0 | 6 | Bastrop | 25
-96.99 | 30.04 | 6104 | South Central | WINCHESTER 3 | 13.8 | 1.0257 | 14.154 | -32.35 |  |  | 60.33 | 30.79 |  | 0 | 0 | 6 | Bastrop | 25
-96.99 | 30.04 | 6105 | South Central | WINCHESTER 4 | 13.8 | 1.0299 | 14.213 | -31.87 |  |  | 60.33 | 30.79 |  | 0 | 0 | 6 | Bastrop | 25
-96.99 | 30.04 | 6106 | South Central | WINCHESTER 5 | 13.8 | 1.0243 | 14.135 | -32.52 |  |  | 120.66 | 61.59 |  | 0 | 0 | 6 | Bastrop | 25
-97.06 | 30.57 | 6107 | South Central | ROCKDALE 1 0 | 500 | 1.0296 | 514.791 | -48.08 | [5 empty] | 0 | 0 | 6 | Bastrop | 25
-97.06 | 30.57 | 6108 | South Central | ROCKDALE 1 1 | 230 | 1.008 | 231.836 | -48.09 | [5 empty] | 0 | 0 | 6 | Bastrop | 25
-97.06 | 30.57 | 6109 | South Central | ROCKDALE 1 2 | 115 | 1.0021 | 115.241 | -50.98 | 14.44 | 4.09 |  |  |  | 0 | 0 | 6 | Bastrop | 25
-97.06 | 30.57 | 6110 | South Central | ROCKDALE 1 3 | 13.8 | 1.04 | 14.352 | -46.35 |  |  | 301.18 | 100.76 |  | 0 | 0 | 6 | Bastrop | 25
-97.06 | 30.57 | 6111 | South Central | ROCKDALE 1 4 | 13.8 | 1.04 | 14.352 | -46.41 |  |  | 293.63 | 101.78 |  | 0 | 0 | 6 | Bastrop | 25
-98.84 | 29.2 | 6112 | South Central | NATALIA 0 | 115 | 0.99574 | 114.51 | -55.3 | 16.16 | 4.58 |  |  |  | 0 | 0 | 6 | San Antonio | 26
-97.74 | 30.27 | 6113 | South Central | AUSTIN 20 0 | 115 | 0.98483 | 113.256 | -57.97 | 20.52 | 5.81 |  |  |  | 0 | 0 | 6 | Austin | 23
-98.62 | 29.47 | 6114 | South Central | SAN ANTONIO 43 0 | 115 | 0.98273 | 113.014 | -58.65 | 70.54 | 19.99 |  |  |  | 0 | 0 | 6 | San Antonio | 26
-98.36 | 29.56 | 6115 | South Central | SAN ANTONIO 5 0 | 115 | 0.99096 | 113.961 | -57.36 | 131.13 | 37.15 |  |  |  | 0 | 0 | 6 | San Marcos | 22
-97.38 | 30.47 | 6116 | South Central | TAYLOR 0 | 115 | 0.99068 | 113.928 | -58.45 | 56.85 | 16.11 |  |  |  | 0 | 0 | 6 | Austin | 23
-97.18 | 30.01 | 6117 | South Central | SMITHVILLE 0 | 115 | 1.0154 | 116.773 | -44.52 | 27.2 | 7.71 |  |  |  | 0 | 0 | 6 | Bastrop | 25
-97.82 | 30.5 | 6118 | South Central | CEDAR PARK 0 | 500 | 1.0245 | 512.266 | -49.66 | [5 empty] | 0 | 0 | 6 | Austin | 23
-97.82 | 30.5 | 6119 | South Central | CEDAR PARK 1 | 230 | 1.0064 | 231.476 | -53.18 | [5 empty] | 0 | 0 | 6 | Austin | 23
-97.82 | 30.5 | 6120 | South Central | CEDAR PARK 2 | 115 | 0.9947 | 114.391 | -56.43 | 195.3 | 55.33 |  |  |  | 0 | 0 | 6 | Austin | 23
-98.49 | 29.54 | 6121 | South Central | SAN ANTONIO 25 0 | 115 | 1.0012 | 115.137 | -57.01 | 120.8 | 34.23 |  |  |  | 0 | 0 | 6 | San Antonio | 26
-96.84 | 29.38 | 6122 | South Central | HALLETTSVILLE 0 | 115 | 1.0031 | 115.36 | -39.45 | 22.71 | 6.43 |  |  |  | 0 | 0 | 6 | Gonzales | 24
-97.64 | 30.36 | 6123 | South Central | AUSTIN 5 0 | 115 | 0.98275 | 113.016 | -57.87 | 45.11 | 12.78 |  |  |  | 0 | 0 | 6 | Austin | 23
-98.19 | 29.76 | 6124 | South Central | NEW BRAUNFELS 3 0 | 115 | 0.99972 | 114.968 | -54.15 | 57.42 | 16.27 |  |  |  | 0 | 0 | 6 | San Marcos | 22
-98.06 | 29.29 | 6125 | South Central | SUTHERLAND SPRINGS 0 | 115 | 0.99177 | 114.054 | -54.39 | 2.59 | 0.73 |  |  |  | 0 | 0 | 6 | San Marcos | 22
-97.89 | 30.18 | 6126 | South Central | AUSTIN 34 0 | 115 | 0.98768 | 113.584 | -57.32 | 50.38 | 14.27 |  |  |  | 0 | 0 | 6 | Austin | 23
-96.91 | 30.89 | 6127 | South Central | CAMERON 0 | 115 | 0.99661 | 114.61 | -52.98 | 25.24 | 7.15 |  |  | 9.32 | 0 | 0 | 6 | Bastrop | 25
-98.53 | 29.31 | 6128 | South Central | SAN ANTONIO 35 0 | 115 | 0.98678 | 113.48 | -58.66 | 52.8 | 14.96 |  |  |  | 0 | 0 | 6 | San Antonio | 26
-99.32 | 29.68 | 6129 | South Central | MEDINA 0 | 115 | 0.99393 | 114.302 | -57.56 | 9.86 | 2.79 |  |  |  | 0 | 0 | 6 | San Antonio | 26
-97.87 | 30.13 | 6130 | South Central | MANCHACA 0 | 115 | 0.98891 | 113.725 | -57 | 13.4 | 3.8 |  |  |  | 0 | 0 | 6 | Austin | 23
-98.39 | 29.89 | 6131 | South Central | SPRING BRANCH 0 | 115 | 0.98728 | 113.537 | -57.6 | 43.85 | 12.43 |  |  |  | 0 | 0 | 6 | San Marcos | 22
-97.74 | 30.32 | 6132 | South Central | AUSTIN 19 0 | 115 | 0.97818 | 112.491 | -58.86 | 64.74 | 18.34 |  |  |  | 0 | 0 | 6 | Austin | 23
-97.16 | 29.73 | 6133 | South Central | FLATONIA 0 | 115 | 1.008 | 115.922 | -50 | 10.44 | 2.96 |  |  |  | 0 | 0 | 6 | Bastrop | 25
-97.41 | 30.71 | 6134 | South Central | GRANGER 0 | 115 | 1.0113 | 116.299 | -57.58 | 7.62 | 2.16 |  |  |  | 0 | 0 | 6 | Austin | 23
-96.7 | 30.04 | 6135 | South Central | FAYETTEVILLE 0 | 115 | 1.002 | 115.232 | -37.89 | 21.71 | 6.15 |  |  |  | 0 | 0 | 6 | Bastrop | 25
-97.75 | 30.65 | 6136 | South Central | GEORGETOWN 2 0 | 115 | 1.0033 | 115.384 | -57.71 | 71.18 | 20.17 |  |  |  | 0 | 0 | 6 | Austin | 23
-97.9 | 30.38 | 6137 | South Central | AUSTIN 35 0 | 115 | 0.97804 | 112.475 | -59.87 | 42.18 | 11.95 |  |  |  | 0 | 0 | 6 | Austin | 23
-98.91 | 29.69 | 6138 | South Central | PIPE CREEK 0 | 115 | 1.0021 | 115.24 | -59.43 | 27.68 | 7.84 |  |  |  | 0 | 0 | 6 | San Antonio | 26
-97.36 | 29.84 | 6139 | South Central | RED ROCK 0 | 115 | 1.0046 | 115.525 | -52.9 | 9.61 | 2.72 |  |  |  | 0 | 0 | 6 | Bastrop | 25
-97.5 | 30.82 | 6140 | South Central | JARRELL 0 | 115 | 1.0067 | 115.775 | -56.58 | 11.69 | 3.31 |  |  |  | 0 | 0 | 6 | Austin | 23
-98.34 | 29.43 | 6141 | South Central | SAN ANTONIO 1 0 | 500 | 1.0241 | 512.04 | -46.4 | [5 empty] | 0 | 0 | 6 | San Marcos | 22
-98.34 | 29.43 | 6142 | South Central | SAN ANTONIO 1 1 | 230 | 1.0151 | 233.471 | -49.97 | [5 empty] | 0 | 0 | 6 | San Marcos | 22
-98.34 | 29.43 | 6143 | South Central | SAN ANTONIO 1 2 | 115 | 1.0114 | 116.308 | -53.5 | [5 empty] | 0 | 0 | 6 | San Marcos | 22
-98.34 | 29.43 | 6144 | South Central | SAN ANTONIO 1 3 | 13.8 | 1.0241 | 14.132 | -46.4 |  |  | 0 | 0 |  | 0 | 0 | 6 | San Marcos | 22
-98.34 | 29.43 | 6145 | South Central | SAN ANTONIO 1 4 | 13.8 | 1.03 | 14.214 | -43.27 |  |  | 322.85 | 38.03 |  | 0 | 0 | 6 | San Marcos | 22
-98.34 | 29.43 | 6146 | South Central | SAN ANTONIO 1 5 | 13.8 | 1.03 | 14.214 | -43.39 |  |  | 322.85 | 39.39 |  | 0 | 0 | 6 | San Marcos | 22
-98.34 | 29.43 | 6147 | South Central | SAN ANTONIO 1 6 | 13.8 | 1.03 | 14.214 | -44.11 |  |  | 283.22 | 42.7 |  | 0 | 0 | 6 | San Marcos | 22
-98.34 | 29.43 | 6148 | South Central | SAN ANTONIO 1 7 | 13.8 | 1.0241 | 14.132 | -46.4 |  |  | 0 | 0 |  | 0 | 0 | 6 | San Marcos | 22
-98.34 | 29.43 | 6149 | South Central | SAN ANTONIO 1 8 | 13.8 | 1.03 | 14.214 | -45.84 |  |  | 219.4 | 127.84 |  | 0 | 0 | 6 | San Marcos | 22
-98.56 | 29.55 | 6150 | South Central | SAN ANTONIO 36 0 | 115 | 1.0095 | 116.095 | -57.93 | 117.27 | 33.23 |  |  |  | 0 | 0 | 6 | San Antonio | 26
-96.93 | 29.69 | 6151 | South Central | SCHULENBURG 0 | 115 | 1.02 | 117.3 | -43.24 | 16.14 | 4.57 |  |  | 52.18 | 0 | 0 | 6 | Bastrop | 25
-98.48 | 29.28 | 6152 | South Central | SAN ANTONIO 22 0 | 230 | 1.0105 | 232.407 | -53.1 | [5 empty] | 0 | 0 | 6 | San Antonio | 26
-98.48 | 29.28 | 6153 | South Central | SAN ANTONIO 22 1 | 115 | 0.99054 | 113.912 | -55.25 | 107.97 | 30.59 |  |  |  | 0 | 0 | 6 | San Antonio | 26
-98.13 | 30.22 | 6154 | South Central | DRIPPING SPRINGS 0 | 115 | 0.99088 | 113.951 | -56.38 | 43.1 | 12.21 |  |  |  | 0 | 0 | 6 | Austin | 23
-98.49 | 29.2 | 6155 | South Central | SAN ANTONIO 26 0 | 115 | 0.98638 | 113.433 | -56.21 | 37.02 | 10.49 |  |  |  | 0 | 0 | 6 | San Antonio | 26
-98.21 | 30.58 | 6156 | South Central | MARBLE FALLS 3 0 | 115 | 1.0115 | 116.322 | -51.79 | 52.66 | 14.92 |  |  |  | 0 | 0 | 6 | Austin | 23
-98.65 | 29.75 | 6157 | South Central | BOERNE 1 0 | 115 | 0.99636 | 114.581 | -59.17 | 28.81 | 8.16 |  |  |  | 0 | 0 | 6 | San Antonio | 26
-96.19 | 30.29 | 6158 | South Central | WASHINGTON 0 | 115 | 1.02 | 117.3 | -43.31 | 5.64 | 1.6 |  |  | 65.81 | 0 | 0 | 6 | Bastrop | 25
-98.26 | 29.55 | 6159 | South Central | SCHERTZ 0 | 115 | 0.99917 | 114.904 | -56.38 | 91.04 | 25.79 |  |  |  | 0 | 0 | 6 | San Marcos | 22
-97.68 | 30.27 | 6160 | South Central | AUSTIN 8 0 | 115 | 0.98542 | 113.324 | -57.63 | 98.28 | 27.85 |  |  |  | 0 | 0 | 6 | Austin | 23
-97.97 | 29.59 | 6161 | South Central | SEGUIN 1 0 | 500 | 1.0238 | 511.884 | -45.52 | [5 empty] | 0 | 0 | 6 | San Marcos | 22
-97.97 | 29.59 | 6162 | South Central | SEGUIN 1 1 | 230 | 1.0173 | 233.99 | -49.11 | [5 empty] | 0 | 0 | 6 | San Marcos | 22
-97.97 | 29.59 | 6163 | South Central | SEGUIN 1 2 | 115 | 1.0101 | 116.165 | -51.65 | [5 empty] | 0 | 0 | 6 | San Marcos | 22
-97.97 | 29.59 | 6164 | South Central | SEGUIN 1 3 | 13.8 | 1.03 | 14.214 | -44.88 |  |  | 71.43 | 38.3 |  | 0 | 0 | 6 | San Marcos | 22
-97.97 | 29.59 | 6165 | South Central | SEGUIN 1 4 | 13.8 | 1.03 | 14.214 | -44.81 |  |  | 71.43 | 33.99 |  | 0 | 0 | 6 | San Marcos | 22
-97.97 | 29.59 | 6166 | South Central | SEGUIN 1 5 | 13.8 | 1.03 | 14.214 | -45.22 |  |  | 71.43 | 82 |  | 0 | 0 | 6 | San Marcos | 22
-97.97 | 29.59 | 6167 | South Central | SEGUIN 1 6 | 13.8 | 1.03 | 14.214 | -44.96 |  |  | 71.43 | 43.72 |  | 0 | 0 | 6 | San Marcos | 22
-98.63 | 29.41 | 6168 | South Central | SAN ANTONIO 45 0 | 115 | 0.99023 | 113.876 | -58.21 | 138.23 | 39.17 |  |  |  | 0 | 0 | 6 | San Antonio | 26
-98.89 | 29.36 | 6169 | South Central | SAN ANTONIO 52 0 | 500 | 1.0258 | 512.902 | -46.04 | [5 empty] | 0 | 0 | 6 | San Antonio | 26
-98.89 | 29.36 | 6170 | South Central | SAN ANTONIO 52 1 | 230 | 1.017 | 233.898 | -50.27 | [5 empty] | 0 | 0 | 6 | San Antonio | 26
-98.89 | 29.36 | 6171 | South Central | SAN ANTONIO 52 2 | 115 | 1.0031 | 115.356 | -53.49 | 113.76 | 32.23 |  |  |  | 0 | 0 | 6 | San Antonio | 26
-97.28 | 29.1 | 6172 | South Central | CUERO 2 0 | 230 | 1.0111 | 232.549 | -36.82 | [5 empty] | 0 | 0 | 6 | Gonzales | 24
-97.28 | 29.1 | 6173 | South Central | CUERO 2 1 | 115 | 1.0108 | 116.246 | -39.01 | 35.48 | 10.05 |  |  |  | 0 | 0 | 6 | Gonzales | 24
-98.4 | 29.49 | 6174 | South Central | SAN ANTONIO 10 0 | 115 | 0.99799 | 114.769 | -57.22 | 95.75 | 27.13 |  |  |  | 0 | 0 | 6 | San Marcos | 22
-97.73 | 30.28 | 6175 | South Central | AUSTIN 16 0 | 115 | 0.98362 | 113.116 | -58.06 | 96.6 | 27.37 |  |  |  | 0 | 0 | 6 | Austin | 23
-98.03 | 30.11 | 6176 | South Central | AUSTIN 39 0 | 115 | 0.99482 | 114.404 | -56.78 | 45.32 | 12.84 |  |  |  | 0 | 0 | 6 | Austin | 23
-98.73 | 29.54 | 6177 | South Central | SAN ANTONIO 51 0 | 230 | 1.02 | 234.6 | -52.18 |  |  |  |  | 320.37 | 0 | 0 | 6 | San Antonio | 26
-98.73 | 29.54 | 6178 | South Central | SAN ANTONIO 51 1 | 115 | 1.0061 | 115.695 | -55.34 | 134.45 | 38.09 |  |  |  | 0 | 0 | 6 | San Antonio | 26
-98.58 | 29.66 | 6179 | South Central | SAN ANTONIO 41 0 | 115 | 1.0022 | 115.257 | -57.11 | 11.85 | 3.36 |  |  |  | 0 | 0 | 6 | San Antonio | 26
-98.11 | 29.35 | 6180 | South Central | LA VERNIA 0 | 115 | 0.98913 | 113.75 | -55.73 | 34.14 | 9.67 |  |  |  | 0 | 0 | 6 | San Marcos | 22
-97.52 | 30.34 | 6181 | South Central | MANOR 0 | 115 | 1.0028 | 115.317 | -57.09 | 49.13 | 13.92 |  |  |  | 0 | 0 | 6 | Austin | 23
-98.57 | 29.34 | 6182 | South Central | SAN ANTONIO 38 0 | 115 | 0.99054 | 113.912 | -58.56 | 95.83 | 27.15 |  |  |  | 0 | 0 | 6 | San Antonio | 26
-96.92 | 30.17 | 6183 | South Central | GIDDINGS 0 | 115 | 1.0071 | 115.812 | -43.61 | 26.97 | 7.64 |  |  |  | 0 | 0 | 6 | Bastrop | 25
-97.87 | 30.27 | 6184 | South Central | AUSTIN 32 0 | 115 | 0.98167 | 112.893 | -58.89 | 48.39 | 13.71 |  |  |  | 0 | 0 | 6 | Austin | 23
-97.96 | 30.26 | 6185 | South Central | AUSTIN 38 0 | 115 | 0.98387 | 113.145 | -58.68 | 20.84 | 5.9 |  |  |  | 0 | 0 | 6 | Austin | 23
-97.84 | 30.43 | 6186 | South Central | AUSTIN 30 0 | 115 | 0.99125 | 113.993 | -57.09 | 39.37 | 11.15 |  |  |  | 0 | 0 | 6 | Austin | 23
-97.8 | 30.42 | 6187 | South Central | AUSTIN 28 0 | 115 | 0.98847 | 113.674 | -57.66 | 80.44 | 22.79 |  |  |  | 0 | 0 | 6 | Austin | 23
-96.43 | 29.7 | 6188 | South Central | COLUMBUS 0 | 230 | 1.0145 | 233.343 | -33.75 | [5 empty] | 0 | 0 | 6 | Bastrop | 25
-96.43 | 29.7 | 6189 | South Central | COLUMBUS 1 | 115 | 1.0111 | 116.275 | -36.48 | 27.37 | 7.75 |  |  |  | 0 | 0 | 6 | Bastrop | 25
-97.08 | 29.56 | 6190 | South Central | SHINER 0 | 115 | 1.0098 | 116.124 | -47.06 | 18.47 | 5.23 |  |  |  | 0 | 0 | 6 | Gonzales | 24
-98.34 | 29.66 | 6191 | South Central | SAN ANTONIO 3 0 | 115 | 0.9938 | 114.286 | -56.3 | 16.77 | 4.75 |  |  |  | 0 | 0 | 6 | San Marcos | 22
-96.68 | 30.54 | 6192 | South Central | CALDWELL 0 | 230 | 1.0042 | 230.974 | -43.33 | [5 empty] | 0 | 0 | 6 | Bastrop | 25
-96.68 | 30.54 | 6193 | South Central | CALDWELL 1 | 115 | 0.99774 | 114.74 | -45.16 | 35.69 | 10.11 |  |  |  | 0 | 0 | 6 | Bastrop | 25
-97.74 | 30.13 | 6194 | South Central | AUSTIN 18 0 | 115 | 0.98739 | 113.55 | -56.72 | 44.42 | 12.59 |  |  |  | 0 | 0 | 6 | Austin | 23
-96.45 | 30.02 | 6195 | South Central | INDUSTRY 0 | 115 | 0.98959 | 113.803 | -39.42 | 2.66 | 0.75 |  |  |  | 0 | 0 | 6 | Bastrop | 25
-97.57 | 29.94 | 6196 | South Central | DALE 0 | 115 | 0.99846 | 114.823 | -55.66 | 21.28 | 6.03 |  |  |  | 0 | 0 | 6 | Austin | 23
-98.57 | 29.5 | 6197 | South Central | SAN ANTONIO 37 0 | 500 | 1.0194 | 509.684 | -48.68 | [5 empty] | 0 | 0 | 6 | San Antonio | 26
-98.57 | 29.5 | 6198 | South Central | SAN ANTONIO 37 1 | 230 | 1.0084 | 231.928 | -53.28 | [5 empty] | 0 | 0 | 6 | San Antonio | 26
-98.57 | 29.5 | 6199 | South Central | SAN ANTONIO 37 2 | 115 | 1.0052 | 115.6 | -56.07 | 239.74 | 67.93 |  |  |  | 0 | 0 | 6 | San Antonio | 26
-98.46 | 29.44 | 6200 | South Central | SAN ANTONIO 18 0 | 115 | 0.9857 | 113.356 | -57.38 | 46.28 | 13.11 |  |  |  | 0 | 0 | 6 | San Antonio | 26
-98.53 | 29.39 | 6201 | South Central | SAN ANTONIO 33 0 | 115 | 0.99796 | 114.766 | -58.64 | 39.07 | 11.07 |  |  |  | 0 | 0 | 6 | San Antonio | 26
-97.79 | 29.66 | 6202 | South Central | MARTINDALE 0 | 115 | 1.0088 | 116.008 | -52.61 | 16.63 | 4.71 |  |  |  | 0 | 0 | 6 | San Marcos | 22
-98.46 | 29.49 | 6203 | South Central | SAN ANTONIO 17 0 | 115 | 0.9887 | 113.7 | -58.02 | 117.59 | 33.32 |  |  |  | 0 | 0 | 6 | San Antonio | 26
-98.48 | 29.44 | 6204 | South Central | SAN ANTONIO 23 0 | 115 | 0.9923 | 114.114 | -57.25 | 7.81 | 2.21 |  |  |  | 0 | 0 | 6 | San Antonio | 26
-97.82 | 30.17 | 6205 | South Central | AUSTIN 29 0 | 115 | 0.98466 | 113.236 | -57.39 | 121.95 | 34.55 |  |  |  | 0 | 0 | 6 | Austin | 23
-96.84 | 30.35 | 6206 | South Central | LEXINGTON 0 | 115 | 0.9997 | 114.966 | -44.72 | 18.83 | 5.34 |  |  |  | 0 | 0 | 6 | Bastrop | 25
-97.97 | 30.45 | 6207 | South Central | LEANDER 2 0 | 115 | 1.02 | 117.3 | -58.48 | 29.32 | 8.31 |  |  | 147.08 | 0 | 0 | 6 | Austin | 23
-97.72 | 30.43 | 6208 | South Central | AUSTIN 15 0 | 115 | 0.98462 | 113.231 | -58.8 | 140.96 | 39.94 |  |  |  | 0 | 0 | 6 | Austin | 23
-98.85 | 29.5 | 6209 | South Central | MICO 0 | 115 | 1.001 | 115.12 | -56.13 | 7.52 | 2.13 |  |  |  | 0 | 0 | 6 | San Antonio | 26
-98.34 | 30.56 | 6210 | South Central | MARBLE FALLS 2 0 | 500 | 1.0333 | 516.666 | -46.5 | [5 empty] | 0 | 0 | 6 | Austin | 23
-98.34 | 30.56 | 6211 | South Central | MARBLE FALLS 2 1 | 230 | 1.0267 | 236.133 | -48.48 | [5 empty] | 0 | 0 | 6 | Austin | 23
-98.34 | 30.56 | 6212 | South Central | MARBLE FALLS 2 2 | 115 | 1.0198 | 117.279 | -51.17 | [5 empty] | 0 | 0 | 6 | Austin | 23
-98.34 | 30.56 | 6213 | South Central | MARBLE FALLS 2 3 | 13.8 | 1.04 | 14.352 | -42.25 |  |  | 177.9 | 19.45 |  | 0 | 0 | 6 | Austin | 23
-98.34 | 30.56 | 6214 | South Central | MARBLE FALLS 2 4 | 13.8 | 1.04 | 14.352 | -38.36 |  |  | 552.3 | 55.54 |  | 0 | 0 | 6 | Austin | 23
-98.34 | 30.56 | 6215 | South Central | MARBLE FALLS 2 5 | 13.8 | 1.04 | 14.352 | -44.41 |  |  | 552.3 | 99.93 |  | 0 | 0 | 6 | Austin | 23
-98.34 | 30.56 | 6216 | South Central | MARBLE FALLS 2 6 | 13.8 | 1.04 | 14.352 | -41.8 |  |  | 552.3 | 58.81 |  | 0 | 0 | 6 | Austin | 23
-97.95 | 30.38 | 6217 | South Central | AUSTIN 36 0 | 115 | 0.98074 | 112.786 | -60.23 | 52.96 | 15.01 |  |  |  | 0 | 0 | 6 | Austin | 23
-97.68 | 29.87 | 6218 | South Central | LOCKHART 0 | 115 | 0.98431 | 113.196 | -56.74 | 51.24 | 14.52 |  |  |  | 0 | 0 | 6 | Austin | 23
-97.73 | 30.35 | 6219 | South Central | AUSTIN 17 0 | 115 | 0.99091 | 113.954 | -58.71 | 63.93 | 18.11 |  |  |  | 0 | 0 | 6 | Austin | 23
-98.42 | 29.54 | 6220 | South Central | SAN ANTONIO 13 0 | 115 | 0.99856 | 114.835 | -55.97 | 96.5 | 27.34 |  |  |  | 0 | 0 | 6 | San Marcos | 22
-98.24 | 28.87 | 6221 | South Central | FALLS CITY 0 | 115 | 1.02 | 117.3 | -49.89 | 9.16 | 2.6 |  |  | 56.21 | 0 | 0 | 6 | San Marcos | 22
-97.8 | 30.21 | 6222 | South Central | AUSTIN 27 0 | 230 | 0.99855 | 229.666 | -54.03 | [5 empty] | 0 | 0 | 6 | Austin | 23
-97.8 | 30.21 | 6223 | South Central | AUSTIN 27 1 | 115 | 0.98907 | 113.743 | -56.6 | 166.84 | 47.27 |  |  |  | 0 | 0 | 6 | Austin | 23
-97.76 | 30.4 | 6224 | South Central | AUSTIN 23 0 | 115 | 0.98249 | 112.987 | -58.72 | 116.67 | 33.06 |  |  |  | 0 | 0 | 6 | Austin | 23
-98.49 | 29.46 | 6225 | South Central | SAN ANTONIO 27 0 | 115 | 0.98651 | 113.448 | -57.54 | 85.25 | 24.15 |  |  |  | 0 | 0 | 6 | San Antonio | 26
-98.57 | 30.18 | 6226 | South Central | BLANCO 0 | 115 | 1.0082 | 115.947 | -60.64 | 18.02 | 5.11 |  |  |  | 0 | 0 | 6 | San Antonio | 26
-97.77 | 30.24 | 6227 | South Central | AUSTIN 24 0 | 115 | 0.98248 | 112.985 | -57.97 | 126.35 | 35.8 |  |  |  | 0 | 0 | 6 | Austin | 23
-97.97 | 29.88 | 6228 | South Central | SAN MARCOS 0 | 500 | 1.0192 | 509.585 | -47.46 | [5 empty] | 0 | 0 | 6 | San Marcos | 22
-97.97 | 29.88 | 6229 | South Central | SAN MARCOS 1 | 230 | 1.02 | 234.6 | -51.61 |  |  |  |  | 258.76 | 0 | 0 | 6 | San Marcos | 22
-97.97 | 29.88 | 6230 | South Central | SAN MARCOS 2 | 115 | 0.9994 | 114.931 | -55.56 | 191.51 | 54.26 |  |  |  | 0 | 0 | 6 | San Marcos | 22
-97.84 | 30.08 | 6231 | South Central | BUDA 0 | 115 | 0.9834 | 113.091 | -57.35 | 70.51 | 19.98 |  |  |  | 0 | 0 | 6 | Austin | 23
-97.61 | 30.15 | 6232 | South Central | DEL VALLE 0 | 115 | 0.99589 | 114.527 | -54.5 | 66.63 | 18.88 |  |  |  | 0 | 0 | 6 | Austin | 23
-97.62 | 30.3 | 6233 | South Central | AUSTIN 4 0 | 115 | 0.9803 | 112.735 | -58.18 | 65.09 | 18.44 |  |  |  | 0 | 0 | 6 | Austin | 23
-98.73 | 29.4 | 6234 | South Central | SAN ANTONIO 50 0 | 500 | 1.019 | 509.473 | -49.41 | [5 empty] | 0 | 0 | 6 | San Antonio | 26
-98.73 | 29.4 | 6235 | South Central | SAN ANTONIO 50 1 | 230 | 1.0154 | 233.547 | -50.9 | [5 empty] | 0 | 0 | 6 | San Antonio | 26
-98.73 | 29.4 | 6236 | South Central | SAN ANTONIO 50 2 | 115 | 0.99902 | 114.887 | -55.02 | 169.53 | 48.03 |  |  |  | 0 | 0 | 6 | San Antonio | 26
-97.12 | 31.02 | 6237 | South Central | BURLINGTON 0 | 115 | 1.002 | 115.235 | -53.33 | 1.88 | 0.53 |  |  |  | 0 | 0 | 6 | Bastrop | 25
-97.71 | 30.23 | 6238 | South Central | AUSTIN 13 0 | 115 | 0.97942 | 112.633 | -58.53 | 134.8 | 38.19 |  |  |  | 0 | 0 | 6 | Austin | 23
-98.38 | 29.26 | 6239 | South Central | ELMENDORF 0 | 500 | 1.0316 | 515.8 | -44.22 | [5 empty] | 0 | 0 | 6 | San Marcos | 22
-98.38 | 29.26 | 6240 | South Central | ELMENDORF 1 | 230 | 1.0125 | 232.868 | -48.6 | [5 empty] | 0 | 0 | 6 | San Marcos | 22
-98.38 | 29.26 | 6241 | South Central | ELMENDORF 2 | 115 | 0.994 | 114.31 | -53.69 | 175.73 | 49.79 |  |  |  | 0 | 0 | 6 | San Marcos | 22
-98.38 | 29.26 | 6242 | South Central | ELMENDORF 3 | 13.8 | 1.04 | 14.352 | -42.69 |  |  | 60.83 | 18.83 |  | 0 | 0 | 6 | San Marcos | 22
-98.38 | 29.26 | 6243 | South Central | ELMENDORF 4 | 13.8 | 1.04 | 14.352 | -42.34 |  |  | 182.49 | 45.89 |  | 0 | 0 | 6 | San Marcos | 22
-98.38 | 29.26 | 6244 | South Central | ELMENDORF 5 | 13.8 | 1.04 | 14.352 | -41.63 |  |  | 297.17 | 55.72 |  | 0 | 0 | 6 | San Marcos | 22
-98.38 | 29.26 | 6245 | South Central | ELMENDORF 6 | 13.8 | 1.04 | 14.352 | -42.03 |  |  | 297.17 | 64.31 |  | 0 | 0 | 6 | San Marcos | 22
-98.38 | 29.26 | 6246 | South Central | ELMENDORF 7 | 13.8 | 1.04 | 14.352 | -43.1 |  |  | 297.17 | 121.17 |  | 0 | 0 | 6 | San Marcos | 22
-98.38 | 29.26 | 6247 | South Central | ELMENDORF 8 | 13.8 | 1.0395 | 14.345 | -43.38 |  |  | 182.82 | 93.32 |  | 0 | 0 | 6 | San Marcos | 22
-98.38 | 29.26 | 6248 | South Central | ELMENDORF 9 | 13.8 | 1.04 | 14.352 | -42.51 |  |  | 182.82 | 50.78 |  | 0 | 0 | 6 | San Marcos | 22
-98.38 | 29.26 | 6249 | South Central | ELMENDORF 10 | 13.8 | 1.04 | 14.352 | -41.75 |  |  | 182.82 | 35.11 |  | 0 | 0 | 6 | San Marcos | 22
-98.36 | 29.52 | 6250 | South Central | SAN ANTONIO 6 0 | 115 | 0.9914 | 114.011 | -57.64 | 86.21 | 24.43 |  |  |  | 0 | 0 | 6 | San Marcos | 22
-98.23 | 29.97 | 6251 | South Central | CANYON LAKE 0 | 115 | 0.98934 | 113.774 | -59.06 | 51.25 | 14.52 |  |  |  | 0 | 0 | 6 | San Marcos | 22
-98.36 | 30.4 | 6252 | South Central | JOHNSON CITY 0 | 115 | 1.0046 | 115.529 | -53.53 | 13.48 | 3.82 |  |  |  | 0 | 0 | 6 | Austin | 23
-97.43 | 28.86 | 6253 | South Central | YORKTOWN 0 | 115 | 1.0132 | 116.523 | -42.11 | 13.2 | 3.74 |  |  |  | 0 | 0 | 6 | Gonzales | 24
-97.61 | 30.21 | 6254 | South Central | AUSTIN 2 0 | 500 | 1.0211 | 510.535 | -49.02 | [5 empty] | 0 | 0 | 6 | Austin | 23
-97.61 | 30.21 | 6255 | South Central | AUSTIN 2 1 | 230 | 1.0124 | 232.853 | -51.16 | [5 empty] | 0 | 0 | 6 | Austin | 23
-97.61 | 30.21 | 6256 | South Central | AUSTIN 2 2 | 115 | 0.99444 | 114.361 | -55.86 | 18.25 | 5.17 |  |  |  | 0 | 0 | 6 | Austin | 23
-97.61 | 30.21 | 6257 | South Central | AUSTIN 2 3 | 13.8 | 1.02 | 14.076 | -48.65 |  |  | 58.95 | -9.89 |  | 0 | 0 | 6 | Austin | 23
-97.61 | 30.21 | 6258 | South Central | AUSTIN 2 4 | 13.8 | 1.02 | 14.076 | -47.73 |  |  | 106.96 | -5.6 |  | 0 | 0 | 6 | Austin | 23
-97.61 | 30.21 | 6259 | South Central | AUSTIN 2 5 | 13.8 | 1.0211 | 14.091 | -49.02 |  |  | 0 | 0 |  | 0 | 0 | 6 | Austin | 23
-97.61 | 30.21 | 6260 | South Central | AUSTIN 2 6 | 13.8 | 1.02 | 14.076 | -48.57 |  |  | 78.1 | -11.57 |  | 0 | 0 | 6 | Austin | 23
-98.62 | 29.39 | 6261 | South Central | LACKLAND A F B 0 | 115 | 0.9873 | 113.54 | -58.38 | 31.18 | 8.83 |  |  |  | 0 | 0 | 6 | San Antonio | 26
-97.94 | 30.69 | 6262 | South Central | LIBERTY HILL 0 | 115 | 0.99165 | 114.04 | -56.72 | 28.4 | 8.05 |  |  |  | 0 | 0 | 6 | Austin | 23
-97.89 | 28.73 | 6263 | South Central | KENEDY 0 | 230 | 1.0073 | 231.679 | -42.39 | [5 empty] | 0 | 0 | 6 | Gonzales | 24
-97.89 | 28.73 | 6264 | South Central | KENEDY 1 | 115 | 1.0044 | 115.506 | -43.97 | 34.97 | 9.91 |  |  |  | 0 | 0 | 6 | Gonzales | 24
-97.31 | 29.13 | 6265 | South Central | CUERO 1 0 | 115 | 1.0129 | 116.488 | -39.68 | [5 empty] | 0 | 0 | 6 | Gonzales | 24
-97.31 | 29.13 | 6266 | South Central | CUERO 1 1 | 13.8 | 1.0173 | 14.038 | -39.09 |  |  | 4.5 | 1.72 |  | 0 | 0 | 6 | Gonzales | 24
-97.31 | 29.13 | 6267 | South Central | CUERO 1 2 | 13.8 | 1.0282 | 14.189 | -37.53 |  |  | 7.2 | 2.73 |  | 0 | 0 | 6 | Gonzales | 24
-97.31 | 29.13 | 6268 | South Central | CUERO 1 3 | 13.8 | 1.0162 | 14.024 | -39.26 |  |  | 4.5 | 1.72 |  | 0 | 0 | 6 | Gonzales | 24
-97.31 | 29.13 | 6269 | South Central | CUERO 1 4 | 13.8 | 1.0292 | 14.203 | -37.38 |  |  | 7.2 | 2.73 |  | 0 | 0 | 6 | Gonzales | 24
-97.31 | 29.13 | 6270 | South Central | CUERO 1 5 | 13.8 | 1.0129 | 13.979 | -39.68 |  |  | 0 | 0 |  | 0 | 0 | 6 | Gonzales | 24
-97.31 | 29.13 | 6271 | South Central | CUERO 1 6 | 13.8 | 1.0129 | 13.979 | -39.68 |  |  | 0 | 0 |  | 0 | 0 | 6 | Gonzales | 24
-97.31 | 29.13 | 6272 | South Central | CUERO 1 7 | 13.8 | 1.0129 | 13.979 | -39.68 |  |  | 0 | 0 |  | 0 | 0 | 6 | Gonzales | 24
-97.31 | 29.13 | 6273 | South Central | CUERO 1 8 | 13.8 | 1.0129 | 13.979 | -39.68 |  |  | 0 | 0 |  | 0 | 0 | 6 | Gonzales | 24
-97.31 | 29.13 | 6274 | South Central | CUERO 1 9 | 13.8 | 1.0261 | 14.161 | -37.77 |  |  | 8.4 | 3.2 |  | 0 | 0 | 6 | Gonzales | 24
-98.46 | 29.4 | 6275 | South Central | SAN ANTONIO 20 0 | 115 | 0.9849 | 113.263 | -57.42 | 110.59 | 31.34 |  |  |  | 0 | 0 | 6 | San Antonio | 26
-98.62 | 29.24 | 6276 | South Central | VON ORMY 0 | 115 | 0.99399 | 114.309 | -58.75 | 39.92 | 11.31 |  |  |  | 0 | 0 | 6 | San Antonio | 26
-97.81 | 29.9 | 6277 | South Central | KYLE 0 | 230 | 1.0109 | 232.512 | -52.04 | [5 empty] | 0 | 0 | 6 | Austin | 23
-97.81 | 29.9 | 6278 | South Central | KYLE 1 | 115 | 0.99584 | 114.521 | -55.33 | 135.68 | 38.44 |  |  |  | 0 | 0 | 6 | Austin | 23
-97.94 | 29.54 | 6279 | South Central | SEGUIN 2 0 | 230 | 1.016 | 233.671 | -49.42 | [5 empty] | 0 | 0 | 6 | San Marcos | 22
-97.94 | 29.54 | 6280 | South Central | SEGUIN 2 1 | 115 | 1.0066 | 115.764 | -51.95 | 136.02 | 38.54 |  |  |  | 0 | 0 | 6 | San Marcos | 22
-98.28 | 29.53 | 6281 | South Central | UNIVERSAL CITY 0 | 115 | 1.0053 | 115.609 | -56.87 | 60.45 | 17.13 |  |  |  | 0 | 0 | 6 | San Marcos | 22
-98.11 | 30.43 | 6282 | South Central | SPICEWOOD 0 | 115 | 1.014 | 116.607 | -55.94 | 26.19 | 7.42 |  |  |  | 0 | 0 | 6 | Austin | 23
-98.21 | 29.44 | 6283 | South Central | SAINT HEDWIG 0 | 115 | 1.0048 | 115.554 | -57.15 | 6.88 | 1.95 |  |  |  | 0 | 0 | 6 | San Marcos | 22
-98.44 | 29.35 | 6284 | South Central | SAN ANTONIO 16 0 | 115 | 0.99455 | 114.373 | -56.04 | 71.09 | 20.14 |  |  |  | 0 | 0 | 6 | San Antonio | 26
-98.71 | 29.86 | 6285 | South Central | BOERNE 2 0 | 230 | 1.0126 | 232.9 | -55.72 | [5 empty] | 0 | 0 | 6 | San Antonio | 26
-98.71 | 29.86 | 6286 | South Central | BOERNE 2 1 | 115 | 1.02 | 117.3 | -58.28 | 82.67 | 23.42 |  |  | 88.02 | 0 | 0 | 6 | San Antonio | 26
-98.53 | 29.42 | 6287 | South Central | SAN ANTONIO 32 0 | 230 | 1.0056 | 231.285 | -52.76 | [5 empty] | 0 | 0 | 6 | San Antonio | 26
-98.53 | 29.42 | 6288 | South Central | SAN ANTONIO 32 1 | 115 | 0.98899 | 113.734 | -56.81 | 166.54 | 47.19 |  |  |  | 0 | 0 | 6 | San Antonio | 26
-97.77 | 30.35 | 6289 | South Central | AUSTIN 26 0 | 115 | 0.98118 | 112.835 | -58.32 | 73.84 | 20.92 |  |  |  | 0 | 0 | 6 | Austin | 23
-97.75 | 30.49 | 6290 | South Central | AUSTIN 21 0 | 115 | 0.99052 | 113.91 | -57.98 | 67.61 | 19.16 |  |  |  | 0 | 0 | 6 | Austin | 23
-98.62 | 29.62 | 6291 | South Central | SAN ANTONIO 44 0 | 115 | 1.0036 | 115.416 | -57.02 | 20.57 | 5.83 |  |  |  | 0 | 0 | 6 | San Antonio | 26
-97.55 | 30.15 | 6292 | South Central | CEDAR CREEK 1 0 | 500 | 1.023 | 511.486 | -48.34 | [5 empty] | 0 | 0 | 6 | Austin | 23
-97.55 | 30.15 | 6293 | South Central | CEDAR CREEK 1 1 | 230 | 1.0103 | 232.376 | -51.36 | [5 empty] | 0 | 0 | 6 | Austin | 23
-97.55 | 30.15 | 6294 | South Central | CEDAR CREEK 1 2 | 115 | 1.0002 | 115.024 | -53.76 | [5 empty] | 0 | 0 | 6 | Austin | 23
-97.55 | 30.15 | 6295 | South Central | CEDAR CREEK 1 3 | 13.8 | 1.0211 | 14.091 | -48.03 |  |  | 62.67 | -22.89 |  | 0 | 0 | 6 | Austin | 23
-97.55 | 30.15 | 6296 | South Central | CEDAR CREEK 1 4 | 13.8 | 1.0213 | 14.094 | -48.08 |  |  | 62.67 | -22.89 |  | 0 | 0 | 6 | Austin | 23
-97.55 | 30.15 | 6297 | South Central | CEDAR CREEK 1 5 | 13.8 | 1.02 | 14.076 | -47.62 |  |  | 62.7 | -15.02 |  | 0 | 0 | 6 | Austin | 23
-98.02 | 29.74 | 6298 | South Central | NEW BRAUNFELS 1 0 | 500 | 1.0205 | 510.265 | -46.63 | [5 empty] | 0 | 0 | 6 | San Marcos | 22
-98.02 | 29.74 | 6299 | South Central | NEW BRAUNFELS 1 1 | 230 | 1.0188 | 234.312 | -48.83 | [5 empty] | 0 | 0 | 6 | San Marcos | 22
-98.02 | 29.74 | 6300 | South Central | NEW BRAUNFELS 1 2 | 115 | 1.0105 | 116.203 | -51.26 | [5 empty] | 0 | 0 | 6 | San Marcos | 22
-98.02 | 29.74 | 6301 | South Central | NEW BRAUNFELS 1 3 | 22 | 1.0205 | 22.452 | -46.63 |  |  | 0 | 0 |  | 0 | 0 | 6 | San Marcos | 22
-98.02 | 29.74 | 6302 | South Central | NEW BRAUNFELS 1 4 | 22 | 1.014 | 22.309 | -43.67 |  |  | 246.56 | -27.44 |  | 0 | 0 | 6 | San Marcos | 22
-98.02 | 29.74 | 6303 | South Central | NEW BRAUNFELS 1 5 | 22 | 1.0187 | 22.41 | -45.76 |  |  | 213.83 | -27.44 |  | 0 | 0 | 6 | San Marcos | 22
-98.02 | 29.74 | 6304 | South Central | NEW BRAUNFELS 1 6 | 22 | 1.0153 | 22.337 | -44.15 |  |  | 246.56 | -27.44 |  | 0 | 0 | 6 | San Marcos | 22
-98.02 | 29.74 | 6305 | South Central | NEW BRAUNFELS 1 7 | 22 | 1.0141 | 22.311 | -43.63 |  |  | 246.56 | -27.44 |  | 0 | 0 | 6 | San Marcos | 22
-97.7 | 30.33 | 6306 | South Central | AUSTIN 11 0 | 115 | 0.98441 | 113.207 | -57.62 | 54.19 | 15.35 |  |  |  | 0 | 0 | 6 | Austin | 23
-98.57 | 29.42 | 6307 | South Central | SAN ANTONIO 39 0 | 115 | 0.98541 | 113.322 | -57.35 | 130.73 | 37.04 |  |  |  | 0 | 0 | 6 | San Antonio | 26
-99.14 | 29.43 | 6308 | South Central | HONDO 0 | 230 | 1.0158 | 233.624 | -51.58 | [5 empty] | 0 | 0 | 6 | San Antonio | 26
-99.14 | 29.43 | 6309 | South Central | HONDO 1 | 115 | 1.005 | 115.574 | -55.17 | 41.1 | 11.65 |  |  |  | 0 | 0 | 6 | San Antonio | 26
-98.35 | 29.47 | 6310 | South Central | SAN ANTONIO 4 0 | 115 | 1.0038 | 115.434 | -55.68 | 92.27 | 26.14 |  |  |  | 0 | 0 | 6 | San Marcos | 22
-96.69 | 29.81 | 6311 | South Central | NEW ULM 0 | 115 | 1.0141 | 116.621 | -38.86 | 8.58 | 2.43 |  |  |  | 0 | 0 | 6 | Bastrop | 25
-98.39 | 29.45 | 6312 | South Central | SAN ANTONIO 8 0 | 115 | 1.0096 | 116.104 | -54.9 | 45.68 | 12.94 |  |  |  | 0 | 0 | 6 | San Marcos | 22
-97.88 | 30.32 | 6313 | South Central | AUSTIN 33 0 | 115 | 0.99134 | 114.004 | -58.06 | 26.29 | 7.45 |  |  |  | 0 | 0 | 6 | Austin | 23
-98.45 | 29.77 | 6314 | South Central | BULVERDE 0 | 115 | 0.996 | 114.54 | -57.49 | 29.51 | 8.36 |  |  |  | 0 | 0 | 6 | San Antonio | 26
-97.81 | 30.84 | 6315 | South Central | GEORGETOWN 3 0 | 230 | 1.0103 | 232.363 | -52.82 | [5 empty] | 0 | 0 | 6 | Austin | 23
-97.81 | 30.84 | 6316 | South Central | GEORGETOWN 3 1 | 161 | 1.0124 | 162.99 | -53.56 | [5 empty] | 0 | 0 | 6 | Austin | 23
-97.81 | 30.84 | 6317 | South Central | GEORGETOWN 3 2 | 161 | 1.0017 | 161.275 | -55.01 | [5 empty] | 0 | 0 | 6 | Austin | 23
-97.81 | 30.84 | 6318 | South Central | GEORGETOWN 3 3 | 161 | 0.99005 | 159.398 | -56.76 | [5 empty] | 0 | 0 | 6 | Austin | 23
-97.81 | 30.84 | 6319 | South Central | GEORGETOWN 3 4 | 115 | 0.98187 | 112.915 | -58.05 | 70.22 | 19.9 |  |  |  | 0 | 0 | 6 | Austin | 23
-98.39 | 29.42 | 6320 | South Central | SAN ANTONIO 9 0 | 115 | 1.0107 | 116.225 | -55.85 | 47.89 | 13.57 |  |  | 226.1 | 0 | 0 | 6 | San Marcos | 22
-98.08 | 29.07 | 6321 | South Central | FLORESVILLE 0 | 230 | 1.006 | 231.385 | -47.29 | [5 empty] | 0 | 0 | 6 | San Marcos | 22
-98.08 | 29.07 | 6322 | South Central | FLORESVILLE 1 | 115 | 1.0037 | 115.425 | -49.99 | 66.07 | 18.72 |  |  |  | 0 | 0 | 6 | San Marcos | 22
-98.51 | 29.4 | 6323 | South Central | SAN ANTONIO 29 0 | 115 | 0.98917 | 113.754 | -56.97 | 33.38 | 9.46 |  |  |  | 0 | 0 | 6 | San Antonio | 26
-98.37 | 29.35 | 6324 | South Central | SAN ANTONIO 7 0 | 115 | 0.99147 | 114.019 | -56.53 | 58.22 | 16.5 |  |  |  | 0 | 0 | 6 | San Marcos | 22
-97.15 | 30.85 | 6325 | South Central | BUCKHOLTS 0 | 115 | 1.0026 | 115.304 | -54.3 | 4.74 | 1.34 |  |  |  | 0 | 0 | 6 | Bastrop | 25
-96.44 | 30.47 | 6326 | South Central | SOMERVILLE 0 | 115 | 0.98998 | 113.848 | -46.26 | 15.43 | 4.37 |  |  |  | 0 | 0 | 6 | Bastrop | 25
-96.65 | 29.49 | 6327 | South Central | WEIMAR 0 | 115 | 1.0099 | 116.136 | -39.85 | 17.61 | 4.99 |  |  |  | 0 | 0 | 6 | Bastrop | 25
-98.9 | 29.97 | 6328 | South Central | COMFORT 0 | 115 | 1 | 115.001 | -59.15 | 27.95 | 7.92 |  |  |  | 0 | 0 | 6 | San Antonio | 26
-97.63 | 28.91 | 6329 | South Central | NORDHEIM 0 | 115 | 1.0127 | 116.458 | -44.26 | 1.79 | 0.51 |  |  |  | 0 | 0 | 6 | Gonzales | 24
-97.68 | 30.18 | 6330 | South Central | AUSTIN 9 0 | 115 | 0.98319 | 113.067 | -59.18 | 133.75 | 37.9 |  |  |  | 0 | 0 | 6 | Austin | 23
-97.76 | 30.46 | 6331 | South Central | AUSTIN 22 0 | 115 | 0.99033 | 113.888 | -58.57 | 81.32 | 23.04 |  |  | 144.36 | 0 | 0 | 6 | Austin | 23
-98.75 | 29.61 | 6332 | South Central | HELOTES 0 | 115 | 1.0001 | 115.006 | -56.64 | 73 | 20.68 |  |  |  | 0 | 0 | 6 | San Antonio | 26
-98.66 | 29.5 | 6333 | South Central | SAN ANTONIO 47 0 | 500 | 1.0188 | 509.378 | -48.91 | [5 empty] | 0 | 0 | 6 | San Antonio | 26
-98.66 | 29.5 | 6334 | South Central | SAN ANTONIO 47 1 | 230 | 1.0151 | 233.466 | -51.59 | [5 empty] | 0 | 0 | 6 | San Antonio | 26
-98.66 | 29.5 | 6335 | South Central | SAN ANTONIO 47 2 | 115 | 0.99304 | 114.2 | -55.62 | 164.71 | 46.67 |  |  |  | 0 | 0 | 6 | San Antonio | 26
-99.1 | 29.71 | 6336 | South Central | BANDERA 0 | 115 | 0.99124 | 113.992 | -58.85 | 26.07 | 7.39 |  |  |  | 0 | 0 | 6 | San Antonio | 26
-98.52 | 29.52 | 6337 | South Central | SAN ANTONIO 30 0 | 115 | 1.0061 | 115.701 | -56.95 | 121.19 | 34.34 |  |  |  | 0 | 0 | 6 | San Antonio | 26
-96.83 | 30.7 | 6338 | South Central | ROCKDALE 2 0 | 115 | 0.98941 | 113.782 | -52.88 | 33.61 | 9.52 |  |  |  | 0 | 0 | 6 | Bastrop | 25
-97.5 | 30.09 | 6339 | South Central | CEDAR CREEK 2 0 | 115 | 0.99711 | 114.668 | -53.97 | 34.37 | 9.74 |  |  |  | 0 | 0 | 6 | Austin | 23
-97.74 | 29.43 | 6340 | South Central | NIXON 0 | 115 | 1.0097 | 116.122 | -51.76 | 29.18 | 8.27 |  |  |  | 0 | 0 | 6 | Gonzales | 24
-96.26 | 30.12 | 6341 | South Central | CHAPPELL HILL 0 | 115 | 1.0021 | 115.24 | -42.01 | 6.3 | 1.79 |  |  |  | 0 | 0 | 6 | Bastrop | 25
-97.65 | 30.5 | 6342 | South Central | ROUND ROCK 3 0 | 500 | 1.0134 | 506.715 | -51.16 | [5 empty] | 0 | 0 | 6 | Austin | 23
-97.65 | 30.5 | 6343 | South Central | ROUND ROCK 3 1 | 230 | 1.004 | 230.919 | -53.54 | [5 empty] | 0 | 0 | 6 | Austin | 23
-97.65 | 30.5 | 6344 | South Central | ROUND ROCK 3 2 | 115 | 0.99852 | 114.829 | -55.61 | 158.8 | 44.99 |  |  |  | 0 | 0 | 6 | Austin | 23
-97.71 | 30.29 | 6345 | South Central | AUSTIN 14 0 | 115 | 0.98433 | 113.198 | -58.35 | 17.7 | 5.02 |  |  |  | 0 | 0 | 6 | Austin | 23
-98.48 | 29.07 | 6346 | South Central | LEMING 0 | 115 | 0.99452 | 114.37 | -52.99 | 2.3 | 0.65 |  |  |  | 0 | 0 | 6 | San Antonio | 26
-97.84 | 30.4 | 6349 | South Central | AUSTIN 1 0 | 500 | 1.0272 | 513.588 | -49.65 |  |  | 251.92 | 421.97 |  | 0 | 0 | 6 | Austin | 23
-97.84 | 30.4 | 6350 | South Central | AUSTIN 1 1 | 230 | 1.0145 | 233.345 | -51.85 | [5 empty] | 0 | 0 | 6 | Austin | 23
-97.84 | 30.4 | 6351 | South Central | AUSTIN 1 2 | 115 | 0.99512 | 114.439 | -56.37 | 23.86 | 6.76 |  |  |  | 0 | 0 | 6 | Austin | 23
-98.5 | 29.63 | 6352 | South Central | SAN ANTONIO 28 0 | 115 | 1.0048 | 115.556 | -56.83 | 121.76 | 34.5 |  |  |  | 0 | 0 | 6 | San Antonio | 26
-97.65 | 30.54 | 6353 | South Central | ROUND ROCK 2 0 | 115 | 0.99513 | 114.441 | -56.81 | 107.96 | 30.59 |  |  |  | 0 | 0 | 6 | Austin | 23
-97.73 | 30.53 | 6354 | South Central | ROUND ROCK 4 0 | 230 | 1.0027 | 230.62 | -53.83 | [5 empty] | 0 | 0 | 6 | Austin | 23
-97.73 | 30.53 | 6355 | South Central | ROUND ROCK 4 1 | 115 | 0.99845 | 114.822 | -55.25 | 151.82 | 43.02 |  |  |  | 0 | 0 | 6 | Austin | 23
-98.53 | 29.47 | 6356 | South Central | SAN ANTONIO 34 0 | 115 | 1.02 | 117.3 | -58.38 | 135.92 | 38.51 |  |  | 358.08 | 0 | 0 | 6 | San Antonio | 26
-99.17 | 29.14 | 6357 | South Central | DEVINE 0 | 115 | 1.011 | 116.264 | -54.37 | 30.83 | 8.74 |  |  |  | 0 | 0 | 6 | San Antonio | 26
-97.62 | 30.66 | 6358 | South Central | GEORGETOWN 1 0 | 115 | 1.02 | 117.3 | -58.68 | 77.99 | 22.1 |  |  | 147.25 | 0 | 0 | 6 | Austin | 23
-98.28 | 30.8 | 6359 | South Central | BURNET 0 | 230 | 1.0201 | 234.634 | -49.56 | [5 empty] | 0 | 0 | 6 | Austin | 23
-98.28 | 30.8 | 6360 | South Central | BURNET 1 | 115 | 0.99808 | 114.779 | -49.89 | 38.93 | 11.03 |  |  |  | 0 | 0 | 6 | Austin | 23
-96.89 | 28.84 | 7001 | Coast | INEZ 0 | 115 | 0.99883 | 114.865 | -35.9 | 9.3 | 2.64 |  |  |  | 0 | 0 | 7 | Victoria | 6
-95.18 | 29.72 | 7002 | Coast | PASADENA 2 0 | 500 | 1.0309 | 515.445 | -25.17 | [5 empty] | 0 | 0 | 7 | East Houston | 4
-95.18 | 29.72 | 7003 | Coast | PASADENA 2 1 | 230 | 1.0157 | 233.617 | -29.46 | [5 empty] | 0 | 0 | 7 | East Houston | 4
-95.18 | 29.72 | 7004 | Coast | PASADENA 2 2 | 115 | 1.0089 | 116.023 | -34.15 | 221.92 | 62.88 |  |  |  | 0 | 0 | 7 | East Houston | 4
-95.18 | 29.72 | 7005 | Coast | PASADENA 2 3 | 13.8 | 1.04 | 14.352 | -23.01 |  |  | 162.54 | 38.38 |  | 0 | 0 | 7 | East Houston | 4
-95.18 | 29.72 | 7006 | Coast | PASADENA 2 4 | 13.8 | 1.04 | 14.352 | -23.94 |  |  | 162.54 | 67.22 |  | 0 | 0 | 7 | East Houston | 4
-95.18 | 29.72 | 7007 | Coast | PASADENA 2 5 | 13.8 | 1.04 | 14.352 | -23.32 |  |  | 162.54 | 44.4 |  | 0 | 0 | 7 | East Houston | 4
-95.18 | 29.72 | 7008 | Coast | PASADENA 2 6 | 13.8 | 1.04 | 14.352 | -23.23 |  |  | 162.54 | 41.68 |  | 0 | 0 | 7 | East Houston | 4
-95.18 | 29.72 | 7009 | Coast | PASADENA 2 7 | 13.8 | 1.04 | 14.352 | -23.01 |  |  | 162.54 | 37.78 |  | 0 | 0 | 7 | East Houston | 4
-95.99 | 30.09 | 7010 | Coast | PRAIRIE VIEW 0 | 115 | 0.98341 | 113.092 | -42.9 | 15.65 | 4.43 |  |  |  | 0 | 0 | 7 | Spring | 5
-95.31 | 30.29 | 7011 | Coast | CONROE 1 0 | 115 | 1.013 | 116.498 | -42.33 | 35.79 | 10.14 |  |  |  | 0 | 0 | 7 | Spring | 5
-95.95 | 29.69 | 7012 | Coast | SIMONTON 0 | 115 | 0.97807 | 112.478 | -38.93 | 0.94 | 0.27 |  |  |  | 0 | 0 | 7 | Houston | 3
-95.57 | 29.98 | 7013 | Coast | HOUSTON 80 0 | 115 | 0.99052 | 113.91 | -40.64 | 138.05 | 39.11 |  |  |  | 0 | 0 | 7 | Spring | 5
-95.25 | 29.81 | 7014 | Coast | HOUSTON 1 0 | 115 | 0.98751 | 113.564 | -38.36 | 52.81 | 14.96 |  |  |  | 0 | 0 | 7 | East Houston | 4
-95.25 | 29.81 | 7015 | Coast | HOUSTON 1 1 | 18 | 0.98751 | 17.775 | -38.36 |  |  | 0 | 0 |  | 0 | 0 | 7 | East Houston | 4
-95.15 | 29.83 | 7016 | Coast | HOUSTON 9 0 | 115 | 0.99875 | 114.856 | -35.47 | 85.56 | 24.24 |  |  |  | 0 | 0 | 7 | East Houston | 4
-95.52 | 29.82 | 7017 | Coast | HOUSTON 73 0 | 115 | 0.99362 | 114.267 | -39.54 | 135.83 | 38.48 |  |  |  | 0 | 0 | 7 | Houston | 3
-97.14 | 28.89 | 7018 | Coast | NURSERY 0 | 500 | 1.0229 | 511.462 | -32.82 | [5 empty] | 0 | 0 | 7 | Victoria | 6
-97.14 | 28.89 | 7019 | Coast | NURSERY 1 | 230 | 1.0163 | 233.748 | -33.87 | [5 empty] | 0 | 0 | 7 | Victoria | 6
-97.14 | 28.89 | 7020 | Coast | NURSERY 2 | 115 | 1.0115 | 116.327 | -36.62 | 75.38 | 21.36 |  |  |  | 0 | 0 | 7 | Victoria | 6
-97.14 | 28.89 | 7021 | Coast | NURSERY 3 | 18 | 1.0289 | 18.52 | -32.18 |  |  | 22.34 | 11.4 |  | 0 | 0 | 7 | Victoria | 6
-97.14 | 28.89 | 7022 | Coast | NURSERY 4 | 18 | 1.0361 | 18.65 | -31.38 |  |  | 47.27 | 24.13 |  | 0 | 0 | 7 | Victoria | 6
-97.14 | 28.89 | 7023 | Coast | NURSERY 5 | 18 | 1.0312 | 18.562 | -31.93 |  |  | 47.27 | 24.13 |  | 0 | 0 | 7 | Victoria | 6
-97.14 | 28.89 | 7024 | Coast | NURSERY 6 | 18 | 1.0285 | 18.513 | -32.22 |  |  | 94.54 | 48.25 |  | 0 | 0 | 7 | Victoria | 6
-97.14 | 28.89 | 7025 | Coast | NURSERY 7 | 18 | 1.0229 | 18.413 | -32.82 |  |  | 0 | 0 |  | 0 | 0 | 7 | Victoria | 6
-94.99 | 29.51 | 7026 | Coast | BACLIFF 0 | 115 | 1.0067 | 115.767 | -35.48 | 43.39 | 12.29 |  |  |  | 0 | 0 | 7 | East Houston | 4
-95.36 | 30.1 | 7027 | Coast | SPRING 1 0 | 115 | 0.99077 | 113.938 | -39.91 | 109.22 | 30.95 |  |  |  | 0 | 0 | 7 | Spring | 5
-95.52 | 29.65 | 7028 | Coast | HOUSTON 72 0 | 115 | 1.0094 | 116.08 | -38.86 | 77.01 | 21.82 |  |  | 490.78 | 0 | 0 | 7 | Houston | 3
-96.83 | 28.57 | 7029 | Coast | PORT LAVACA 0 | 230 | 1.0157 | 233.606 | -32.35 | [5 empty] | 0 | 0 | 7 | Victoria | 6
-96.83 | 28.57 | 7030 | Coast | PORT LAVACA 1 | 115 | 1.0134 | 116.546 | -36.05 | [5 empty] | 0 | 0 | 7 | Victoria | 6
-96.83 | 28.57 | 7031 | Coast | PORT LAVACA 2 | 13.8 | 1.0155 | 14.014 | -29.35 |  |  | 29.1 | 0 |  | 0 | 0 | 7 | Victoria | 6
-96.83 | 28.57 | 7032 | Coast | PORT LAVACA 3 | 13.8 | 1.016 | 14.021 | -31.38 |  |  | 7.5 | 0 |  | 0 | 0 | 7 | Victoria | 6
-96.83 | 28.57 | 7033 | Coast | PORT LAVACA 4 | 13.8 | 1.016 | 14.02 | -31.46 |  |  | 7.5 | 0 |  | 0 | 0 | 7 | Victoria | 6
-96.83 | 28.57 | 7034 | Coast | PORT LAVACA 5 | 13.8 | 1.0157 | 14.016 | -32.35 |  |  | 0 | 0 |  | 0 | 0 | 7 | Victoria | 6
-95.44 | 30.31 | 7035 | Coast | CONROE 5 0 | 230 | 1.0079 | 231.809 | -37.01 | [5 empty] | 0 | 0 | 7 | Spring | 5
-95.44 | 30.31 | 7036 | Coast | CONROE 5 1 | 115 | 0.99608 | 114.549 | -39.53 | 92.31 | 26.15 |  |  |  | 0 | 0 | 7 | Spring | 5
-95.71 | 29.67 | 7037 | Coast | SUGAR LAND 3 0 | 500 | 1.0205 | 510.224 | -31.26 | [5 empty] | 0 | 0 | 7 | Houston | 3
-95.71 | 29.67 | 7038 | Coast | SUGAR LAND 3 1 | 230 | 1.0074 | 231.703 | -32.79 | [5 empty] | 0 | 0 | 7 | Houston | 3
-95.71 | 29.67 | 7039 | Coast | SUGAR LAND 3 2 | 115 | 0.99874 | 114.855 | -37.26 | 235.5 | 66.73 |  |  |  | 0 | 0 | 7 | Houston | 3
-94.92 | 30.05 | 7040 | Coast | DAYTON 0 | 230 | 1.0132 | 233.028 | -31.07 | [5 empty] | 0 | 0 | 7 | East Houston | 4
-94.92 | 30.05 | 7041 | Coast | DAYTON 1 | 115 | 1.0027 | 115.309 | -34.75 | 93.88 | 26.6 |  |  |  | 0 | 0 | 7 | East Houston | 4
-97.01 | 28.79 | 7042 | Coast | VICTORIA 2 0 | 500 | 1.0231 | 511.529 | -31.59 | [5 empty] | 0 | 0 | 7 | Victoria | 6
-97.01 | 28.79 | 7043 | Coast | VICTORIA 2 1 | 230 | 1.0186 | 234.275 | -32.97 | [5 empty] | 0 | 0 | 7 | Victoria | 6
-97.01 | 28.79 | 7044 | Coast | VICTORIA 2 2 | 115 | 0.99936 | 114.926 | -35.78 | 124.64 | 35.32 |  |  |  | 0 | 0 | 7 | Victoria | 6
-97.01 | 28.79 | 7045 | Coast | VICTORIA 2 3 | 20 | 1.03 | 20.6 | -29.6 |  |  | 187.92 | 37.1 |  | 0 | 0 | 7 | Victoria | 6
-97.01 | 28.79 | 7046 | Coast | VICTORIA 2 4 | 20 | 1.03 | 20.6 | -30.67 |  |  | 187.92 | 78.22 |  | 0 | 0 | 7 | Victoria | 6
-95.73 | 29.84 | 7047 | Coast | KATY 1 0 | 500 | 1.0187 | 509.348 | -31.7 | [5 empty] | 0 | 0 | 7 | Houston | 3
-95.73 | 29.84 | 7048 | Coast | KATY 1 1 | 230 | 1.0087 | 231.997 | -33.86 | [5 empty] | 0 | 0 | 7 | Houston | 3
-95.73 | 29.84 | 7049 | Coast | KATY 1 2 | 115 | 1.0026 | 115.304 | -38.59 | 283.15 | 80.22 |  |  |  | 0 | 0 | 7 | Houston | 3
-95.75 | 30.16 | 7050 | Coast | MAGNOLIA 2 0 | 115 | 0.98301 | 113.046 | -42.57 | 72.03 | 20.41 |  |  |  | 0 | 0 | 7 | Spring | 5
-95.34 | 29.86 | 7051 | Coast | HOUSTON 29 0 | 115 | 0.99116 | 113.983 | -39.32 | 140.79 | 39.89 |  |  |  | 0 | 0 | 7 | Houston | 3
-95.52 | 29.6 | 7052 | Coast | MISSOURI CITY 1 0 | 115 | 0.99342 | 114.243 | -37.59 | 106.66 | 30.22 |  |  |  | 0 | 0 | 7 | Houston | 3
-95.68 | 29.48 | 7053 | Coast | RICHMOND 1 0 | 115 | 1.004 | 115.463 | -32.91 | 105.96 | 30.02 |  |  |  | 0 | 0 | 7 | Houston | 3
-95.18 | 29.91 | 7054 | Coast | HOUSTON 11 0 | 115 | 0.98127 | 112.846 | -39.27 | 92.85 | 26.31 |  |  |  | 0 | 0 | 7 | East Houston | 4
-95.36 | 29.72 | 7055 | Coast | HOUSTON 33 0 | 115 | 0.99535 | 114.466 | -37.23 | 98.08 | 27.79 |  |  |  | 0 | 0 | 7 | Houston | 3
-95.55 | 30.19 | 7056 | Coast | SPRING 8 0 | 230 | 1.0035 | 230.817 | -36.33 | [5 empty] | 0 | 0 | 7 | Spring | 5
-95.55 | 30.19 | 7057 | Coast | SPRING 8 1 | 115 | 0.98456 | 113.224 | -40.95 | 106.11 | 30.06 |  |  |  | 0 | 0 | 7 | Spring | 5
-96.54 | 28.69 | 7058 | Coast | POINT COMFORT 2 0 | 500 | 1.0186 | 509.282 | -28.54 | [5 empty] | 0 | 0 | 7 | Victoria | 6
-96.54 | 28.69 | 7059 | Coast | POINT COMFORT 2 1 | 230 | 1.0184 | 234.236 | -29.88 | [5 empty] | 0 | 0 | 7 | Victoria | 6
-96.54 | 28.69 | 7060 | Coast | POINT COMFORT 2 2 | 115 | 1.0198 | 117.281 | -32.06 | [5 empty] | 0 | 0 | 7 | Victoria | 6
-96.54 | 28.69 | 7061 | Coast | POINT COMFORT 2 3 | 13.8 | 1.0156 | 14.015 | -27.63 |  |  | 67.09 | -12.75 |  | 0 | 0 | 7 | Victoria | 6
-96.54 | 28.69 | 7062 | Coast | POINT COMFORT 2 4 | 13.8 | 1.0158 | 14.019 | -27.71 |  |  | 67.09 | -12.75 |  | 0 | 0 | 7 | Victoria | 6
-96.54 | 28.69 | 7063 | Coast | POINT COMFORT 2 5 | 13.8 | 1.0157 | 14.016 | -27.64 |  |  | 67.09 | -12.75 |  | 0 | 0 | 7 | Victoria | 6
-96.54 | 28.69 | 7064 | Coast | POINT COMFORT 2 6 | 13.8 | 1.0163 | 14.025 | -27.69 |  |  | 83.17 | -12.75 |  | 0 | 0 | 7 | Victoria | 6
-96.54 | 28.69 | 7065 | Coast | POINT COMFORT 2 7 | 13.8 | 1.0161 | 14.023 | -27.6 |  |  | 83.17 | -12.75 |  | 0 | 0 | 7 | Victoria | 6
-96.54 | 28.69 | 7066 | Coast | POINT COMFORT 2 8 | 13.8 | 1.0159 | 14.02 | -27.72 |  |  | 68.1 | -12.75 |  | 0 | 0 | 7 | Victoria | 6
-95.34 | 29.91 | 7067 | Coast | HOUSTON 28 0 | 115 | 0.97432 | 112.047 | -41.33 | 82.69 | 23.43 |  |  |  | 0 | 0 | 7 | Houston | 3
-96.28 | 29.21 | 7068 | Coast | EL CAMPO 0 | 230 | 1.0124 | 232.846 | -30.01 | [5 empty] | 0 | 0 | 7 | Bay City | 1
-96.28 | 29.21 | 7069 | Coast | EL CAMPO 1 | 115 | 1.001 | 115.12 | -33.92 | 51.16 | 14.5 |  |  |  | 0 | 0 | 7 | Bay City | 1
-95.19 | 29.62 | 7070 | Coast | HOUSTON 12 0 | 115 | 0.99045 | 113.902 | -36.57 | 101.03 | 28.63 |  |  |  | 0 | 0 | 7 | East Houston | 4
-96.49 | 28.44 | 7071 | Coast | PORT O CONNOR 0 | 115 | 0.99363 | 114.267 | -31.96 | 3.76 | 1.07 |  |  |  | 0 | 0 | 7 | Victoria | 6
-95.03 | 29.46 | 7072 | Coast | DICKINSON 0 | 115 | 1.0025 | 115.292 | -35.01 | 116.42 | 32.99 |  |  |  | 0 | 0 | 7 | East Houston | 4
-94.78 | 29.31 | 7073 | Coast | GALVESTON 1 0 | 230 | 1.0132 | 233.028 | -31.22 | [5 empty] | 0 | 0 | 7 | Galveston | 2
-94.78 | 29.31 | 7074 | Coast | GALVESTON 1 1 | 115 | 1.0084 | 115.968 | -33.79 | 69.13 | 19.59 |  |  |  | 0 | 0 | 7 | Galveston | 2
-95.17 | 29.76 | 7075 | Coast | HOUSTON 10 0 | 115 | 1.0134 | 116.545 | -35.33 | 160.86 | 45.58 |  |  | 351.76 | 0 | 0 | 7 | East Houston | 4
-94.9 | 29.77 | 7076 | Coast | BAYTOWN 2 0 | 500 | 1.0339 | 516.93 | -25.3 | [5 empty] | 0 | 0 | 7 | East Houston | 4
-94.9 | 29.77 | 7077 | Coast | BAYTOWN 2 1 | 230 | 1.0259 | 235.952 | -27.62 | [5 empty] | 0 | 0 | 7 | East Houston | 4
-94.9 | 29.77 | 7078 | Coast | BAYTOWN 2 2 | 115 | 1.0135 | 116.553 | -32.15 | [5 empty] | 0 | 0 | 7 | East Houston | 4
-94.9 | 29.77 | 7079 | Coast | BAYTOWN 2 3 | 13.8 | 1.04 | 14.352 | -23.88 |  |  | 159.89 | 37.81 |  | 0 | 0 | 7 | East Houston | 4
-94.9 | 29.77 | 7080 | Coast | BAYTOWN 2 4 | 13.8 | 1.04 | 14.352 | -23.41 |  |  | 165.51 | 29.6 |  | 0 | 0 | 7 | East Houston | 4
-94.9 | 29.77 | 7081 | Coast | BAYTOWN 2 5 | 13.8 | 1.04 | 14.352 | -23.39 |  |  | 165.51 | 29.93 |  | 0 | 0 | 7 | East Houston | 4
-94.9 | 29.77 | 7082 | Coast | BAYTOWN 2 6 | 13.8 | 1.04 | 14.352 | -23.79 |  |  | 165.51 | 36.62 |  | 0 | 0 | 7 | East Houston | 4
-95.09 | 29.5 | 7083 | Coast | LEAGUE CITY 0 | 230 | 1.0135 | 233.114 | -30.31 | [5 empty] | 0 | 0 | 7 | East Houston | 4
-95.09 | 29.5 | 7084 | Coast | LEAGUE CITY 1 | 115 | 1.0038 | 115.436 | -33.72 | 214.74 | 60.84 |  |  |  | 0 | 0 | 7 | East Houston | 4
-95.28 | 29.28 | 7085 | Coast | LIVERPOOL 0 | 115 | 0.99555 | 114.488 | -35 | 4.1 | 1.16 |  |  |  | 0 | 0 | 7 | Galveston | 2
-95.26 | 29.76 | 7086 | Coast | HOUSTON 16 0 | 115 | 0.98881 | 113.714 | -37.41 | 53.44 | 15.14 |  |  |  | 0 | 0 | 7 | East Houston | 4
-95.61 | 29.62 | 7087 | Coast | SUGAR LAND 1 0 | 115 | 0.99948 | 114.94 | -36.23 | 74.22 | 21.03 |  |  |  | 0 | 0 | 7 | Houston | 3
-95.79 | 29.65 | 7088 | Coast | RICHMOND 2 0 | 115 | 0.97443 | 112.06 | -40.19 | 101.05 | 28.63 |  |  |  | 0 | 0 | 7 | Houston | 3
-95.58 | 29.81 | 7089 | Coast | HOUSTON 82 0 | 115 | 1.0104 | 116.194 | -40.35 | 70.07 | 19.85 |  |  | 323.14 | 0 | 0 | 7 | Houston | 3
-95.67 | 30.16 | 7090 | Coast | PINEHURST 0 | 115 | 0.98501 | 113.276 | -42.07 | 13.8 | 3.91 |  |  |  | 0 | 0 | 7 | Spring | 5
-95.35 | 29.55 | 7091 | Coast | PEARLAND 2 0 | 115 | 1.02 | 117.3 | -39.74 | 210.68 | 59.69 |  |  | 304.76 | 0 | 0 | 7 | Houston | 3
-95.42 | 29.73 | 7092 | Coast | HOUSTON 47 0 | 115 | 0.98864 | 113.693 | -38.69 | 39.23 | 11.11 |  |  |  | 0 | 0 | 7 | Houston | 3
-95.56 | 29.74 | 7093 | Coast | HOUSTON 79 0 | 115 | 0.98438 | 113.204 | -39.47 | 109.15 | 30.93 |  |  |  | 0 | 0 | 7 | Houston | 3
-95.43 | 29.83 | 7094 | Coast | HOUSTON 49 0 | 115 | 0.99944 | 114.935 | -40.18 | 76.69 | 21.73 |  |  |  | 0 | 0 | 7 | Houston | 3
-96.05 | 28.8 | 7095 | Coast | WADSWORTH 0 | 500 | 1.0074 | 503.719 | -21.54 | [5 empty] | 0 | 0 | 7 | Bay City | 1
-96.05 | 28.8 | 7096 | Coast | WADSWORTH 1 | 230 | 1.0124 | 232.851 | -23.77 | [5 empty] | 0 | 0 | 7 | Bay City | 1
-96.05 | 28.8 | 7097 | Coast | WADSWORTH 2 | 115 | 1.0125 | 116.438 | -25.47 | [5 empty] | 0 | 0 | 7 | Bay City | 1
-96.05 | 28.8 | 7098 | Coast | WADSWORTH 3 | 13.8 | 1 | 13.8 | 0 |  |  | 1240.67 | 199.11 |  | 0 | 0 | 7 | Bay City | 1
-96.05 | 28.8 | 7099 | Coast | WADSWORTH 4 | 13.8 | 1 | 13.8 | -13.04 |  |  | 1350.52 | 6.01 |  | 0 | 0 | 7 | Bay City | 1
-95.27 | 29.72 | 7100 | Coast | HOUSTON 18 0 | 115 | 0.98989 | 113.837 | -37.23 | 62.16 | 17.61 |  |  |  | 0 | 0 | 7 | East Houston | 4
-95.65 | 29.69 | 7101 | Coast | HOUSTON 88 0 | 115 | 0.9962 | 114.564 | -38.44 | 212.51 | 60.21 |  |  |  | 0 | 0 | 7 | Houston | 3
-95.59 | 30.09 | 7102 | Coast | TOMBALL 1 0 | 115 | 0.9797 | 112.666 | -40.82 | 118.05 | 33.45 |  |  |  | 0 | 0 | 7 | Spring | 5
-95.31 | 29.74 | 7103 | Coast | HOUSTON 22 0 | 115 | 0.99033 | 113.887 | -37.58 | 58.64 | 16.61 |  |  |  | 0 | 0 | 7 | East Houston | 4
-95.13 | 29.72 | 7104 | Coast | DEER PARK 0 | 500 | 1.0312 | 515.588 | -24.71 | [5 empty] | 0 | 0 | 7 | East Houston | 4
-95.13 | 29.72 | 7105 | Coast | DEER PARK 1 | 230 | 1.0168 | 233.871 | -29.21 | [5 empty] | 0 | 0 | 7 | East Houston | 4
-95.13 | 29.72 | 7106 | Coast | DEER PARK 2 | 115 | 1.0104 | 116.192 | -33.45 | 92.07 | 26.09 |  |  |  | 0 | 0 | 7 | East Houston | 4
-95.13 | 29.72 | 7107 | Coast | DEER PARK 3 | 24 | 1.0387 | 24.93 | -23.9 |  |  | 149.58 | 76.35 |  | 0 | 0 | 7 | East Houston | 4
-95.13 | 29.72 | 7108 | Coast | DEER PARK 4 | 24 | 1.04 | 24.96 | -23.48 |  |  | 50.86 | 20.02 |  | 0 | 0 | 7 | East Houston | 4
-95.13 | 29.72 | 7109 | Coast | DEER PARK 5 | 24 | 1.04 | 24.96 | -23.69 |  |  | 50.86 | 24.3 |  | 0 | 0 | 7 | East Houston | 4
-95.13 | 29.72 | 7110 | Coast | DEER PARK 6 | 24 | 1.04 | 24.96 | -22.73 |  |  | 195.45 | 49.93 |  | 0 | 0 | 7 | East Houston | 4
-95.13 | 29.72 | 7111 | Coast | DEER PARK 7 | 24 | 1.04 | 24.96 | -22.68 |  |  | 195.45 | 48.69 |  | 0 | 0 | 7 | East Houston | 4
-95.13 | 29.72 | 7112 | Coast | DEER PARK 8 | 24 | 1.04 | 24.96 | -23.49 |  |  | 195.45 | 77.51 |  | 0 | 0 | 7 | East Houston | 4
-95.13 | 29.72 | 7113 | Coast | DEER PARK 9 | 24 | 1.04 | 24.96 | -22.34 |  |  | 195.45 | 41.78 |  | 0 | 0 | 7 | East Houston | 4
-95.13 | 29.72 | 7114 | Coast | DEER PARK 10 | 24 | 1.04 | 24.96 | -23.57 |  |  | 195.45 | 82.31 |  | 0 | 0 | 7 | East Houston | 4
-95.13 | 29.72 | 7115 | Coast | DEER PARK 11 | 24 | 1.04 | 24.96 | -23.57 |  |  | 195.45 | 82.67 |  | 0 | 0 | 7 | East Houston | 4
-96.06 | 29.63 | 7116 | Coast | WALLIS 0 | 115 | 0.97752 | 112.415 | -39.66 | 12.16 | 3.45 |  |  |  | 0 | 0 | 7 | Bay City | 1
-95.49 | 29.92 | 7117 | Coast | HOUSTON 67 0 | 115 | 0.98988 | 113.836 | -39.32 | 84.03 | 23.81 |  |  |  | 0 | 0 | 7 | Houston | 3
-95.47 | 30.06 | 7118 | Coast | SPRING 4 0 | 115 | 0.98029 | 112.733 | -40.41 | 121.15 | 34.33 |  |  |  | 0 | 0 | 7 | Spring | 5
-95.23 | 29.66 | 7119 | Coast | SOUTH HOUSTON 0 | 115 | 0.99041 | 113.897 | -37.12 | 49.7 | 14.08 |  |  |  | 0 | 0 | 7 | East Houston | 4
-95.64 | 29.73 | 7120 | Coast | HOUSTON 3 0 | 115 | 0.98062 | 112.771 | -40.45 | 149.7 | 42.41 |  |  |  | 0 | 0 | 7 | Houston | 3
-95.64 | 29.73 | 7121 | Coast | HOUSTON 3 1 | 18 | 0.98062 | 17.651 | -40.45 |  |  | 0 | 0 |  | 0 | 0 | 7 | Houston | 3
-95.64 | 29.73 | 7122 | Coast | HOUSTON 3 2 | 18 | 0.98062 | 17.651 | -40.45 |  |  | 0 | 0 |  | 0 | 0 | 7 | Houston | 3
-96.57 | 28.43 | 7123 | Coast | SEADRIFT 0 | 115 | 0.99282 | 114.175 | -31.47 | 6.63 | 1.88 |  |  |  | 0 | 0 | 7 | Victoria | 6
-95.37 | 29.8 | 7124 | Coast | HOUSTON 34 0 | 115 | 0.98768 | 113.584 | -38.59 | 164.66 | 46.65 |  |  |  | 0 | 0 | 7 | Houston | 3
-95.64 | 29.57 | 7125 | Coast | SUGAR LAND 2 0 | 500 | 1.0269 | 513.472 | -25.55 | [5 empty] | 0 | 0 | 7 | Houston | 3
-95.64 | 29.57 | 7126 | Coast | SUGAR LAND 2 1 | 230 | 1.0093 | 232.136 | -31.85 | [5 empty] | 0 | 0 | 7 | Houston | 3
-95.64 | 29.57 | 7127 | Coast | SUGAR LAND 2 2 | 115 | 1.0045 | 115.516 | -34.53 | 223.54 | 63.34 |  |  |  | 0 | 0 | 7 | Houston | 3
-95.51 | 30.32 | 7128 | Coast | CONROE 7 0 | 115 | 0.99494 | 114.418 | -39.91 | 63.94 | 18.12 |  |  |  | 0 | 0 | 7 | Spring | 5
-96.52 | 28.83 | 7129 | Coast | LOLITA 0 | 115 | 1.0154 | 116.771 | -34.04 | 5.15 | 1.46 |  |  |  | 0 | 0 | 7 | Victoria | 6
-95.06 | 29.73 | 7130 | Coast | LAPORTE 0 | 500 | 1.0282 | 514.083 | -24.43 | [5 empty] | 0 | 0 | 7 | East Houston | 4
-95.06 | 29.73 | 7131 | Coast | LAPORTE 1 | 230 | 1.0148 | 233.405 | -29.28 | [5 empty] | 0 | 0 | 7 | East Houston | 4
-95.06 | 29.73 | 7132 | Coast | LAPORTE 2 | 115 | 1.0026 | 115.293 | -32.94 | 72.75 | 20.61 |  |  |  | 0 | 0 | 7 | East Houston | 4
-95.06 | 29.73 | 7133 | Coast | LAPORTE 3 | 13.8 | 1.0273 | 14.176 | -23.96 |  |  | 16.25 | -1.81 |  | 0 | 0 | 7 | East Houston | 4
-95.06 | 29.73 | 7134 | Coast | LAPORTE 4 | 13.8 | 1.0252 | 14.148 | -22.92 |  |  | 205.97 | -22.93 |  | 0 | 0 | 7 | East Houston | 4
-95.06 | 29.73 | 7135 | Coast | LAPORTE 5 | 13.8 | 1.0243 | 14.135 | -22.53 |  |  | 205.97 | -22.93 |  | 0 | 0 | 7 | East Houston | 4
-95.06 | 29.73 | 7136 | Coast | LAPORTE 6 | 13.8 | 1.0238 | 14.129 | -22.34 |  |  | 205.97 | -22.93 |  | 0 | 0 | 7 | East Houston | 4
-95.06 | 29.73 | 7137 | Coast | LAPORTE 7 | 13.8 | 1.024 | 14.131 | -22.26 |  |  | 205.97 | -22.93 |  | 0 | 0 | 7 | East Houston | 4
-95.06 | 29.73 | 7138 | Coast | LAPORTE 8 | 13.8 | 1.0253 | 14.15 | -22.99 |  |  | 379.64 | -42.26 |  | 0 | 0 | 7 | East Houston | 4
-95.06 | 29.73 | 7139 | Coast | LAPORTE 9 | 13.8 | 1.0254 | 14.151 | -22.93 |  |  | 58.84 | -6.55 |  | 0 | 0 | 7 | East Houston | 4
-95.06 | 29.73 | 7140 | Coast | LAPORTE 10 | 13.8 | 1.0256 | 14.154 | -23.17 |  |  | 58.84 | -6.55 |  | 0 | 0 | 7 | East Houston | 4
-95.06 | 29.73 | 7141 | Coast | LAPORTE 11 | 13.8 | 1.0266 | 14.167 | -23.6 |  |  | 58.84 | -6.55 |  | 0 | 0 | 7 | East Houston | 4
-95.06 | 29.73 | 7142 | Coast | LAPORTE 12 | 13.8 | 1.0261 | 14.16 | -23.34 |  |  | 58.84 | -6.55 |  | 0 | 0 | 7 | East Houston | 4
-95.19 | 30.16 | 7143 | Coast | NEW CANEY 0 | 115 | 0.99249 | 114.136 | -41.11 | 59.96 | 16.99 |  |  |  | 0 | 0 | 7 | Spring | 5
-95.25 | 29.69 | 7144 | Coast | HOUSTON 14 0 | 115 | 0.99199 | 114.079 | -36.57 | 97.68 | 27.68 |  |  |  | 0 | 0 | 7 | East Houston | 4
-95.24 | 29.95 | 7145 | Coast | HOUSTON 2 0 | 115 | 1.02 | 117.3 | -41.12 | 143.78 | 40.74 |  |  | 299.66 | 0 | 0 | 7 | East Houston | 4
-95.24 | 29.95 | 7146 | Coast | HOUSTON 2 1 | 13.8 | 1.0179 | 14.047 | -39.93 |  |  | 10.17 | -1.13 |  | 0 | 0 | 7 | East Houston | 4
-95.55 | 29.65 | 7147 | Coast | HOUSTON 78 0 | 115 | 1.0001 | 115.016 | -38.3 | 47.29 | 13.4 |  |  |  | 0 | 0 | 7 | Houston | 3
-95.39 | 29.89 | 7148 | Coast | HOUSTON 40 0 | 115 | 0.98396 | 113.156 | -40.2 | 59.46 | 16.85 |  |  |  | 0 | 0 | 7 | Houston | 3
-96.79 | 28.7 | 7149 | Coast | BLOOMINGTON 0 | 115 | 0.99853 | 114.831 | -34.87 | 12.25 | 3.47 |  |  |  | 0 | 0 | 7 | Victoria | 6
-95.36 | 30.47 | 7150 | Coast | WILLIS 2 0 | 230 | 1.02 | 234.6 | -38.47 |  |  |  |  | 130.56 | 0 | 0 | 7 | Spring | 5
-95.36 | 30.47 | 7151 | Coast | WILLIS 2 1 | 115 | 1.0121 | 116.387 | -40.96 | 44.05 | 12.48 |  |  |  | 0 | 0 | 7 | Spring | 5
-95.43 | 29.73 | 7152 | Coast | HOUSTON 51 0 | 115 | 0.99101 | 113.966 | -38.27 | 3.59 | 1.02 |  |  |  | 0 | 0 | 7 | Houston | 3
-96.19 | 28.62 | 7153 | Coast | PALACIOS 0 | 115 | 0.99523 | 114.451 | -28.3 | 26.21 | 7.42 |  |  |  | 0 | 0 | 7 | Bay City | 1
-95.42 | 30.19 | 7154 | Coast | CONROE 4 0 | 115 | 0.99748 | 114.71 | -40.91 | 58.6 | 16.6 |  |  |  | 0 | 0 | 7 | Spring | 5
-95.43 | 29.69 | 7155 | Coast | HOUSTON 52 0 | 115 | 0.9832 | 113.068 | -38.54 | 78.41 | 22.22 |  |  |  | 0 | 0 | 7 | Houston | 3
-95.38 | 30.06 | 7156 | Coast | SPRING 2 0 | 230 | 1.0002 | 230.041 | -35.42 | [5 empty] | 0 | 0 | 7 | Spring | 5
-95.38 | 30.06 | 7157 | Coast | SPRING 2 1 | 115 | 0.99317 | 114.214 | -38.76 | 163.83 | 46.42 |  |  |  | 0 | 0 | 7 | Spring | 5
-95.16 | 30.05 | 7158 | Coast | KINGWOOD 1 0 | 115 | 0.97853 | 112.53 | -39.59 | 78.37 | 22.2 |  |  |  | 0 | 0 | 7 | East Houston | 4
-95.53 | 29.94 | 7159 | Coast | HOUSTON 5 0 | 500 | 1.0246 | 512.316 | -31.32 | [5 empty] | 0 | 0 | 7 | Houston | 3
-95.53 | 29.94 | 7160 | Coast | HOUSTON 5 1 | 230 | 1.0116 | 232.679 | -33.61 | [5 empty] | 0 | 0 | 7 | Houston | 3
-95.53 | 29.94 | 7161 | Coast | HOUSTON 5 2 | 115 | 1.0014 | 115.161 | -37 | 137.54 | 38.97 |  |  |  | 0 | 0 | 7 | Houston | 3
-95.53 | 29.94 | 7162 | Coast | HOUSTON 5 3 | 18 | 1.0335 | 18.602 | -30.37 |  |  | 110.29 | 56.3 |  | 0 | 0 | 7 | Houston | 3
-95.53 | 29.94 | 7163 | Coast | HOUSTON 5 4 | 18 | 1.0381 | 18.687 | -29.85 |  |  | 110.29 | 56.3 |  | 0 | 0 | 7 | Houston | 3
-95.53 | 29.94 | 7164 | Coast | HOUSTON 5 5 | 18 | 1.0345 | 18.62 | -30.25 |  |  | 110.29 | 56.3 |  | 0 | 0 | 7 | Houston | 3
-95.53 | 29.94 | 7165 | Coast | HOUSTON 5 6 | 18 | 1.0335 | 18.603 | -30.35 |  |  | 110.29 | 56.3 |  | 0 | 0 | 7 | Houston | 3
-95.53 | 29.94 | 7166 | Coast | HOUSTON 5 7 | 18 | 1.04 | 18.72 | -29.6 |  |  | 110.29 | 54.93 |  | 0 | 0 | 7 | Houston | 3
-95.53 | 29.94 | 7167 | Coast | HOUSTON 5 8 | 18 | 1.04 | 18.72 | -29.23 |  |  | 110.29 | 45.65 |  | 0 | 0 | 7 | Houston | 3
-95.53 | 29.94 | 7168 | Coast | HOUSTON 5 9 | 18 | 1.0348 | 18.626 | -30.21 |  |  | 87.48 | 44.65 |  | 0 | 0 | 7 | Houston | 3
-95.53 | 29.94 | 7169 | Coast | HOUSTON 5 10 | 18 | 1.0329 | 18.593 | -30.41 |  |  | 87.48 | 44.65 |  | 0 | 0 | 7 | Houston | 3
-95.53 | 29.94 | 7170 | Coast | HOUSTON 5 11 | 18 | 1.04 | 18.72 | -29.1 |  |  | 333.76 | 130.81 |  | 0 | 0 | 7 | Houston | 3
-94.92 | 29.39 | 7171 | Coast | TEXAS CITY 1 0 | 230 | 1.0125 | 232.88 | -31.61 | [5 empty] | 0 | 0 | 7 | Galveston | 2
-94.92 | 29.39 | 7172 | Coast | TEXAS CITY 1 1 | 115 | 1.013 | 116.497 | -33.77 | 91.12 | 25.82 |  |  |  | 0 | 0 | 7 | Galveston | 2
-95.22 | 30.05 | 7173 | Coast | KINGWOOD 2 0 | 115 | 0.9768 | 112.332 | -40.47 | 112.54 | 31.89 |  |  |  | 0 | 0 | 7 | East Houston | 4
-95.13 | 29.57 | 7174 | Coast | HOUSTON 8 0 | 115 | 0.9889 | 113.723 | -35.89 | 124.67 | 35.32 |  |  |  | 0 | 0 | 7 | East Houston | 4
-95.53 | 30.04 | 7175 | Coast | SPRING 7 0 | 500 | 1.0225 | 511.227 | -32.46 | [5 empty] | 0 | 0 | 7 | Spring | 5
-95.53 | 30.04 | 7176 | Coast | SPRING 7 1 | 230 | 1.0075 | 231.719 | -34.84 | [5 empty] | 0 | 0 | 7 | Spring | 5
-95.53 | 30.04 | 7177 | Coast | SPRING 7 2 | 115 | 0.985 | 113.275 | -39.66 | 211.63 | 59.96 |  |  |  | 0 | 0 | 7 | Spring | 5
-95.39 | 29.93 | 7178 | Coast | HOUSTON 41 0 | 115 | 0.98094 | 112.808 | -40.63 | 122.49 | 34.71 |  |  |  | 0 | 0 | 7 | Houston | 3
-95.47 | 29.54 | 7179 | Coast | FRESNO 0 | 115 | 0.9877 | 113.585 | -37.54 | 58.29 | 16.52 |  |  |  | 0 | 0 | 7 | Houston | 3
-95.42 | 29.8 | 7180 | Coast | HOUSTON 48 0 | 115 | 0.98812 | 113.634 | -39.07 | 91.45 | 25.91 |  |  |  | 0 | 0 | 7 | Houston | 3
-95.45 | 29.88 | 7181 | Coast | HOUSTON 58 0 | 115 | 0.98127 | 112.846 | -40.55 | 148.98 | 42.21 |  |  |  | 0 | 0 | 7 | Houston | 3
-96.01 | 29.79 | 7182 | Coast | PATTISON 0 | 115 | 0.98245 | 112.982 | -40.52 | 2.07 | 0.59 |  |  |  | 0 | 0 | 7 | Houston | 3
-95.53 | 29.7 | 7183 | Coast | HOUSTON 77 0 | 115 | 1.02 | 117.3 | -40.08 | 215.91 | 61.17 |  |  | 418.24 | 0 | 0 | 7 | Houston | 3
-95.56 | 29.47 | 7184 | Coast | MISSOURI CITY 2 0 | 230 | 1.0167 | 233.851 | -28.59 | [5 empty] | 0 | 0 | 7 | Houston | 3
-95.56 | 29.47 | 7185 | Coast | MISSOURI CITY 2 1 | 115 | 1.006 | 115.694 | -31.09 | 168.93 | 47.86 |  |  |  | 0 | 0 | 7 | Houston | 3
-95.4 | 29.72 | 7186 | Coast | HOUSTON 4 0 | 500 | 1.0229 | 511.46 | -26.83 | [5 empty] | 0 | 0 | 7 | Houston | 3
-95.4 | 29.72 | 7187 | Coast | HOUSTON 4 1 | 230 | 1.0083 | 231.899 | -31.26 | [5 empty] | 0 | 0 | 7 | Houston | 3
-95.4 | 29.72 | 7188 | Coast | HOUSTON 4 2 | 115 | 0.99732 | 114.691 | -36.38 | 76.58 | 21.7 |  |  |  | 0 | 0 | 7 | Houston | 3
-95.4 | 29.72 | 7189 | Coast | HOUSTON 4 3 | 13.8 | 1.0244 | 14.137 | -26.67 |  |  | 6.88 | 3.51 |  | 0 | 0 | 7 | Houston | 3
-95.4 | 29.72 | 7190 | Coast | HOUSTON 4 4 | 13.8 | 1.03 | 14.214 | -25.44 |  |  | 47.87 | 13.81 |  | 0 | 0 | 7 | Houston | 3
-95.4 | 29.72 | 7191 | Coast | HOUSTON 4 5 | 13.8 | 1.0229 | 14.116 | -26.83 |  |  | 0 | 0 |  | 0 | 0 | 7 | Houston | 3
-95.4 | 29.72 | 7192 | Coast | HOUSTON 4 6 | 13.8 | 1.0293 | 14.205 | -26.14 |  |  | 34.9 | 17.81 |  | 0 | 0 | 7 | Houston | 3
-95.4 | 29.72 | 7193 | Coast | HOUSTON 4 7 | 13.8 | 1.024 | 14.131 | -26.72 |  |  | 7.48 | 3.82 |  | 0 | 0 | 7 | Houston | 3
-95.4 | 29.72 | 7194 | Coast | HOUSTON 4 8 | 13.8 | 1.03 | 14.214 | -24.95 |  |  | 230.31 | 49.08 |  | 0 | 0 | 7 | Houston | 3
-95.4 | 29.72 | 7195 | Coast | HOUSTON 4 9 | 13.8 | 1.03 | 14.214 | -24.65 |  |  | 230.31 | 42.27 |  | 0 | 0 | 7 | Houston | 3
-95.4 | 29.72 | 7196 | Coast | HOUSTON 4 10 | 13.8 | 1.03 | 14.214 | -25.66 |  |  | 230.31 | 76.74 |  | 0 | 0 | 7 | Houston | 3
-95.4 | 29.72 | 7197 | Coast | HOUSTON 4 11 | 13.8 | 1.0299 | 14.213 | -26.08 |  |  | 230.31 | 117.55 |  | 0 | 0 | 7 | Houston | 3
-95.68 | 30.06 | 7198 | Coast | TOMBALL 2 0 | 115 | 1.02 | 117.3 | -40.06 | 86.12 | 24.4 |  |  | 214.99 | 0 | 0 | 7 | Spring | 5
-95.67 | 30 | 7199 | Coast | CYPRESS 1 0 | 500 | 1.0212 | 510.595 | -31.39 | [5 empty] | 0 | 0 | 7 | Spring | 5
-95.67 | 30 | 7200 | Coast | CYPRESS 1 1 | 230 | 1.0087 | 231.998 | -35.52 | [5 empty] | 0 | 0 | 7 | Spring | 5
-95.67 | 30 | 7201 | Coast | CYPRESS 1 2 | 115 | 1.0059 | 115.68 | -39.2 | 216.79 | 61.42 |  |  |  | 0 | 0 | 7 | Spring | 5
-96.07 | 30.1 | 7202 | Coast | HEMPSTEAD 0 | 115 | 0.98536 | 113.317 | -42.99 | 35.93 | 10.18 |  |  |  | 0 | 0 | 7 | Spring | 5
-95.68 | 29.16 | 7203 | Coast | WEST COLUMBIA 0 | 115 | 0.99279 | 114.171 | -34.12 | 20.55 | 5.82 |  |  |  | 0 | 0 | 7 | Bay City | 1
-94.91 | 29.67 | 7204 | Coast | BAYTOWN 1 0 | 500 | 1.0337 | 516.862 | -24.52 | [5 empty] | 0 | 0 | 7 | East Houston | 4
-94.91 | 29.67 | 7205 | Coast | BAYTOWN 1 1 | 230 | 1.0242 | 235.559 | -27.64 | [5 empty] | 0 | 0 | 7 | East Houston | 4
-94.91 | 29.67 | 7206 | Coast | BAYTOWN 1 2 | 115 | 1.0195 | 117.244 | -31.74 | [5 empty] | 0 | 0 | 7 | East Houston | 4
-94.91 | 29.67 | 7207 | Coast | BAYTOWN 1 3 | 18 | 1.0337 | 18.607 | -24.52 |  |  | 0 | 0 |  | 0 | 0 | 7 | East Houston | 4
-94.91 | 29.67 | 7208 | Coast | BAYTOWN 1 4 | 18 | 1.04 | 18.72 | -20.77 |  |  | 762.86 | 84.91 |  | 0 | 0 | 7 | East Houston | 4
-94.91 | 29.67 | 7209 | Coast | BAYTOWN 1 5 | 18 | 1.04 | 18.72 | -21.92 |  |  | 762.86 | 111.04 |  | 0 | 0 | 7 | East Houston | 4
-94.91 | 29.67 | 7210 | Coast | BAYTOWN 1 6 | 18 | 1.04 | 18.72 | -22.45 |  |  | 178 | 29.21 |  | 0 | 0 | 7 | East Houston | 4
-94.91 | 29.67 | 7211 | Coast | BAYTOWN 1 7 | 18 | 1.04 | 18.72 | -23.03 |  |  | 178 | 40.97 |  | 0 | 0 | 7 | East Houston | 4
-94.91 | 29.67 | 7212 | Coast | BAYTOWN 1 8 | 18 | 1.04 | 18.72 | -22.1 |  |  | 178 | 26.57 |  | 0 | 0 | 7 | East Houston | 4
-95.03 | 29.3 | 7213 | Coast | SANTA FE 1 0 | 115 | 1.0001 | 115.011 | -35.77 | 68.5 | 19.41 |  |  |  | 0 | 0 | 7 | Galveston | 2
-95.34 | 29.67 | 7214 | Coast | HOUSTON 27 0 | 115 | 0.98581 | 113.368 | -37.76 | 83.89 | 23.77 |  |  |  | 0 | 0 | 7 | Houston | 3
-95.5 | 30.18 | 7215 | Coast | SPRING 5 0 | 115 | 0.98426 | 113.189 | -41.2 | 104.88 | 29.72 |  |  |  | 0 | 0 | 7 | Spring | 5
-95.41 | 29.77 | 7216 | Coast | HOUSTON 46 0 | 115 | 0.98523 | 113.302 | -39.09 | 92.56 | 26.23 |  |  |  | 0 | 0 | 7 | Houston | 3
-95.31 | 29.77 | 7217 | Coast | HOUSTON 23 0 | 115 | 0.98861 | 113.69 | -39.19 | 76.39 | 21.64 |  |  |  | 0 | 0 | 7 | East Houston | 4
-95.69 | 30.31 | 7218 | Coast | MONTGOMERY 0 | 115 | 0.98361 | 113.115 | -42.74 | 48.11 | 13.63 |  |  |  | 0 | 0 | 7 | Spring | 5
-96.09 | 29.42 | 7219 | Coast | HUNGERFORD 0 | 115 | 0.9981 | 114.782 | -36.78 | 1.25 | 0.36 |  |  |  | 0 | 0 | 7 | Bay City | 1
-95.59 | 29.67 | 7220 | Coast | HOUSTON 84 0 | 115 | 0.98882 | 113.714 | -39.16 | 141.27 | 40.03 |  |  |  | 0 | 0 | 7 | Houston | 3
-95.58 | 29.7 | 7221 | Coast | HOUSTON 83 0 | 115 | 0.98786 | 113.604 | -38.83 | 169.58 | 48.05 |  |  |  | 0 | 0 | 7 | Houston | 3
-95.32 | 29.72 | 7222 | Coast | HOUSTON 24 0 | 115 | 0.98764 | 113.578 | -37.76 | 86.99 | 24.65 |  |  |  | 0 | 0 | 7 | Houston | 3
-95.53 | 29.99 | 7223 | Coast | HOUSTON 76 0 | 115 | 0.99159 | 114.033 | -39.09 | 49.62 | 14.06 |  |  |  | 0 | 0 | 7 | Spring | 5
-95.4 | 29.71 | 7224 | Coast | HOUSTON 43 0 | 115 | 0.9861 | 113.401 | -39.37 | 30.77 | 8.72 |  |  |  | 0 | 0 | 7 | Houston | 3
-95.58 | 29.86 | 7225 | Coast | HOUSTON 81 0 | 115 | 0.98212 | 112.944 | -41.07 | 111.44 | 31.57 |  |  |  | 0 | 0 | 7 | Houston | 3
-95.38 | 29.66 | 7226 | Coast | HOUSTON 35 0 | 115 | 0.99436 | 114.351 | -38.59 | 45.25 | 12.82 |  |  |  | 0 | 0 | 7 | Houston | 3
-95.66 | 29.83 | 7227 | Coast | HOUSTON 90 0 | 500 | 1.0253 | 512.643 | -29.87 | [5 empty] | 0 | 0 | 7 | Houston | 3
-95.66 | 29.83 | 7228 | Coast | HOUSTON 90 1 | 230 | 1.0076 | 231.754 | -33.83 | [5 empty] | 0 | 0 | 7 | Houston | 3
-95.66 | 29.83 | 7229 | Coast | HOUSTON 90 2 | 115 | 1.0008 | 115.089 | -36.22 | 285.41 | 80.87 |  |  |  | 0 | 0 | 7 | Houston | 3
-95.97 | 29.46 | 7230 | Coast | BEASLEY 0 | 115 | 1.0035 | 115.399 | -38.41 | 7.37 | 2.09 |  |  |  | 0 | 0 | 7 | Bay City | 1
-95.12 | 29.61 | 7231 | Coast | HOUSTON 7 0 | 115 | 0.9956 | 114.494 | -34.8 | 50.85 | 14.41 |  |  |  | 0 | 0 | 7 | East Houston | 4
-94.98 | 29.36 | 7232 | Coast | LA MARQUE 0 | 115 | 1.0149 | 116.714 | -34.56 | 42.92 | 12.16 |  |  |  | 0 | 0 | 7 | Galveston | 2
-95.93 | 30.08 | 7233 | Coast | WALLER 0 | 115 | 0.98301 | 113.047 | -43.05 | 33.2 | 9.41 |  |  |  | 0 | 0 | 7 | Spring | 5
-95.3 | 30.11 | 7234 | Coast | PORTER 0 | 115 | 0.99191 | 114.07 | -40.9 | 77.31 | 21.9 |  |  |  | 0 | 0 | 7 | Spring | 5
-95.75 | 29.93 | 7235 | Coast | CYPRESS 2 0 | 115 | 1.02 | 117.3 | -42.35 | 151.62 | 42.96 |  |  | 211.92 | 0 | 0 | 7 | Houston | 3
-95.35 | 29.99 | 7236 | Coast | HOUSTON 30 0 | 115 | 1.02 | 117.3 | -41.02 | 38.27 | 10.84 |  |  | 234.06 | 0 | 0 | 7 | Spring | 5
-95.96 | 29.59 | 7237 | Coast | FULSHEAR 0 | 115 | 0.98276 | 113.018 | -38.83 | 15.09 | 4.28 |  |  |  | 0 | 0 | 7 | Bay City | 1
-94.73 | 30.08 | 7238 | Coast | LIBERTY 0 | 115 | 1.0166 | 116.903 | -36.48 | 47.85 | 13.56 |  |  | 91.76 | 0 | 0 | 7 | East Houston | 4
-94.6 | 29.87 | 7239 | Coast | WINNIE 0 | 115 | 0.99511 | 114.438 | -35.42 | 42.4 | 12.01 |  |  |  | 0 | 0 | 7 | East Houston | 4
-95.48 | 29.65 | 7240 | Coast | HOUSTON 63 0 | 115 | 0.99722 | 114.68 | -39.32 | 107.69 | 30.51 |  |  |  | 0 | 0 | 7 | Houston | 3
-95.51 | 29.77 | 7241 | Coast | HOUSTON 70 0 | 115 | 0.98385 | 113.143 | -39.9 | 104.32 | 29.56 |  |  |  | 0 | 0 | 7 | Houston | 3
-95.44 | 29.92 | 7242 | Coast | HOUSTON 55 0 | 115 | 0.98487 | 113.26 | -39.95 | 80.14 | 22.71 |  |  |  | 0 | 0 | 7 | Houston | 3
-95.06 | 29.93 | 7243 | Coast | CROSBY 0 | 115 | 0.99367 | 114.272 | -38.02 | 78.71 | 22.3 |  |  |  | 0 | 0 | 7 | East Houston | 4
-95.36 | 29.48 | 7244 | Coast | MANVEL 0 | 115 | 0.98945 | 113.786 | -36.87 | 38.02 | 10.77 |  |  |  | 0 | 0 | 7 | Houston | 3
-95.44 | 30.01 | 7245 | Coast | HOUSTON 54 0 | 115 | 0.99175 | 114.051 | -41.16 | 98.79 | 27.99 |  |  |  | 0 | 0 | 7 | Spring | 5
-95.65 | 29.91 | 7246 | Coast | HOUSTON 89 0 | 115 | 0.97673 | 112.324 | -41.37 | 199.51 | 56.53 |  |  |  | 0 | 0 | 7 | Houston | 3
-95.67 | 29.26 | 7247 | Coast | DAMON 0 | 115 | 0.99263 | 114.152 | -34.54 | 9.2 | 2.61 |  |  |  | 0 | 0 | 7 | Bay City | 1
-95.52 | 29.74 | 7248 | Coast | HOUSTON 74 0 | 115 | 0.98233 | 112.968 | -40.06 | 220.52 | 62.48 |  |  |  | 0 | 0 | 7 | Houston | 3
-95.33 | 29.8 | 7249 | Coast | HOUSTON 26 0 | 115 | 0.98575 | 113.361 | -39.03 | 71.82 | 20.35 |  |  |  | 0 | 0 | 7 | Houston | 3
-95.36 | 29.75 | 7250 | Coast | HOUSTON 32 0 | 115 | 0.99693 | 114.647 | -38.14 | 32.62 | 9.24 |  |  |  | 0 | 0 | 7 | Houston | 3
-95.83 | 30.05 | 7251 | Coast | HOCKLEY 0 | 115 | 0.98962 | 113.806 | -42.73 | 35.62 | 10.09 |  |  |  | 0 | 0 | 7 | Spring | 5
-95.45 | 29.17 | 7252 | Coast | ANGLETON 0 | 230 | 1.0171 | 233.929 | -29.97 | [5 empty] | 0 | 0 | 7 | Galveston | 2
-95.45 | 29.17 | 7253 | Coast | ANGLETON 1 | 115 | 1.0027 | 115.305 | -33.21 | 90.93 | 25.76 |  |  |  | 0 | 0 | 7 | Galveston | 2
-95.38 | 30.38 | 7254 | Coast | CONROE 3 0 | 115 | 1.0088 | 116.014 | -42.02 | 50.13 | 14.2 |  |  |  | 0 | 0 | 7 | Spring | 5
-95.39 | 29.74 | 7255 | Coast | HOUSTON 39 0 | 115 | 0.99483 | 114.405 | -37.03 | 58.99 | 16.71 |  |  |  | 0 | 0 | 7 | Houston | 3
-95.46 | 29.58 | 7256 | Coast | HOUSTON 59 0 | 115 | 0.98877 | 113.709 | -38.14 | 86.86 | 24.61 |  |  |  | 0 | 0 | 7 | Houston | 3
-95.28 | 29.56 | 7257 | Coast | PEARLAND 1 0 | 115 | 0.9868 | 113.482 | -36.86 | 127.15 | 36.03 |  |  |  | 0 | 0 | 7 | East Houston | 4
-95.45 | 29.74 | 7258 | Coast | HOUSTON 56 0 | 115 | 0.98997 | 113.847 | -38.14 | 42.99 | 12.18 |  |  |  | 0 | 0 | 7 | Houston | 3
-95.23 | 29.59 | 7259 | Coast | HOUSTON 13 0 | 115 | 0.99832 | 114.807 | -37.77 | 146.05 | 41.38 |  |  |  | 0 | 0 | 7 | East Houston | 4
-95.05 | 29.83 | 7260 | Coast | CHANNELVIEW 2 0 | 115 | 0.99713 | 114.67 | -35.86 | 124.64 | 35.31 |  |  |  | 0 | 0 | 7 | East Houston | 4
-95.84 | 28.79 | 7261 | Coast | BAY CITY 0 | 230 | 1.0159 | 233.662 | -26.41 | [5 empty] | 0 | 0 | 7 | Bay City | 1
-95.84 | 28.79 | 7262 | Coast | BAY CITY 1 | 115 | 1.02 | 117.3 | -28.51 | 72.03 | 20.41 |  |  | 55.27 | 0 | 0 | 7 | Bay City | 1
-95.05 | 29.62 | 7263 | Coast | PASADENA 3 0 | 500 | 1.0273 | 513.638 | -24.77 | [5 empty] | 0 | 0 | 7 | East Houston | 4
-95.05 | 29.62 | 7264 | Coast | PASADENA 3 1 | 230 | 1.0192 | 234.421 | -27.77 | [5 empty] | 0 | 0 | 7 | East Houston | 4
-95.05 | 29.62 | 7265 | Coast | PASADENA 3 2 | 115 | 1.0023 | 115.266 | -33.13 | 62.91 | 17.82 |  |  |  | 0 | 0 | 7 | East Houston | 4
-95.05 | 29.62 | 7266 | Coast | PASADENA 3 3 | 13.8 | 1.0249 | 14.143 | -23.49 |  |  | 303.75 | -33.81 |  | 0 | 0 | 7 | East Houston | 4
-95.05 | 29.62 | 7267 | Coast | PASADENA 3 4 | 13.8 | 1.0227 | 14.113 | -22.56 |  |  | 90.39 | -10.06 |  | 0 | 0 | 7 | East Houston | 4
-95.05 | 29.62 | 7268 | Coast | PASADENA 3 5 | 13.8 | 1.026 | 14.159 | -24.08 |  |  | 90.39 | -10.06 |  | 0 | 0 | 7 | East Houston | 4
-95.05 | 29.62 | 7269 | Coast | PASADENA 3 6 | 13.8 | 1.023 | 14.118 | -22.78 |  |  | 90.39 | -10.06 |  | 0 | 0 | 7 | East Houston | 4
-95.05 | 29.62 | 7270 | Coast | PASADENA 3 7 | 13.8 | 1.025 | 14.145 | -23.58 |  |  | 180.77 | -20.12 |  | 0 | 0 | 7 | East Houston | 4
-95.98 | 29.85 | 7271 | Coast | BROOKSHIRE 0 | 115 | 0.98851 | 113.679 | -40.89 | 28.45 | 8.06 |  |  |  | 0 | 0 | 7 | Houston | 3
-95.32 | 29.62 | 7272 | Coast | HOUSTON 25 0 | 115 | 0.98935 | 113.775 | -37.61 | 45.88 | 13 |  |  |  | 0 | 0 | 7 | Houston | 3
-95 | 29.4 | 7273 | Coast | TEXAS CITY 2 0 | 115 | 1.02 | 117.3 | -35.28 | 39.39 | 11.16 |  |  | 184.67 | 0 | 0 | 7 | Galveston | 2
-97.2 | 28.68 | 7274 | Coast | VICTORIA 3 0 | 230 | 1.014 | 233.228 | -34.25 | [5 empty] | 0 | 0 | 7 | Victoria | 6
-97.2 | 28.68 | 7275 | Coast | VICTORIA 3 1 | 115 | 1.0115 | 116.328 | -36.01 | 42.31 | 11.99 |  |  |  | 0 | 0 | 7 | Victoria | 6
-95.38 | 29.83 | 7276 | Coast | HOUSTON 36 0 | 115 | 1.0093 | 116.07 | -39.68 | 88.67 | 25.12 |  |  | 466.17 | 0 | 0 | 7 | Houston | 3
-96.49 | 29.02 | 7277 | Coast | GANADO 0 | 115 | 1.02 | 117.3 | -36.17 | 15.99 | 4.53 |  |  | 31.57 | 0 | 0 | 7 | Victoria | 6
-94.92 | 29.82 | 7278 | Coast | MONT BELVIEU 0 | 230 | 1.0134 | 233.072 | -29.94 | [5 empty] | 0 | 0 | 7 | East Houston | 4
-94.92 | 29.82 | 7279 | Coast | MONT BELVIEU 1 | 115 | 1.0084 | 115.962 | -33.19 | 148.52 | 42.08 |  |  |  | 0 | 0 | 7 | East Houston | 4
-94.92 | 29.82 | 7280 | Coast | MONT BELVIEU 2 | 13.8 | 1.0134 | 13.984 | -29.94 |  |  | 0 | 0 |  | 0 | 0 | 7 | East Houston | 4
-94.92 | 29.82 | 7281 | Coast | MONT BELVIEU 3 | 13.8 | 1.0134 | 13.984 | -29.94 |  |  | 0 | 0 |  | 0 | 0 | 7 | East Houston | 4
-95 | 29.75 | 7282 | Coast | BAYTOWN 3 0 | 230 | 1.0203 | 234.667 | -28.41 | [5 empty] | 0 | 0 | 7 | East Houston | 4
-95 | 29.75 | 7283 | Coast | BAYTOWN 3 1 | 115 | 1.0005 | 115.052 | -32.88 | 109.47 | 31.02 |  |  |  | 0 | 0 | 7 | East Houston | 4
-95 | 29.75 | 7284 | Coast | BAYTOWN 3 2 | 13.2 | 1.0203 | 13.468 | -28.41 |  |  | 0 | 0 |  | 0 | 0 | 7 | East Houston | 4
-95 | 29.75 | 7285 | Coast | BAYTOWN 3 3 | 13.2 | 1.0204 | 13.469 | -27.37 |  |  | 21.22 | 0 |  | 0 | 0 | 7 | East Houston | 4
-95 | 29.75 | 7286 | Coast | BAYTOWN 3 4 | 13.2 | 1.0205 | 13.471 | -26.01 |  |  | 21.22 | 0 |  | 0 | 0 | 7 | East Houston | 4
-95 | 29.75 | 7287 | Coast | BAYTOWN 3 5 | 13.2 | 1.0203 | 13.468 | -26.33 |  |  | 21.22 | 0 |  | 0 | 0 | 7 | East Houston | 4
-95 | 29.75 | 7288 | Coast | BAYTOWN 3 6 | 13.2 | 1.0205 | 13.471 | -26.19 |  |  | 21.22 | 0 |  | 0 | 0 | 7 | East Houston | 4
-95 | 29.75 | 7289 | Coast | BAYTOWN 3 7 | 13.2 | 1.0205 | 13.471 | -26.76 |  |  | 42.45 | 0 |  | 0 | 0 | 7 | East Houston | 4
-95.52 | 30.12 | 7290 | Coast | SPRING 6 0 | 115 | 0.98097 | 112.812 | -41.54 | 63.77 | 18.07 |  |  |  | 0 | 0 | 7 | Spring | 5
-95.29 | 30.02 | 7291 | Coast | HUMBLE 2 0 | 115 | 0.97194 | 111.773 | -41.05 | 101.91 | 28.88 |  |  |  | 0 | 0 | 7 | Spring | 5
-95.5 | 29.96 | 7292 | Coast | HOUSTON 69 0 | 115 | 0.99706 | 114.662 | -38.07 | 94.1 | 26.66 |  |  |  | 0 | 0 | 7 | Spring | 5
-95.13 | 29.36 | 7293 | Coast | SANTA FE 2 0 | 115 | 0.99931 | 114.921 | -35.12 | 15.94 | 4.52 |  |  |  | 0 | 0 | 7 | Galveston | 2
-94.52 | 29.51 | 7294 | Coast | PORT BOLIVAR 0 | 115 | 1.02 | 117.3 | -33.03 | 7.25 | 2.05 |  |  | 22.85 | 0 | 0 | 7 | East Houston | 4
-95.4 | 30 | 7295 | Coast | HOUSTON 42 0 | 115 | 0.98382 | 113.139 | -40.02 | 104.37 | 29.57 |  |  |  | 0 | 0 | 7 | Spring | 5
-95.6 | 29.78 | 7296 | Coast | HOUSTON 85 0 | 115 | 0.97953 | 112.646 | -40.61 | 93.84 | 26.59 |  |  |  | 0 | 0 | 7 | Houston | 3
-95.43 | 29.64 | 7297 | Coast | HOUSTON 50 0 | 115 | 0.98285 | 113.027 | -38.53 | 93.77 | 26.57 |  |  |  | 0 | 0 | 7 | Houston | 3
-95.47 | 29.83 | 7298 | Coast | HOUSTON 62 0 | 115 | 0.98581 | 113.369 | -39.81 | 101.23 | 28.68 |  |  |  | 0 | 0 | 7 | Houston | 3
-96.38 | 29.4 | 7299 | Coast | EAGLE LAKE 0 | 115 | 0.98618 | 113.41 | -37.41 | 18.4 | 5.21 |  |  |  | 0 | 0 | 7 | Bay City | 1
-95.34 | 30.22 | 7300 | Coast | CONROE 2 0 | 115 | 1.02 | 117.3 | -42.06 | 54.35 | 15.4 |  |  | 189.58 | 0 | 0 | 7 | Spring | 5
-95.14 | 29.54 | 7301 | Coast | WEBSTER 0 | 115 | 0.98493 | 113.267 | -36.64 | 69.18 | 19.6 |  |  |  | 0 | 0 | 7 | East Houston | 4
-95.73 | 28.93 | 7302 | Coast | SWEENY 0 | 115 | 1.0023 | 115.268 | -31.29 | 24.43 | 6.92 |  |  |  | 0 | 0 | 7 | Bay City | 1
-96.35 | 28.86 | 7303 | Coast | BLESSING 0 | 115 | 1.0095 | 116.087 | -34.28 | 6.49 | 1.84 |  |  |  | 0 | 0 | 7 | Bay City | 1
-96.07 | 29.29 | 7304 | Coast | WHARTON 1 0 | 500 | 1.021 | 510.514 | -24.84 | [5 empty] | 0 | 0 | 7 | Bay City | 1
-96.07 | 29.29 | 7305 | Coast | WHARTON 1 1 | 230 | 1.0174 | 234.011 | -28.93 | [5 empty] | 0 | 0 | 7 | Bay City | 1
-96.07 | 29.29 | 7306 | Coast | WHARTON 1 2 | 115 | 1.0056 | 115.649 | -33.46 | 7.69 | 2.18 |  |  |  | 0 | 0 | 7 | Bay City | 1
-96.07 | 29.29 | 7307 | Coast | WHARTON 1 3 | 24 | 1.0315 | 24.756 | -23.71 |  |  | 96.41 | 49.21 |  | 0 | 0 | 7 | Bay City | 1
-96.07 | 29.29 | 7308 | Coast | WHARTON 1 4 | 24 | 1.0309 | 24.741 | -23.77 |  |  | 96.41 | 49.21 |  | 0 | 0 | 7 | Bay City | 1
-96.07 | 29.29 | 7309 | Coast | WHARTON 1 5 | 24 | 1.021 | 24.505 | -24.84 |  |  | 0 | 0 |  | 0 | 0 | 7 | Bay City | 1
-96.07 | 29.29 | 7310 | Coast | WHARTON 1 6 | 24 | 1.039 | 24.936 | -22.88 |  |  | 96.41 | 49.21 |  | 0 | 0 | 7 | Bay City | 1
-96.07 | 29.29 | 7311 | Coast | WHARTON 1 7 | 24 | 1.0323 | 24.776 | -23.62 |  |  | 192.83 | 98.42 |  | 0 | 0 | 7 | Bay City | 1
-95.48 | 29.05 | 7312 | Coast | LAKE JACKSON 0 | 230 | 1.0229 | 235.256 | -29.22 | [5 empty] | 0 | 0 | 7 | Galveston | 2
-95.48 | 29.05 | 7313 | Coast | LAKE JACKSON 1 | 115 | 1.0037 | 115.423 | -32.86 | 86.22 | 24.43 |  |  |  | 0 | 0 | 7 | Galveston | 2
-96.25 | 29.99 | 7314 | Coast | BELLVILLE 0 | 115 | 0.98013 | 112.715 | -40.59 | 28.76 | 8.15 |  |  |  | 0 | 0 | 7 | Spring | 5
-95.83 | 29.85 | 7315 | Coast | KATY 4 0 | 115 | 1.0041 | 115.474 | -40.26 | 69.31 | 19.64 |  |  |  | 0 | 0 | 7 | Houston | 3
-95.39 | 29.61 | 7316 | Coast | HOUSTON 38 0 | 115 | 0.98489 | 113.262 | -37.77 | 63.23 | 17.92 |  |  |  | 0 | 0 | 7 | Houston | 3
-95.19 | 29.52 | 7317 | Coast | FRIENDSWOOD 0 | 115 | 0.99273 | 114.163 | -35.69 | 142.91 | 40.49 |  |  |  | 0 | 0 | 7 | East Houston | 4
-95.27 | 29.62 | 7318 | Coast | HOUSTON 17 0 | 115 | 0.98173 | 112.899 | -38 | 112.16 | 31.78 |  |  |  | 0 | 0 | 7 | East Houston | 4
-95.49 | 30.01 | 7319 | Coast | HOUSTON 66 0 | 115 | 0.98428 | 113.192 | -39.85 | 30.19 | 8.55 |  |  |  | 0 | 0 | 7 | Spring | 5
-95.34 | 28.98 | 7320 | Coast | FREEPORT 1 0 | 500 | 1.0343 | 517.165 | -27.49 | [5 empty] | 0 | 0 | 7 | Galveston | 2
-95.34 | 28.98 | 7321 | Coast | FREEPORT 1 1 | 230 | 1.0269 | 236.188 | -28.79 | [5 empty] | 0 | 0 | 7 | Galveston | 2
-95.34 | 28.98 | 7322 | Coast | FREEPORT 1 2 | 115 | 1.0134 | 116.542 | -32.1 | [5 empty] | 0 | 0 | 7 | Galveston | 2
-95.34 | 28.98 | 7323 | Coast | FREEPORT 1 3 | 13.8 | 1.0316 | 14.236 | -27.05 |  |  | 37.82 | -13.82 |  | 0 | 0 | 7 | Galveston | 2
-95.34 | 28.98 | 7324 | Coast | FREEPORT 1 4 | 13.8 | 1.0305 | 14.221 | -26.9 |  |  | 37.82 | -13.82 |  | 0 | 0 | 7 | Galveston | 2
-95.34 | 28.98 | 7325 | Coast | FREEPORT 1 5 | 13.8 | 1.0305 | 14.221 | -26.9 |  |  | 37.82 | -13.82 |  | 0 | 0 | 7 | Galveston | 2
-95.34 | 28.98 | 7326 | Coast | FREEPORT 1 6 | 13.8 | 1.0325 | 14.248 | -27.2 |  |  | 37.82 | -13.82 |  | 0 | 0 | 7 | Galveston | 2
-95.9 | 29.26 | 7327 | Coast | NEWGULF 0 | 230 | 1.0203 | 234.659 | -29.49 | [5 empty] | 0 | 0 | 7 | Bay City | 1
-95.9 | 29.26 | 7328 | Coast | NEWGULF 1 | 115 | 1.0135 | 116.552 | -31.16 | [5 empty] | 0 | 0 | 7 | Bay City | 1
-95.9 | 29.26 | 7329 | Coast | NEWGULF 2 | 13.8 | 1.04 | 14.352 | -28.71 |  |  | 30.97 | 42.25 |  | 0 | 0 | 7 | Bay City | 1
-95.46 | 29.7 | 7330 | Coast | HOUSTON 60 0 | 115 | 0.98861 | 113.691 | -39 | 196.05 | 55.55 |  |  |  | 0 | 0 | 7 | Houston | 3
-95.21 | 29.72 | 7331 | Coast | PASADENA 1 0 | 500 | 1.0261 | 513.043 | -26.86 | [5 empty] | 0 | 0 | 7 | East Houston | 4
-95.21 | 29.72 | 7332 | Coast | PASADENA 1 1 | 230 | 1.0132 | 233.045 | -29.74 | [5 empty] | 0 | 0 | 7 | East Houston | 4
-95.21 | 29.72 | 7333 | Coast | PASADENA 1 2 | 115 | 0.9967 | 114.62 | -35.37 | 29.21 | 8.27 |  |  |  | 0 | 0 | 7 | East Houston | 4
-95.21 | 29.72 | 7334 | Coast | PASADENA 1 3 | 20 | 1.0261 | 20.522 | -26.86 |  |  | 0 | 0 |  | 0 | 0 | 7 | East Houston | 4
-95.21 | 29.72 | 7335 | Coast | PASADENA 1 4 | 20 | 1.04 | 20.8 | -26.19 |  |  | 137.81 | 153.88 |  | 0 | 0 | 7 | East Houston | 4
-95.57 | 29.62 | 7336 | Coast | STAFFORD 0 | 115 | 0.99882 | 114.864 | -37.34 | 107.69 | 30.51 |  |  |  | 0 | 0 | 7 | Houston | 3
-96.69 | 29.04 | 7337 | Coast | EDNA 0 | 115 | 1.0024 | 115.276 | -37.29 | 24.56 | 6.96 |  |  |  | 0 | 0 | 7 | Victoria | 6
-95.3 | 29.69 | 7338 | Coast | HOUSTON 21 0 | 115 | 0.98803 | 113.623 | -37.88 | 109.2 | 30.94 |  |  |  | 0 | 0 | 7 | East Houston | 4
-95.81 | 29.38 | 7339 | Coast | NEEDVILLE 0 | 115 | 0.99902 | 114.887 | -33.23 | 32.04 | 9.08 |  |  |  | 0 | 0 | 7 | Bay City | 1
-96.11 | 29.8 | 7340 | Coast | SEALY 0 | 115 | 0.97934 | 112.624 | -40.85 | 38.64 | 10.95 |  |  |  | 0 | 0 | 7 | Houston | 3
-95.83 | 29.74 | 7341 | Coast | KATY 3 0 | 500 | 1.0173 | 508.659 | -27.5 | [5 empty] | 0 | 0 | 7 | Houston | 3
-95.83 | 29.74 | 7342 | Coast | KATY 3 1 | 230 | 1.006 | 231.372 | -32.76 | [5 empty] | 0 | 0 | 7 | Houston | 3
-95.83 | 29.74 | 7343 | Coast | KATY 3 2 | 115 | 0.97878 | 112.56 | -38.05 | 184.8 | 52.36 |  |  |  | 0 | 0 | 7 | Houston | 3
-95.38 | 29.86 | 7344 | Coast | HOUSTON 37 0 | 115 | 0.97973 | 112.669 | -40.41 | 101.41 | 28.73 |  |  |  | 0 | 0 | 7 | Houston | 3
-95.28 | 29.65 | 7345 | Coast | HOUSTON 19 0 | 115 | 0.98985 | 113.833 | -37.29 | 73.37 | 20.79 |  |  |  | 0 | 0 | 7 | East Houston | 4
-95.63 | 29.48 | 7346 | Coast | THOMPSONS 0 | 500 | 1.0324 | 516.176 | -24.13 | [5 empty] | 0 | 0 | 7 | Houston | 3
-95.63 | 29.48 | 7347 | Coast | THOMPSONS 1 | 230 | 1.0198 | 234.56 | -27.88 | [5 empty] | 0 | 0 | 7 | Houston | 3
-95.63 | 29.48 | 7348 | Coast | THOMPSONS 2 | 115 | 1.0097 | 116.114 | -31.54 | [5 empty] | 0 | 0 | 7 | Houston | 3
-95.63 | 29.48 | 7349 | Coast | THOMPSONS 3 | 13.8 | 1.04 | 14.352 | -23.2 |  |  | 312.95 | 139.37 |  | 0 | 0 | 7 | Houston | 3
-95.63 | 29.48 | 7350 | Coast | THOMPSONS 4 | 13.8 | 1.04 | 14.352 | -21.89 |  |  | 312.95 | 60.08 |  | 0 | 0 | 7 | Houston | 3
-95.63 | 29.48 | 7351 | Coast | THOMPSONS 5 | 13.8 | 1.04 | 14.352 | -21.16 |  |  | 312.95 | 47.25 |  | 0 | 0 | 7 | Houston | 3
-95.63 | 29.48 | 7352 | Coast | THOMPSONS 6 | 13.8 | 1.04 | 14.352 | -21.37 |  |  | 312.95 | 49.14 |  | 0 | 0 | 7 | Houston | 3
-95.63 | 29.48 | 7353 | Coast | THOMPSONS 7 | 13.8 | 1.04 | 14.352 | -20.32 |  |  | 594.84 | 76.49 |  | 0 | 0 | 7 | Houston | 3
-95.63 | 29.48 | 7354 | Coast | THOMPSONS 8 | 13.8 | 1.04 | 14.352 | -22.02 |  |  | 591.07 | 124.13 |  | 0 | 0 | 7 | Houston | 3
-95.63 | 29.48 | 7355 | Coast | THOMPSONS 9 | 13.8 | 1.04 | 14.352 | -22 |  |  | 591.07 | 123.23 |  | 0 | 0 | 7 | Houston | 3
-95.63 | 29.48 | 7356 | Coast | THOMPSONS 10 | 13.8 | 1.04 | 14.352 | -22.22 |  |  | 591.02 | 128.79 |  | 0 | 0 | 7 | Houston | 3
-95.63 | 29.48 | 7357 | Coast | THOMPSONS 11 | 13.8 | 1.0357 | 14.293 | -23.78 |  |  | 16.25 | 8.3 |  | 0 | 0 | 7 | Houston | 3
-95.63 | 29.48 | 7358 | Coast | THOMPSONS 12 | 13.8 | 1.04 | 14.352 | -21.58 |  |  | 224.57 | 39.17 |  | 0 | 0 | 7 | Houston | 3
-95.63 | 29.48 | 7359 | Coast | THOMPSONS 13 | 13.8 | 1.04 | 14.352 | -23.05 |  |  | 224.57 | 86.67 |  | 0 | 0 | 7 | Houston | 3
-95.63 | 29.48 | 7360 | Coast | THOMPSONS 14 | 13.8 | 1.04 | 14.352 | -22.32 |  |  | 224.57 | 52.95 |  | 0 | 0 | 7 | Houston | 3
-95.63 | 29.48 | 7361 | Coast | THOMPSONS 15 | 13.8 | 1.04 | 14.352 | -22.79 |  |  | 102.41 | 32.4 |  | 0 | 0 | 7 | Houston | 3
-95.47 | 29.75 | 7362 | Coast | HOUSTON 61 0 | 115 | 0.98343 | 113.095 | -39.64 | 56.02 | 15.87 |  |  |  | 0 | 0 | 7 | Houston | 3
-94.92 | 29.25 | 7363 | Coast | GALVESTON 3 0 | 115 | 0.99717 | 114.675 | -35.64 | 26.59 | 7.53 |  |  |  | 0 | 0 | 7 | Galveston | 2
-96.22 | 29.52 | 7364 | Coast | EAST BERNARD 0 | 115 | 0.98132 | 112.852 | -38.81 | 14.27 | 4.04 |  |  |  | 0 | 0 | 7 | Bay City | 1
-95.3 | 29.86 | 7365 | Coast | HOUSTON 20 0 | 115 | 0.99051 | 113.909 | -38.77 | 80.97 | 22.94 |  |  |  | 0 | 0 | 7 | East Houston | 4
-95.11 | 29.82 | 7366 | Coast | CHANNELVIEW 1 0 | 500 | 1.0297 | 514.873 | -25.49 | [5 empty] | 0 | 0 | 7 | East Houston | 4
-95.11 | 29.82 | 7367 | Coast | CHANNELVIEW 1 1 | 230 | 1.0143 | 233.295 | -29.94 | [5 empty] | 0 | 0 | 7 | East Houston | 4
-95.11 | 29.82 | 7368 | Coast | CHANNELVIEW 1 2 | 115 | 1.0019 | 115.223 | -34.64 | [5 empty] | 0 | 0 | 7 | East Houston | 4
-95.11 | 29.82 | 7369 | Coast | CHANNELVIEW 1 3 | 18 | 1.04 | 18.72 | -23.64 |  |  | 106.97 | 32.85 |  | 0 | 0 | 7 | East Houston | 4
-95.11 | 29.82 | 7370 | Coast | CHANNELVIEW 1 4 | 18 | 1.04 | 18.72 | -23.14 |  |  | 106.97 | 26.39 |  | 0 | 0 | 7 | East Houston | 4
-95.11 | 29.82 | 7371 | Coast | CHANNELVIEW 1 5 | 18 | 1.04 | 18.72 | -23.55 |  |  | 106.97 | 31.59 |  | 0 | 0 | 7 | East Houston | 4
-95.11 | 29.82 | 7372 | Coast | CHANNELVIEW 1 6 | 18 | 1.04 | 18.72 | -23.69 |  |  | 106.97 | 33.74 |  | 0 | 0 | 7 | East Houston | 4
-95.11 | 29.82 | 7373 | Coast | CHANNELVIEW 1 7 | 18 | 1.036 | 18.648 | -24.81 |  |  | 106.97 | 54.6 |  | 0 | 0 | 7 | East Houston | 4
-95.11 | 29.82 | 7374 | Coast | CHANNELVIEW 1 8 | 18 | 1.04 | 18.72 | -24.04 |  |  | 106.97 | 41.49 |  | 0 | 0 | 7 | East Houston | 4
-95.11 | 29.82 | 7375 | Coast | CHANNELVIEW 1 9 | 18 | 1.04 | 18.72 | -22.84 |  |  | 183.15 | 40.55 |  | 0 | 0 | 7 | East Houston | 4
-95.11 | 29.82 | 7376 | Coast | CHANNELVIEW 1 10 | 18 | 1.04 | 18.72 | -23.05 |  |  | 183.15 | 44.01 |  | 0 | 0 | 7 | East Houston | 4
-95.11 | 29.82 | 7377 | Coast | CHANNELVIEW 1 11 | 18 | 1.04 | 18.72 | -23.64 |  |  | 183.15 | 56.14 |  | 0 | 0 | 7 | East Houston | 4
-95.11 | 29.82 | 7378 | Coast | CHANNELVIEW 1 12 | 18 | 1.04 | 18.72 | -23.16 |  |  | 183.15 | 45.67 |  | 0 | 0 | 7 | East Houston | 4
-95.11 | 29.82 | 7379 | Coast | CHANNELVIEW 1 13 | 18 | 1.04 | 18.72 | -23.34 |  |  | 183.15 | 49.27 |  | 0 | 0 | 7 | East Houston | 4
-95.28 | 29.02 | 7380 | Coast | FREEPORT 3 0 | 115 | 1.0052 | 115.601 | -33.25 | 52.24 | 14.8 |  |  |  | 0 | 0 | 7 | Galveston | 2
-95.25 | 29.85 | 7381 | Coast | HOUSTON 15 0 | 115 | 0.99124 | 113.993 | -39.57 | 94.75 | 26.85 |  |  |  | 0 | 0 | 7 | East Houston | 4
-95.36 | 29.7 | 7382 | Coast | HOUSTON 31 0 | 115 | 0.98511 | 113.287 | -38.34 | 78.13 | 22.14 |  |  |  | 0 | 0 | 7 | Houston | 3
-95.47 | 29.38 | 7383 | Coast | ROSHARON 0 | 115 | 0.99253 | 114.141 | -34.05 | 85.59 | 24.25 |  |  |  | 0 | 0 | 7 | Galveston | 2
-95.4 | 29.68 | 7384 | Coast | HOUSTON 44 0 | 115 | 0.98442 | 113.208 | -39.15 | 66.87 | 18.95 |  |  |  | 0 | 0 | 7 | Houston | 3
-95.53 | 29.87 | 7385 | Coast | HOUSTON 75 0 | 115 | 0.9855 | 113.332 | -40.43 | 135.24 | 38.32 |  |  |  | 0 | 0 | 7 | Houston | 3
-95.52 | 29.69 | 7386 | Coast | HOUSTON 71 0 | 115 | 0.9896 | 113.804 | -39.3 | 111.8 | 31.68 |  |  |  | 0 | 0 | 7 | Houston | 3
-95.18 | 29.99 | 7387 | Coast | HUMBLE 1 0 | 115 | 0.97987 | 112.685 | -39.68 | 160.73 | 45.54 |  |  |  | 0 | 0 | 7 | East Houston | 4
-95.49 | 29.8 | 7388 | Coast | HOUSTON 68 0 | 115 | 0.99223 | 114.107 | -39.97 | 125.97 | 35.69 |  |  |  | 0 | 0 | 7 | Houston | 3
-95.52 | 30.44 | 7389 | Coast | WILLIS 1 0 | 500 | 1.0308 | 515.401 | -34.57 |  |  | 541.28 | 276.29 |  | 0 | 0 | 7 | Spring | 5
-95.52 | 30.44 | 7390 | Coast | WILLIS 1 1 | 230 | 1.02 | 234.591 | -37.3 | [5 empty] | 0 | 0 | 7 | Spring | 5
-95.52 | 30.44 | 7391 | Coast | WILLIS 1 2 | 115 | 1.0044 | 115.511 | -39.19 | 42.84 | 12.14 |  |  |  | 0 | 0 | 7 | Spring | 5
-94.87 | 29.87 | 7392 | Coast | BAYTOWN 4 0 | 115 | 1.0053 | 115.616 | -34.97 | 52.03 | 14.74 |  |  |  | 0 | 0 | 7 | East Houston | 4
-95.94 | 29.13 | 7393 | Coast | VAN VLECK 0 | 115 | 0.99634 | 114.579 | -34.42 | 7.31 | 2.07 |  |  |  | 0 | 0 | 7 | Bay City | 1
-95.1 | 30.06 | 7394 | Coast | HUFFMAN 0 | 115 | 0.98289 | 113.032 | -38.53 | 37.41 | 10.6 |  |  |  | 0 | 0 | 7 | East Houston | 4
-95.44 | 29.85 | 7395 | Coast | HOUSTON 53 0 | 115 | 0.99081 | 113.943 | -39.93 | 70.42 | 19.95 |  |  |  | 0 | 0 | 7 | Houston | 3
-95.68 | 29.77 | 7396 | Coast | HOUSTON 91 0 | 115 | 0.98491 | 113.265 | -39.12 | 25.49 | 7.22 |  |  |  | 0 | 0 | 7 | Houston | 3
-95.86 | 29.55 | 7397 | Coast | ROSENBERG 0 | 115 | 1.0118 | 116.353 | -39.99 | 105.72 | 29.95 |  |  | 102.37 | 0 | 0 | 7 | Houston | 3
-95.19 | 29.65 | 7398 | Coast | PASADENA 5 0 | 115 | 0.99647 | 114.594 | -36 | 73.59 | 20.85 |  |  |  | 0 | 0 | 7 | East Houston | 4
-95.41 | 29.75 | 7399 | Coast | HOUSTON 45 0 | 115 | 0.99299 | 114.194 | -37.71 | 56.83 | 16.1 |  |  |  | 0 | 0 | 7 | Houston | 3
-95.22 | 29.82 | 7400 | Coast | HOUSTON 6 0 | 500 | 1.0259 | 512.937 | -26.1 |  |  | 875.95 | -97.49 |  | 0 | 0 | 7 | East Houston | 4
-95.22 | 29.82 | 7401 | Coast | HOUSTON 6 1 | 230 | 1.016 | 233.69 | -29.21 | [5 empty] | 0 | 0 | 7 | East Houston | 4
-95.22 | 29.82 | 7402 | Coast | HOUSTON 6 2 | 115 | 1.0047 | 115.539 | -33.9 | [5 empty] | 0 | 0 | 7 | East Houston | 4
-95.14 | 29.65 | 7403 | Coast | PASADENA 4 0 | 115 | 0.996 | 114.54 | -35.57 | 69.67 | 19.74 |  |  |  | 0 | 0 | 7 | East Houston | 4
-95.45 | 29.95 | 7404 | Coast | HOUSTON 57 0 | 115 | 0.9813 | 112.849 | -40.85 | 177.73 | 50.36 |  |  |  | 0 | 0 | 7 | Spring | 5
-94.83 | 29.28 | 7405 | Coast | GALVESTON 2 0 | 115 | 1.0082 | 115.947 | -34.44 | 53.26 | 15.09 |  |  |  | 0 | 0 | 7 | Galveston | 2
-96.56 | 28.65 | 7406 | Coast | POINT COMFORT 1 0 | 500 | 1.0201 | 510.058 | -29.01 |  |  | 372.06 | 189.91 |  | 0 | 0 | 7 | Victoria | 6
-96.56 | 28.65 | 7407 | Coast | POINT COMFORT 1 1 | 230 | 1.0179 | 234.111 | -30.09 | [5 empty] | 0 | 0 | 7 | Victoria | 6
-96.56 | 28.65 | 7408 | Coast | POINT COMFORT 1 2 | 115 | 0.99812 | 114.783 | -33.23 | 53.66 | 15.2 |  |  |  | 0 | 0 | 7 | Victoria | 6
-95.74 | 29.75 | 7409 | Coast | KATY 2 0 | 230 | 1.0046 | 231.051 | -33.39 | [5 empty] | 0 | 0 | 7 | Houston | 3
-95.74 | 29.75 | 7410 | Coast | KATY 2 1 | 115 | 0.98814 | 113.636 | -38.19 | 215.67 | 61.11 |  |  |  | 0 | 0 | 7 | Houston | 3
-95.47 | 30.14 | 7411 | Coast | SPRING 3 0 | 115 | 0.98756 | 113.569 | -41.45 | 69.41 | 19.67 |  |  |  | 0 | 0 | 7 | Spring | 5
-95.31 | 29.23 | 7412 | Coast | DANBURY 0 | 115 | 0.99753 | 114.716 | -34.44 | 8.59 | 2.43 |  |  |  | 0 | 0 | 7 | Galveston | 2
-96.19 | 29.35 | 7413 | Coast | WHARTON 2 0 | 115 | 0.99814 | 114.786 | -35.48 | 42.91 | 12.16 |  |  |  | 0 | 0 | 7 | Bay City | 1
-96.96 | 28.68 | 7414 | Coast | VICTORIA 1 0 | 500 | 1.022 | 510.992 | -32.1 |  |  | 102.11 | 52.12 |  | 0 | 0 | 7 | Victoria | 6
-96.96 | 28.68 | 7415 | Coast | VICTORIA 1 1 | 230 | 1.0163 | 233.758 | -32.55 | [5 empty] | 0 | 0 | 7 | Victoria | 6
-96.96 | 28.68 | 7416 | Coast | VICTORIA 1 2 | 115 | 1.0098 | 116.133 | -34.74 | [5 empty] | 0 | 0 | 7 | Victoria | 6
-95.48 | 29.68 | 7417 | Coast | HOUSTON 64 0 | 115 | 0.99904 | 114.889 | -38.87 | 97.88 | 27.73 |  |  |  | 0 | 0 | 7 | Houston | 3
-95.49 | 29.62 | 7418 | Coast | HOUSTON 65 0 | 115 | 1.0001 | 115.009 | -38.44 | 48.22 | 13.66 |  |  |  | 0 | 0 | 7 | Houston | 3
-95.04 | 29.69 | 7419 | Coast | LA PORTE 0 | 115 | 1 | 115 | -33.7 | 107 | 30.32 | 175.91 | 24.24 |  | 0 | 0 | 7 | East Houston | 4
-95.65 | 30.22 | 7420 | Coast | MAGNOLIA 1 0 | 230 | 1.0033 | 230.771 | -36.81 | [5 empty] | 0 | 0 | 7 | Spring | 5
-95.65 | 30.22 | 7421 | Coast | MAGNOLIA 1 1 | 115 | 0.98737 | 113.548 | -41.55 | 90.64 | 25.68 |  |  |  | 0 | 0 | 7 | Spring | 5
-95.19 | 29.43 | 7422 | Coast | ALVIN 0 | 500 | 1.04 | 520 | -27.55 |  |  | 458.53 | 504.66 |  | 0 | 0 | 7 | Galveston | 2
-95.19 | 29.43 | 7423 | Coast | ALVIN 1 | 230 | 1.0201 | 234.615 | -30.32 | [5 empty] | 0 | 0 | 7 | Galveston | 2
-95.19 | 29.43 | 7424 | Coast | ALVIN 2 | 115 | 1.001 | 115.117 | -34.39 | 139.88 | 39.63 |  |  |  | 0 | 0 | 7 | Galveston | 2
-95.6 | 29.93 | 7425 | Coast | HOUSTON 86 0 | 115 | 0.98196 | 112.925 | -41.05 | 105.98 | 30.03 |  |  |  | 0 | 0 | 7 | Houston | 3
-95.56 | 28.96 | 7426 | Coast | BRAZORIA 0 | 115 | 0.98773 | 113.589 | -33.24 | 41.8 | 11.84 |  |  |  | 0 | 0 | 7 | Galveston | 2
-95.62 | 29.75 | 7427 | Coast | HOUSTON 87 0 | 115 | 0.98162 | 112.886 | -40.75 | 156.45 | 44.33 |  |  |  | 0 | 0 | 7 | Houston | 3
-95.41 | 28.99 | 7428 | Coast | FREEPORT 2 0 | 500 | 1.04 | 520 | -27.61 |  |  | 288.66 | 251.44 |  | 0 | 0 | 7 | Galveston | 2
-95.41 | 28.99 | 7429 | Coast | FREEPORT 2 1 | 230 | 1.0275 | 236.33 | -28.55 | [5 empty] | 0 | 0 | 7 | Galveston | 2
-95.41 | 28.99 | 7430 | Coast | FREEPORT 2 2 | 115 | 1.007 | 115.81 | -32.34 | 46.92 | 13.29 |  |  |  | 0 | 0 | 7 | Galveston | 2
-95.5 | 30.23 | 7431 | Coast | CONROE 6 0 | 115 | 0.99015 | 113.867 | -40.37 | 35.57 | 10.08 |  |  |  | 0 | 0 | 7 | Spring | 5
-95.91 | 30.95 | 7432 | Coast | MADISONVILLE 0 | 115 | 1.0011 | 115.123 | -59.95 | 22.94 | 6.5 |  |  |  | 0 | 0 | 7 | Spring | 5
-96.14 | 31.13 | 8001 | East | NORMANGEE 0 | 115 | 1.0154 | 116.772 | -57.86 | 10.82 | 3.07 |  |  |  | 0 | 0 | 8 | Aggieland | 7
-95.08 | 32.27 | 8002 | East | ARP 0 | 115 | 1.0071 | 115.816 | -71.03 | 11.81 | 3.35 |  |  |  | 0 | 0 | 8 | Tyler | 8
-95.93 | 31.14 | 8003 | East | CENTERVILLE 0 | 115 | 1.02 | 117.3 | -59.23 | 11.99 | 3.4 |  |  | 36.05 | 0 | 0 | 8 | Aggieland | 7
-94.83 | 31.34 | 8004 | East | LUFKIN 3 0 | 230 | 1.0162 | 233.717 | -58.63 | [5 empty] | 0 | 0 | 8 | Tyler | 8
-94.83 | 31.34 | 8005 | East | LUFKIN 3 1 | 115 | 1.02 | 117.3 | -59.87 | 102.01 | 28.9 |  |  | 138.65 | 0 | 0 | 8 | Tyler | 8
-95.41 | 32.22 | 8006 | East | FLINT 0 | 115 | 1.02 | 117.3 | -68.01 | 37.4 | 10.6 |  |  | 73.52 | 0 | 0 | 8 | Tyler | 8
-95.35 | 32.11 | 8007 | East | BULLARD 0 | 115 | 1.0046 | 115.529 | -68.97 | 30.07 | 8.52 |  |  |  | 0 | 0 | 8 | Tyler | 8
-95.52 | 32.27 | 8008 | East | CHANDLER 0 | 115 | 0.97937 | 112.627 | -71.77 | 39.22 | 11.11 |  |  |  | 0 | 0 | 8 | Tyler | 8
-95.85 | 30.32 | 8009 | East | PLANTERSVILLE 0 | 115 | 0.99047 | 113.904 | -43.35 | 9.81 | 2.78 |  |  |  | 0 | 0 | 8 | Aggieland | 7
-96.23 | 31.24 | 8010 | East | MARQUEZ 0 | 115 | 1.0146 | 116.677 | -56.59 | 5.39 | 1.53 |  |  |  | 0 | 0 | 8 | Aggieland | 7
-95.98 | 31.93 | 8011 | East | TENNESSEE COLONY 0 | 115 | 0.99942 | 114.934 | -61.91 | 27.25 | 7.72 |  |  |  | 0 | 0 | 8 | Aggieland | 7
-96.01 | 30.53 | 8012 | East | ANDERSON 0 | 115 | 1.0085 | 115.981 | -42.54 | 7.6 | 2.15 |  |  |  | 0 | 0 | 8 | Aggieland | 7
-95.42 | 32.82 | 8013 | East | MINEOLA 0 | 115 | 0.99606 | 114.547 | -72.26 | 60.03 | 17.01 |  |  | 49.61 | 0 | 0 | 8 | Tyler | 8
-95.5 | 31.09 | 8014 | East | LOVELADY 0 | 115 | 0.98935 | 113.775 | -64.69 | 15.15 | 4.29 |  |  |  | 0 | 0 | 8 | Aggieland | 7
-94.51 | 31.23 | 8015 | East | HUNTINGTON 0 | 115 | 0.99897 | 114.882 | -64.44 | 23.93 | 6.78 |  |  |  | 0 | 0 | 8 | Tyler | 8
-96.32 | 30.66 | 8016 | East | BRYAN 4 0 | 115 | 1.02 | 117.3 | -48.02 | 69.86 | 19.79 |  |  | 58.56 | 0 | 0 | 8 | Aggieland | 7
-95.42 | 32.04 | 8017 | East | FRANKSTON 0 | 115 | 0.99699 | 114.654 | -69.15 | 18.44 | 5.22 |  |  |  | 0 | 0 | 8 | Tyler | 8
-95.3 | 32.32 | 8018 | East | TYLER 4 0 | 230 | 1.015 | 233.446 | -64.59 | [5 empty] | 0 | 0 | 8 | Tyler | 8
-95.3 | 32.32 | 8019 | East | TYLER 4 1 | 115 | 1.02 | 117.3 | -68.93 | 103.12 | 29.22 |  |  | 166.46 | 0 | 0 | 8 | Tyler | 8
-95.66 | 32.43 | 8020 | East | BEN WHEELER 0 | 115 | 0.98484 | 113.257 | -71.24 | 17.35 | 4.92 |  |  |  | 0 | 0 | 8 | Tyler | 8
-94.52 | 31.82 | 8021 | East | GARRISON 0 | 115 | 1.0129 | 116.487 | -64.21 | 10.73 | 3.04 |  |  |  | 0 | 0 | 8 | Tyler | 8
-94.37 | 31.47 | 8022 | East | ETOILE 0 | 115 | 1.0175 | 117.013 | -65.03 | 6.89 | 1.95 |  |  | 17.27 | 0 | 0 | 8 | Tyler | 8
-94.74 | 31.37 | 8023 | East | LUFKIN 1 0 | 115 | 1.0132 | 116.523 | -61.23 | [5 empty] | 0 | 0 | 8 | Tyler | 8
-94.74 | 31.37 | 8024 | East | LUFKIN 1 1 | 13.8 | 1.015 | 14.007 | -57.77 |  |  | 33 | 0 |  | 0 | 0 | 8 | Tyler | 8
-95.48 | 31.86 | 8025 | East | PALESTINE 1 0 | 115 | 1.0199 | 117.285 | -67.42 | 50.76 | 14.38 |  |  | 53.27 | 0 | 0 | 8 | Tyler | 8
-95.44 | 32.54 | 8026 | East | LINDALE 0 | 115 | 0.98498 | 113.273 | -72.65 | 55.08 | 15.61 |  |  |  | 0 | 0 | 8 | Tyler | 8
-95.22 | 32.22 | 8027 | East | WHITEHOUSE 0 | 115 | 1.0119 | 116.372 | -68.54 | 39.38 | 11.16 |  |  |  | 0 | 0 | 8 | Tyler | 8
-94.94 | 32.25 | 8028 | East | OVERTON 0 | 115 | 0.99707 | 114.663 | -72.11 | 24.06 | 6.82 |  |  |  | 0 | 0 | 8 | Tyler | 8
-95.69 | 32.65 | 8029 | East | GRAND SALINE 0 | 115 | 0.98085 | 112.798 | -72.14 | 25.65 | 7.27 |  |  |  | 0 | 0 | 8 | Tyler | 8
-95.92 | 30.59 | 8030 | East | SHIRO 0 | 500 | 1.0257 | 512.843 | -36.85 | [5 empty] | 0 | 0 | 8 | Aggieland | 7
-95.92 | 30.59 | 8031 | East | SHIRO 1 | 230 | 1.0214 | 234.923 | -37.72 | [5 empty] | 0 | 0 | 8 | Aggieland | 7
-95.92 | 30.59 | 8032 | East | SHIRO 2 | 115 | 1.0132 | 116.521 | -41.74 | 77.96 | 22.09 |  |  |  | 0 | 0 | 8 | Aggieland | 7
-95.92 | 30.59 | 8033 | East | SHIRO 3 | 13.8 | 1.0257 | 14.154 | -36.85 |  |  | 0 | 0 |  | 0 | 0 | 8 | Aggieland | 7
-95.92 | 30.59 | 8034 | East | SHIRO 4 | 13.8 | 1.0257 | 14.154 | -36.85 |  |  | 0 | 0 |  | 0 | 0 | 8 | Aggieland | 7
-95.92 | 30.59 | 8035 | East | SHIRO 5 | 13.8 | 1.0257 | 14.154 | -36.85 |  |  | 0 | 0 |  | 0 | 0 | 8 | Aggieland | 7
-95.92 | 30.59 | 8036 | East | SHIRO 6 | 13.8 | 1.0257 | 14.154 | -36.85 |  |  | 0 | 0 |  | 0 | 0 | 8 | Aggieland | 7
-95.72 | 30.96 | 8037 | East | MIDWAY 0 | 115 | 0.9937 | 114.276 | -62.13 | 11.29 | 3.2 |  |  |  | 0 | 0 | 8 | Aggieland | 7
-95.61 | 33.17 | 8038 | East | SULPHUR SPRINGS 0 | 115 | 0.99254 | 114.142 | -64.48 | 73.15 | 20.73 |  |  |  | 0 | 0 | 8 | Tyler | 8
-95.64 | 32.54 | 8039 | East | VAN 0 | 115 | 0.99064 | 113.923 | -72.02 | 12.61 | 3.57 |  |  |  | 0 | 0 | 8 | Tyler | 8
-95.64 | 32.16 | 8040 | East | MURCHISON 0 | 115 | 0.98593 | 113.382 | -68.68 | 18.09 | 5.13 |  |  |  | 0 | 0 | 8 | Tyler | 8
-94.63 | 31.72 | 8041 | East | NACOGDOCHES 2 0 | 115 | 1.0118 | 116.356 | -66.51 | 52.77 | 14.95 |  |  | 51.19 | 0 | 0 | 8 | Tyler | 8
-94.76 | 31.19 | 8042 | East | DIBOLL 0 | 115 | 0.99155 | 114.028 | -64.94 | 27.31 | 7.74 |  |  |  | 0 | 0 | 8 | Tyler | 8
-96.11 | 31.89 | 8043 | East | FAIRFIELD 1 0 | 500 | 1.0149 | 507.455 | -54.87 | [5 empty] | 0 | 0 | 8 | Aggieland | 7
-96.11 | 31.89 | 8044 | East | FAIRFIELD 1 1 | 230 | 1.0123 | 232.836 | -57.06 | [5 empty] | 0 | 0 | 8 | Aggieland | 7
-96.11 | 31.89 | 8045 | East | FAIRFIELD 1 2 | 115 | 1.0087 | 116 | -60.25 | [5 empty] | 0 | 0 | 8 | Aggieland | 7
-96.11 | 31.89 | 8046 | East | FAIRFIELD 1 3 | 18 | 1.0123 | 18.221 | -53.56 |  |  | 172.19 | -19.17 |  | 0 | 0 | 8 | Aggieland | 7
-96.11 | 31.89 | 8047 | East | FAIRFIELD 1 4 | 18 | 1.0149 | 18.268 | -54.87 |  |  | 0 | 0 |  | 0 | 0 | 8 | Aggieland | 7
-96.11 | 31.89 | 8048 | East | FAIRFIELD 1 5 | 18 | 1.0376 | 18.678 | -52.37 |  |  | 172.19 | 87.89 |  | 0 | 0 | 8 | Aggieland | 7
-96.11 | 31.89 | 8049 | East | FAIRFIELD 1 6 | 18 | 1.0134 | 18.241 | -54 |  |  | 172.19 | -19.17 |  | 0 | 0 | 8 | Aggieland | 7
-96.11 | 31.89 | 8050 | East | FAIRFIELD 1 7 | 18 | 1.0149 | 18.268 | -54.87 |  |  | 0 | 0 |  | 0 | 0 | 8 | Aggieland | 7
-96.11 | 31.89 | 8051 | East | FAIRFIELD 1 8 | 18 | 1.0149 | 18.268 | -54.87 |  |  | 0 | 0 |  | 0 | 0 | 8 | Aggieland | 7
-95.39 | 32.3 | 8052 | East | TYLER 8 0 | 115 | 1.0096 | 116.1 | -69.95 | 15.19 | 4.3 |  |  |  | 0 | 0 | 8 | Tyler | 8
-95.81 | 32.24 | 8053 | East | ATHENS 1 0 | 115 | 0.98193 | 112.922 | -70.51 | 20.96 | 5.94 |  |  |  | 0 | 0 | 8 | Tyler | 8
-96.01 | 31.47 | 8054 | East | BUFFALO 0 | 115 | 0.99056 | 113.915 | -66.62 | 16.16 | 4.58 |  |  |  | 0 | 0 | 8 | Aggieland | 7
-95.19 | 31.78 | 8055 | East | RUSK 0 | 115 | 1.0142 | 116.634 | -65.23 | 33.79 | 9.57 |  |  |  | 0 | 0 | 8 | Tyler | 8
-95.11 | 32.48 | 8056 | East | WINONA 0 | 115 | 1.0158 | 116.821 | -70.63 | 10.55 | 2.99 |  |  |  | 0 | 0 | 8 | Tyler | 8
-96.05 | 31.82 | 8057 | East | FAIRFIELD 2 0 | 500 | 1.0237 | 511.848 | -58.14 | [5 empty] | 0 | 0 | 8 | Aggieland | 7
-96.05 | 31.82 | 8058 | East | FAIRFIELD 2 1 | 230 | 1.0158 | 233.633 | -57.87 | [5 empty] | 0 | 0 | 8 | Aggieland | 7
-96.05 | 31.82 | 8059 | East | FAIRFIELD 2 2 | 115 | 1.0108 | 116.239 | -59.85 | [5 empty] | 0 | 0 | 8 | Aggieland | 7
-96.05 | 31.82 | 8060 | East | FAIRFIELD 2 3 | 13.8 | 1.0237 | 14.127 | -58.14 |  |  | 0 | 0 |  | 0 | 0 | 8 | Aggieland | 7
-96.05 | 31.82 | 8061 | East | FAIRFIELD 2 4 | 13.8 | 1.0237 | 14.127 | -58.14 |  |  | 0 | 0 |  | 0 | 0 | 8 | Aggieland | 7
-94.85 | 31.8 | 8062 | East | CUSHING 2 0 | 115 | 1.017 | 116.951 | -61.49 | 10.19 | 2.89 |  |  |  | 0 | 0 | 8 | Tyler | 8
-94.74 | 31.63 | 8063 | East | NACOGDOCHES 3 0 | 115 | 0.99627 | 114.571 | -67.1 | 69.38 | 19.66 |  |  |  | 0 | 0 | 8 | Tyler | 8
-96.09 | 31.78 | 8064 | East | FAIRFIELD 3 0 | 115 | 1.0075 | 115.868 | -60.42 | 21.23 | 6.01 |  |  |  | 0 | 0 | 8 | Aggieland | 7
-96.12 | 32.17 | 8065 | East | TRINIDAD 2 0 | 115 | 0.99418 | 114.331 | -66.77 | 6.85 | 1.94 |  |  |  | 0 | 0 | 8 | Aggieland | 7
-95.47 | 33.26 | 8066 | East | DIKE 0 | 115 | 0.99532 | 114.462 | -62.93 | 3.23 | 0.92 |  |  |  | 0 | 0 | 8 | Tyler | 8
-96.25 | 31.42 | 8067 | East | JEWETT 1 0 | 500 | 1.0119 | 505.969 | -52.23 | [5 empty] | 0 | 0 | 8 | Aggieland | 7
-96.25 | 31.42 | 8068 | East | JEWETT 1 1 | 230 | 1.0172 | 233.959 | -53.05 | [5 empty] | 0 | 0 | 8 | Aggieland | 7
-96.25 | 31.42 | 8069 | East | JEWETT 1 2 | 115 | 1.0182 | 117.092 | -54.44 | [5 empty] | 0 | 0 | 8 | Aggieland | 7
-96.25 | 31.42 | 8070 | East | JEWETT 1 3 | 13.8 | 1.0119 | 13.965 | -52.23 |  |  | 0 | 0 |  | 0 | 0 | 8 | Aggieland | 7
-96.25 | 31.42 | 8071 | East | JEWETT 1 4 | 13.8 | 1 | 13.8 | -46.74 |  |  | 922.32 | -81.81 |  | 0 | 0 | 8 | Aggieland | 7
-95.81 | 31.95 | 8072 | East | PALESTINE 2 0 | 115 | 0.98476 | 113.247 | -65.5 | 70.08 | 19.86 |  |  |  | 0 | 0 | 8 | Tyler | 8
-95.75 | 32.88 | 8073 | East | EMORY 0 | 115 | 0.98729 | 113.538 | -71.84 | 19.05 | 5.4 |  |  |  | 0 | 0 | 8 | Tyler | 8
-94.62 | 32.02 | 8074 | East | MT. ENTERPRISE 0 | 500 | 1.0285 | 514.251 | -51.28 | [5 empty] | 0 | 0 | 8 | Tyler | 8
-94.62 | 32.02 | 8075 | East | MT. ENTERPRISE 1 | 230 | 1.0269 | 236.176 | -54.46 | [5 empty] | 0 | 0 | 8 | Tyler | 8
-94.62 | 32.02 | 8076 | East | MT. ENTERPRISE 2 | 115 | 1.0227 | 117.612 | -58.38 | [5 empty] | 0 | 0 | 8 | Tyler | 8
-94.62 | 32.02 | 8077 | East | MT. ENTERPRISE 3 | 13.8 | 1.03 | 14.214 | -48.92 |  |  | 234.24 | 11.1 |  | 0 | 0 | 8 | Tyler | 8
-94.62 | 32.02 | 8078 | East | MT. ENTERPRISE 4 | 13.8 | 1.03 | 14.214 | -48.79 |  |  | 234.24 | 9.48 |  | 0 | 0 | 8 | Tyler | 8
-94.62 | 32.02 | 8079 | East | MT. ENTERPRISE 5 | 13.8 | 1.03 | 14.214 | -49.34 |  |  | 234.24 | 10.99 |  | 0 | 0 | 8 | Tyler | 8
-94.62 | 32.02 | 8080 | East | MT. ENTERPRISE 6 | 13.8 | 1.03 | 14.214 | -49.05 |  |  | 234.24 | 10.4 |  | 0 | 0 | 8 | Tyler | 8
-95.44 | 32.41 | 8081 | East | TYLER 9 0 | 115 | 0.9909 | 113.953 | -71.32 | 26.05 | 7.38 |  |  |  | 0 | 0 | 8 | Tyler | 8
-96.49 | 31.18 | 8082 | East | FRANKLIN 0 | 500 | 1.0316 | 515.817 | -46.78 | [5 empty] | 0 | 0 | 8 | Aggieland | 7
-96.49 | 31.18 | 8083 | East | FRANKLIN 1 | 230 | 1.025 | 235.757 | -49.55 | [5 empty] | 0 | 0 | 8 | Aggieland | 7
-96.49 | 31.18 | 8084 | East | FRANKLIN 2 | 161 | 1.0119 | 162.913 | -53.91 | [5 empty] | 0 | 0 | 8 | Aggieland | 7
-96.49 | 31.18 | 8085 | East | FRANKLIN 3 | 161 | 1.0116 | 162.863 | -54.43 | [5 empty] | 0 | 0 | 8 | Aggieland | 7
-96.49 | 31.18 | 8086 | East | FRANKLIN 4 | 115 | 1.0114 | 116.307 | -55.81 | 21.25 | 6.02 |  |  |  | 0 | 0 | 8 | Aggieland | 7
-96.49 | 31.18 | 8087 | East | FRANKLIN 5 | 18 | 1.0316 | 18.569 | -46.78 |  |  | 0 | 0 |  | 0 | 0 | 8 | Aggieland | 7
-96.49 | 31.18 | 8088 | East | FRANKLIN 6 | 18 | 1.04 | 18.72 | -43.96 |  |  | 895.19 | 157.09 |  | 0 | 0 | 8 | Aggieland | 7
-95.21 | 32.42 | 8089 | East | TYLER 3 0 | 115 | 1.014 | 116.607 | -70.14 | 21.47 | 6.08 |  |  |  | 0 | 0 | 8 | Tyler | 8
-95.58 | 31.61 | 8090 | East | ELKHART 0 | 115 | 1.0062 | 115.708 | -68.01 | 15.21 | 4.31 |  |  |  | 0 | 0 | 8 | Aggieland | 7
-96.43 | 31.89 | 8091 | East | WORTHAM 0 | 115 | 1.02 | 117.3 | -63.48 | 11.87 | 3.36 |  |  | 30.31 | 0 | 0 | 8 | Aggieland | 7
-95.86 | 31.56 | 8092 | East | OAKWOOD 0 | 115 | 0.99588 | 114.526 | -67.31 | 7.11 | 2.01 |  |  |  | 0 | 0 | 8 | Aggieland | 7
-94.86 | 33.24 | 8093 | East | COOKVILLE 0 | 115 | 1.0112 | 116.283 | -59.44 | 4.91 | 1.39 |  |  | 0 | 0 | 0 | 8 | Tyler | 8
-96.27 | 30.56 | 8094 | East | COLLEGE STATION 1 0 | 230 | 1.0001 | 230.012 | -43.09 | [5 empty] | 0 | 0 | 8 | Aggieland | 7
-96.27 | 30.56 | 8095 | East | COLLEGE STATION 1 1 | 115 | 0.98963 | 113.807 | -46.1 | 146.81 | 41.6 |  |  |  | 0 | 0 | 8 | Aggieland | 7
-95.85 | 32.72 | 8096 | East | EDGEWOOD 0 | 115 | 0.98968 | 113.814 | -70.26 | 11.17 | 3.16 |  |  |  | 0 | 0 | 8 | Tyler | 8
-94.9 | 31.83 | 8097 | East | CUSHING 1 0 | 230 | 1.0236 | 235.43 | -58.2 | [5 empty] | 0 | 0 | 8 | Tyler | 8
-94.9 | 31.83 | 8098 | East | CUSHING 1 1 | 115 | 1.0176 | 117.02 | -61.7 | [5 empty] | 0 | 0 | 8 | Tyler | 8
-94.9 | 31.83 | 8099 | East | CUSHING 1 2 | 13.8 | 1.0229 | 14.116 | -53.66 |  |  | 85.5 | 0 |  | 0 | 0 | 8 | Tyler | 8
-95.18 | 32.3 | 8100 | East | TYLER 2 0 | 115 | 1.0128 | 116.47 | -70.02 | 41.13 | 11.65 |  |  |  | 0 | 0 | 8 | Tyler | 8
-95.06 | 31.61 | 8101 | East | ALTO 0 | 115 | 0.99555 | 114.489 | -65.36 | 12.54 | 3.55 |  |  |  | 0 | 0 | 8 | Tyler | 8
-96.69 | 31 | 8102 | East | CALVERT 0 | 115 | 1.0063 | 115.728 | -51.43 | 4.76 | 1.35 |  |  |  | 0 | 0 | 8 | Aggieland | 7
-96.15 | 31.33 | 8103 | East | JEWETT 2 0 | 115 | 1.0149 | 116.712 | -55.65 | 8.15 | 2.31 |  |  |  | 0 | 0 | 8 | Aggieland | 7
-96.05 | 30.37 | 8104 | East | NAVASOTA 0 | 115 | 1.0033 | 115.378 | -43.56 | 46.53 | 13.18 |  |  |  | 0 | 0 | 8 | Aggieland | 7
-95.16 | 33.33 | 8105 | East | MOUNT PLEASANT 2 0 | 230 | 1.0186 | 234.28 | -56.37 | [5 empty] | 0 | 0 | 8 | Tyler | 8
-95.16 | 33.33 | 8106 | East | MOUNT PLEASANT 2 1 | 115 | 1.0024 | 115.271 | -60.32 | 99.89 | 28.3 |  |  |  | 0 | 0 | 8 | Tyler | 8
-95.2 | 33.02 | 8107 | East | SCROGGINS 0 | 115 | 1.02 | 117.3 | -61.02 | 9.21 | 2.61 |  |  | 24.62 | 0 | 0 | 8 | Tyler | 8
-95.99 | 32.7 | 8108 | East | WILLS POINT 0 | 115 | 0.99493 | 114.417 | -72.68 | 43.93 | 12.45 |  |  |  | 0 | 0 | 8 | Tyler | 8
-95.91 | 32.09 | 8109 | East | ATHENS 2 0 | 115 | 0.98416 | 113.179 | -67.78 | 51.76 | 14.67 |  |  |  | 0 | 0 | 8 | Tyler | 8
-95.91 | 32.99 | 8110 | East | POINT 0 | 115 | 1.012 | 116.385 | -67.55 | 20.41 | 5.78 |  |  | 40.97 | 0 | 0 | 8 | Tyler | 8
-94.64 | 31.3 | 8111 | East | LUFKIN 2 0 | 115 | 1.0041 | 115.474 | -63.44 | 87.11 | 24.68 |  |  |  | 0 | 0 | 8 | Tyler | 8
-94.99 | 31.94 | 8112 | East | JACKSONVILLE 1 0 | 500 | 1.03 | 514.991 | -59.04 | [5 empty] | 0 | 0 | 8 | Tyler | 8
-94.99 | 31.94 | 8113 | East | JACKSONVILLE 1 1 | 230 | 1.0256 | 235.886 | -59.89 | [5 empty] | 0 | 0 | 8 | Tyler | 8
-94.99 | 31.94 | 8114 | East | JACKSONVILLE 1 2 | 115 | 1.0209 | 117.4 | -61.87 | 24.41 | 6.92 |  |  |  | 0 | 0 | 8 | Tyler | 8
-94.99 | 31.94 | 8115 | East | JACKSONVILLE 1 3 | 13.8 | 1.03 | 14.214 | -59.04 |  |  | 0 | 0 |  | 0 | 0 | 8 | Tyler | 8
-94.99 | 31.94 | 8116 | East | JACKSONVILLE 1 4 | 13.8 | 1.03 | 14.214 | -59.04 |  |  | 0 | 0 |  | 0 | 0 | 8 | Tyler | 8
-94.99 | 31.94 | 8117 | East | JACKSONVILLE 1 5 | 13.8 | 1.04 | 14.352 | -57.69 |  |  | 227.51 | 90.76 |  | 0 | 0 | 8 | Tyler | 8
-95.26 | 31.19 | 8118 | East | CROCKETT 0 | 115 | 0.99421 | 114.334 | -66.64 | 36.62 | 10.38 |  |  |  | 0 | 0 | 8 | Aggieland | 7
-94.7 | 31.93 | 8119 | East | HENDERSON 1 0 | 115 | 1.018 | 117.076 | -60.41 | 48 | 13.6 |  |  |  | 0 | 0 | 8 | Tyler | 8
-96.31 | 30.8 | 8120 | East | BRYAN 3 0 | 115 | 1.02 | 117.3 | -49.08 | 31.9 | 9.04 |  |  | 101 | 0 | 0 | 8 | Aggieland | 7
-95.26 | 31.95 | 8121 | East | JACKSONVILLE 2 0 | 115 | 1.0098 | 116.124 | -65.81 | 79.16 | 22.43 |  |  |  | 0 | 0 | 8 | Tyler | 8
-96.55 | 30.74 | 8122 | East | BRYAN 5 0 | 115 | 1.012 | 116.383 | -49.16 | 29.41 | 8.33 |  |  |  | 0 | 0 | 8 | Aggieland | 7
-96.01 | 32.13 | 8123 | East | MALAKOFF 0 | 115 | 0.98868 | 113.698 | -67.2 | 17.53 | 4.97 |  |  |  | 0 | 0 | 8 | Tyler | 8
-95.8 | 33.1 | 8124 | East | CUMBY 0 | 115 | 1.0007 | 115.085 | -65.33 | 20.2 | 5.72 |  |  |  | 0 | 0 | 8 | Tyler | 8
-94.53 | 31.51 | 8125 | East | NACOGDOCHES 1 0 | 115 | 1.0057 | 115.66 | -66.52 | 45.16 | 12.8 |  |  | 30.35 | 0 | 0 | 8 | Tyler | 8
-95.04 | 33.09 | 8126 | East | MOUNT PLEASANT 1 0 | 500 | 1.0318 | 515.89 | -53.49 | [5 empty] | 0 | 0 | 8 | Tyler | 8
-95.04 | 33.09 | 8127 | East | MOUNT PLEASANT 1 1 | 230 | 1.0296 | 236.821 | -54.64 | [5 empty] | 0 | 0 | 8 | Tyler | 8
-95.04 | 33.09 | 8128 | East | MOUNT PLEASANT 1 2 | 115 | 1.0283 | 118.257 | -56.96 | [5 empty] | 0 | 0 | 8 | Tyler | 8
-95.04 | 33.09 | 8129 | East | MOUNT PLEASANT 1 3 | 18 | 1.03 | 18.54 | -51.76 |  |  | 658.16 | -38.52 |  | 0 | 0 | 8 | Tyler | 8
-95.04 | 33.09 | 8130 | East | MOUNT PLEASANT 1 4 | 18 | 1.03 | 18.54 | -49.17 |  |  | 658.16 | -4.37 |  | 0 | 0 | 8 | Tyler | 8
-95.04 | 33.09 | 8131 | East | MOUNT PLEASANT 1 5 | 18 | 1.03 | 18.54 | -51.28 |  |  | 658.16 | -27.45 |  | 0 | 0 | 8 | Tyler | 8
-96.23 | 31.48 | 8132 | East | TEAGUE 0 | 115 | 0.98926 | 113.765 | -65.16 | 21.93 | 6.21 |  |  |  | 0 | 0 | 8 | Aggieland | 7
-95.32 | 32.24 | 8133 | East | TYLER 7 0 | 230 | 1.0161 | 233.704 | -63.54 | [5 empty] | 0 | 0 | 8 | Tyler | 8
-95.32 | 32.24 | 8134 | East | TYLER 7 1 | 115 | 1.015 | 116.723 | -66.57 | 111.5 | 31.59 |  |  |  | 0 | 0 | 8 | Tyler | 8
-95.32 | 32.36 | 8135 | East | TYLER 6 0 | 115 | 1.0145 | 116.672 | -69.72 | 81.21 | 23.01 |  |  |  | 0 | 0 | 8 | Tyler | 8
-95.57 | 32.93 | 8136 | East | YANTIS 0 | 115 | 0.99328 | 114.227 | -69.85 | 10.05 | 2.85 |  |  |  | 0 | 0 | 8 | Tyler | 8
-95.13 | 31.39 | 8137 | East | POLLOK 0 | 115 | 0.99984 | 114.982 | -63.29 | 24.32 | 6.89 |  |  |  | 0 | 0 | 8 | Tyler | 8
-95.09 | 32.36 | 8138 | East | TYLER 1 0 | 115 | 1.02 | 117.3 | -70.92 | 6.5 | 1.84 |  |  | 59.98 | 0 | 0 | 8 | Tyler | 8
-96.33 | 30.61 | 8139 | East | COLLEGE STATION 2 0 | 230 | 0.99689 | 229.286 | -43.82 | [5 empty] | 0 | 0 | 8 | Aggieland | 7
-96.33 | 30.61 | 8140 | East | COLLEGE STATION 2 1 | 115 | 0.99062 | 113.921 | -46.58 | 168.51 | 47.75 |  |  |  | 0 | 0 | 8 | Aggieland | 7
-96.53 | 30.87 | 8141 | East | HEARNE 0 | 115 | 1.0048 | 115.554 | -52.33 | 20.94 | 5.93 |  |  |  | 0 | 0 | 8 | Aggieland | 7
-95.36 | 33.18 | 8142 | East | MOUNT VERNON 0 | 115 | 0.9944 | 114.356 | -62.36 | 22.36 | 6.34 |  |  |  | 0 | 0 | 8 | Tyler | 8
-96.1 | 30.73 | 8143 | East | IOLA 0 | 115 | 1.0108 | 116.246 | -45.95 | 22.94 | 6.5 |  |  |  | 0 | 0 | 8 | Aggieland | 7
-96.33 | 31.77 | 8144 | East | STREETMAN 0 | 115 | 1.0026 | 115.298 | -61.73 | 6.04 | 1.71 |  |  |  | 0 | 0 | 8 | Aggieland | 7
-95.46 | 33.01 | 8145 | East | COMO 0 | 115 | 0.99958 | 114.952 | -66.69 | 6.16 | 1.74 |  |  |  | 0 | 0 | 8 | Tyler | 8
-94.73 | 32.24 | 8146 | East | HENDERSON 2 0 | 115 | 0.99377 | 114.284 | -72.89 | 49.91 | 14.14 |  |  |  | 0 | 0 | 8 | Tyler | 8
-96.1 | 32.12 | 8147 | East | TRINIDAD 1 0 | 230 | 1.0082 | 231.892 | -59.87 |  |  | 0 | 0 |  | 0 | 0 | 8 | Aggieland | 7
-96.1 | 32.12 | 8148 | East | TRINIDAD 1 1 | 161 | 1.0028 | 161.448 | -62.21 | [5 empty] | 0 | 0 | 8 | Aggieland | 7
-96.1 | 32.12 | 8149 | East | TRINIDAD 1 2 | 115 | 0.99429 | 114.343 | -66.5 | [5 empty] | 0 | 0 | 8 | Aggieland | 7
-94.38 | 31.14 | 8150 | East | ZAVALLA 0 | 115 | 1.0034 | 115.392 | -64.74 | 8.51 | 2.41 |  |  |  | 0 | 0 | 8 | Tyler | 8
-95.48 | 31.42 | 8151 | East | GRAPELAND 0 | 115 | 1.02 | 117.3 | -67.96 | 17.38 | 4.92 |  |  | 45.88 | 0 | 0 | 8 | Aggieland | 7
-96.37 | 30.65 | 8152 | East | BRYAN 2 0 | 115 | 1.0173 | 116.985 | -47.08 | 46.35 | 13.13 | 0 | 0 |  | 0 | 0 | 8 | Aggieland | 7
-95.89 | 32.52 | 8153 | East | CANTON 0 | 115 | 0.98642 | 113.438 | -71.76 | 38.55 | 10.92 |  |  |  | 0 | 0 | 8 | Tyler | 8
-95.31 | 32.47 | 8154 | East | TYLER 5 0 | 115 | 0.99804 | 114.775 | -71.34 | 26.31 | 7.46 |  |  |  | 0 | 0 | 8 | Tyler | 8
-96.7 | 31.09 | 8155 | East | BREMOND 0 | 500 | 1.027 | 513.506 | -47.49 |  |  | 174.11 | -21.3 |  | 0 | 0 | 8 | Aggieland | 7
-96.7 | 31.09 | 8156 | East | BREMOND 1 | 230 | 1.0159 | 233.656 | -46.25 | [5 empty] | 0 | 0 | 8 | Aggieland | 7
-96.7 | 31.09 | 8157 | East | BREMOND 2 | 115 | 1.0103 | 116.182 | -50.32 | [5 empty] | 0 | 0 | 8 | Aggieland | 7
-96.46 | 30.72 | 8158 | East | BRYAN 1 0 | 500 | 1.0222 | 511.104 | -38.94 |  |  | 0 | 0 |  | 0 | 0 | 8 | Aggieland | 7
-96.46 | 30.72 | 8159 | East | BRYAN 1 1 | 230 | 1.02 | 234.6 | -42.36 |  |  |  |  | 84.9 | 0 | 0 | 8 | Aggieland | 7
-96.46 | 30.72 | 8160 | East | BRYAN 1 2 | 115 | 1.0167 | 116.915 | -45.58 | 90.76 | 25.71 |  |  |  | 0 | 0 | 8 | Aggieland | 7

## Sheet1
To Longitude | From Longitude | Distance Between Substations (Miles) | To Latitude | From Latitude | Nom kV (Min) | Nom kV (Max)
-95.5 | -95.6 | 8.7 | 33 | 32.9 | 115 | 115
-95.9 | -95.8 | 9.8 | 33 | 33.1 | 115 | 115
-95.2 | -95.2 | 2 | 29.6 | 29.6 | 115 | 115
-96 | -96.5 | 30.8 | 28.8 | 28.7 | 500 | 500
-98.4 | -98.3 | 16.5 | 26.2 | 26.5 | 115 | 115
-98.3 | -98.4 | 4.6 | 26.3 | 26.3 | 115 | 115
-98.3 | -98.4 | 4.6 | 26.3 | 26.3 | 115 | 115
-95.4 | -95.4 | 1.4 | 29.8 | 29.7 | 115 | 115
-95.4 | -95.4 | 1.4 | 29.8 | 29.7 | 115 | 115
-95.4 | -95.4 | 1.4 | 29.8 | 29.7 | 115 | 115
-95.4 | -95.4 | 1.4 | 29.8 | 29.7 | 115 | 115
-94.7 | -94.5 | 13 | 31.9 | 31.8 | 115 | 115
-100.1 | -99.9 | 8 | 32.3 | 32.3 | 115 | 115
-95.4 | -95.4 | 1.9 | 29.7 | 29.7 | 115 | 115
-95.4 | -95.4 | 1.9 | 29.7 | 29.7 | 115 | 115
-95.4 | -95.4 | 1.9 | 29.7 | 29.7 | 115 | 115
-95.4 | -95.4 | 1.9 | 29.7 | 29.7 | 115 | 115
-98.1 | -98 | 8.5 | 30.4 | 30.4 | 115 | 115
-95.6 | -95.6 | 2.3 | 29.6 | 29.6 | 115 | 115
-95.6 | -95.6 | 2.3 | 29.6 | 29.6 | 115 | 115
-95.6 | -95.6 | 2.3 | 29.6 | 29.6 | 115 | 115
-95.6 | -95.6 | 2.3 | 29.6 | 29.6 | 115 | 115
-95.6 | -95.6 | 2.3 | 29.6 | 29.6 | 115 | 115
-98.4 | -98.4 | 2 | 29.4 | 29.4 | 115 | 115
-98.4 | -98.4 | 2 | 29.4 | 29.4 | 115 | 115
-98.3 | -98.4 | 2.9 | 29.4 | 29.4 | 115 | 115
-98.3 | -98.4 | 2.9 | 29.4 | 29.4 | 115 | 115
-98.3 | -98.4 | 2.9 | 29.4 | 29.4 | 115 | 115
-98.3 | -98.4 | 2.9 | 29.4 | 29.4 | 115 | 115
-98.4 | -98.4 | 2.8 | 29.5 | 29.5 | 115 | 115
-98.4 | -98.4 | 2 | 26.2 | 26.2 | 115 | 115
-98.4 | -98.4 | 2 | 26.2 | 26.2 | 115 | 115
-98.4 | -98.4 | 2 | 26.2 | 26.2 | 115 | 115
-100.2 | -100.6 | 24.3 | 32.7 | 32.5 | 115 | 115
-95.6 | -95.7 | 3 | 29.5 | 29.5 | 115 | 115
-95.6 | -95.7 | 3 | 29.5 | 29.5 | 115 | 115
-95.6 | -95.7 | 3 | 29.5 | 29.5 | 115 | 115
-98.6 | -98.6 | 2.8 | 29.5 | 29.5 | 115 | 115
-98.6 | -98.6 | 2.8 | 29.5 | 29.5 | 115 | 115
-98.6 | -98.6 | 2.8 | 29.5 | 29.5 | 115 | 115
-100.2 | -100.3 | 8.9 | 32.3 | 32.4 | 115 | 115
-100.2 | -100 | 13 | 29.2 | 29.2 | 115 | 115
-95.3 | -95.2 | 8.1 | 29.6 | 29.7 | 115 | 115
-95.3 | -95.2 | 8.1 | 29.6 | 29.7 | 115 | 115
-95.3 | -95.2 | 8.1 | 29.6 | 29.7 | 115 | 115
-98.1 | -98.2 | 4.3 | 26.1 | 26.1 | 115 | 115
-98.1 | -98.2 | 4.3 | 26.1 | 26.1 | 115 | 115
-95.4 | -95.4 | 3.1 | 29.8 | 29.8 | 115 | 115
-95.4 | -95.4 | 3.1 | 29.8 | 29.8 | 115 | 115
-95.5 | -95.5 | 3.1 | 29.7 | 29.7 | 115 | 115
-99.9 | -99.9 | 5.8 | 32.3 | 32.4 | 115 | 115
-95.5 | -95.6 | 2.3 | 29.7 | 29.6 | 115 | 115
-95.5 | -95.6 | 2.3 | 29.7 | 29.6 | 115 | 115
-95.5 | -95.6 | 2.3 | 29.7 | 29.6 | 115 | 115
-95.5 | -95.6 | 2.3 | 29.7 | 29.6 | 115 | 115
-95.5 | -95.3 | 6.8 | 29.9 | 29.9 | 115 | 115
-95.6 | -95.6 | 5.6 | 29.7 | 29.6 | 115 | 115
-95.6 | -95.6 | 5.6 | 29.7 | 29.6 | 115 | 115
-95.6 | -95.6 | 5.6 | 29.7 | 29.6 | 115 | 115
-97.4 | -97.2 | 16.4 | 28.9 | 28.7 | 115 | 115
-95.4 | -95.4 | 1.4 | 29.7 | 29.7 | 115 | 115
-95.4 | -95.4 | 1.9 | 29.7 | 29.7 | 115 | 115
-95.5 | -95.5 | 2 | 30 | 29.9 | 115 | 115
-95.5 | -95.5 | 2 | 30 | 29.9 | 115 | 115
-95.5 | -95.5 | 2 | 30 | 29.9 | 115 | 115
-98.3 | -98.4 | 5.5 | 29.5 | 29.5 | 115 | 115
-100.1 | -99.8 | 16.1 | 32.3 | 32.3 | 115 | 115
-95.7 | -95.5 | 8.3 | 29.8 | 29.8 | 115 | 115
-95.7 | -95.5 | 8.3 | 29.8 | 29.8 | 115 | 115
-95.7 | -95.5 | 8.3 | 29.8 | 29.8 | 115 | 115
-98.1 | -98.1 | 15.2 | 29.1 | 29.3 | 115 | 115
-98.1 | -98.1 | 4.1 | 26.1 | 26.2 | 115 | 115
-98.1 | -98.1 | 4.1 | 26.1 | 26.2 | 115 | 115
-95.5 | -95.5 | 2.8 | 30 | 29.9 | 115 | 115
-95.5 | -95.5 | 2.8 | 30 | 29.9 | 115 | 115
-102.8 | -102.6 | 11.7 | 32 | 32 | 115 | 115
-100.7 | -100.5 | 20.8 | 32.6 | 32.3 | 230 | 230
-97.3 | -97.7 | 81.3 | 27.6 | 26.5 | 230 | 230
-95.4 | -95.3 | 4.3 | 29.9 | 29.9 | 115 | 115
-95.1 | -95.1 | 2.8 | 29.6 | 29.6 | 115 | 115
-95.1 | -95.1 | 2.8 | 29.6 | 29.6 | 115 | 115
-95.4 | -95.4 | 2 | 29.7 | 29.8 | 115 | 115
-95.4 | -95.4 | 2 | 29.7 | 29.8 | 115 | 115
-95.4 | -95.4 | 8.1 | 32.3 | 32.4 | 115 | 115
-98.2 | -98.3 | 3.4 | 30.6 | 30.6 | 115 | 115
-98.2 | -97.8 | 24.1 | 32.3 | 32.3 | 500 | 500
-95.2 | -95 | 10.1 | 33 | 33.1 | 115 | 115
-96.7 | -96.8 | 8.5 | 29.8 | 29.9 | 115 | 115
-95.2 | -95.2 | 2.7 | 29.7 | 29.8 | 115 | 115
-95.2 | -95.2 | 2.7 | 29.7 | 29.8 | 115 | 115
-95.2 | -95.2 | 2.7 | 29.7 | 29.8 | 115 | 115
-100 | -99.8 | 12.6 | 32.3 | 32.4 | 115 | 115
-95.6 | -95.6 | 4.1 | 29.6 | 29.6 | 115 | 115
-95.6 | -95.6 | 4.1 | 29.6 | 29.6 | 115 | 115
-95.6 | -95.6 | 4.1 | 29.6 | 29.6 | 115 | 115
-95.6 | -95.6 | 4.1 | 29.6 | 29.6 | 115 | 115
-95.6 | -95.6 | 4.1 | 29.6 | 29.6 | 115 | 115
-95.6 | -95.6 | 4.1 | 29.6 | 29.6 | 115 | 115
-95.6 | -95.6 | 4.1 | 29.6 | 29.6 | 115 | 115
-95.6 | -95.6 | 4.1 | 29.6 | 29.6 | 115 | 115
-95.6 | -95.6 | 4.1 | 29.6 | 29.6 | 115 | 115
-97.7 | -97.7 | 4.7 | 26.3 | 26.3 | 115 | 115
-97.7 | -97.8 | 8.7 | 26.1 | 26.1 | 115 | 115
-97.1 | -97.1 | 5.1 | 33 | 32.9 | 161 | 161
-98.1 | -98.1 | 4.9 | 29.3 | 29.4 | 115 | 115
-98.5 | -98.5 | 4.2 | 28.8 | 28.7 | 115 | 115
-95.5 | -95.5 | 7.1 | 29.7 | 29.6 | 115 | 115
-98 | -98 | 16.5 | 30.1 | 29.9 | 115 | 115
-96.9 | -96.9 | 2.9 | 33 | 33 | 161 | 161
-97.7 | -97.7 | 8.8 | 26.3 | 26.5 | 115 | 115
-97.7 | -97.7 | 8.8 | 26.3 | 26.5 | 115 | 115
-95.1 | -95 | 4.5 | 29.6 | 29.6 | 115 | 115
-95.1 | -95 | 4.5 | 29.6 | 29.6 | 115 | 115
-95.1 | -95 | 4.5 | 29.6 | 29.6 | 115 | 115
-95.1 | -95 | 4.5 | 29.6 | 29.6 | 115 | 115
-100.1 | -100.2 | 13.1 | 32.3 | 32.4 | 115 | 115
-96.6 | -97 | 24.1 | 28.7 | 28.7 | 500 | 500
-98.4 | -98.2 | 14.8 | 30.7 | 30.6 | 115 | 115
-97.8 | -97.8 | 3.2 | 30.2 | 30.2 | 115 | 115
-97.8 | -97.8 | 3.2 | 30.2 | 30.2 | 115 | 115
-100.3 | -100.6 | 21.9 | 31.5 | 31.3 | 115 | 115
-102.4 | -103 | 33.8 | 31.7 | 31.6 | 115 | 115
-95.5 | -95.5 | 2.7 | 30 | 30 | 115 | 115
-95.5 | -95.5 | 2.7 | 30 | 30 | 115 | 115
-94.5 | -94.9 | 26.4 | 29.5 | 29.7 | 115 | 115
-95.5 | -95.5 | 3.1 | 29.7 | 29.7 | 115 | 115
-95.5 | -95.5 | 3.1 | 29.7 | 29.7 | 115 | 115
-95.3 | -95.4 | 3.6 | 30.1 | 30.1 | 115 | 115
-100.5 | -100.7 | 20.4 | 32.3 | 32 | 230 | 230
-97.4 | -97.5 | 9.1 | 32.7 | 32.7 | 161 | 161
-97.4 | -97.5 | 9.1 | 32.7 | 32.7 | 161 | 161
-97.4 | -97.5 | 7.1 | 26 | 25.9 | 115 | 115
-97.4 | -97.5 | 7.1 | 26 | 25.9 | 115 | 115
-97.4 | -97.5 | 7.1 | 26 | 25.9 | 115 | 115
-102.2 | -102.2 | 19.3 | 31.2 | 30.9 | 115 | 115
-99.7 | -99.9 | 14.8 | 32.9 | 32.7 | 115 | 115
-95.2 | -95.1 | 4.3 | 29.8 | 29.8 | 115 | 115
-95.2 | -95.1 | 4.3 | 29.8 | 29.8 | 115 | 115
-98.4 | -98.4 | 6.2 | 26.2 | 26.3 | 115 | 115
-98.4 | -98.4 | 6.2 | 26.2 | 26.3 | 115 | 115
-98.4 | -98.4 | 6.2 | 26.2 | 26.3 | 115 | 115
-97.6 | -97.5 | 8.7 | 26.1 | 26 | 115 | 115
-97.6 | -97.5 | 8.7 | 26.1 | 26 | 115 | 115
-98.4 | -98.4 | 3.3 | 29.6 | 29.5 | 115 | 115
-98.4 | -98.4 | 3.3 | 29.6 | 29.5 | 115 | 115
-98.4 | -98.4 | 3.3 | 29.6 | 29.5 | 115 | 115
-95.5 | -95.5 | 1.5 | 29.7 | 29.7 | 115 | 115
-95.5 | -95.5 | 1.5 | 29.7 | 29.7 | 115 | 115
-100.5 | -100.7 | 17.5 | 32.9 | 32.7 | 115 | 115
-97.6 | -97.5 | 8.6 | 33 | 33.1 | 161 | 161
-97.6 | -97.5 | 8.6 | 33 | 33.1 | 161 | 161
-97.6 | -97.6 | 2.9 | 30.5 | 30.5 | 115 | 115
-97.6 | -97.6 | 2.9 | 30.5 | 30.5 | 115 | 115
-97 | -98.4 | 95.2 | 28.7 | 29.3 | 500 | 500
-98.3 | -98.4 | 2.9 | 30.6 | 30.5 | 115 | 115
-96.4 | -96.5 | 7.5 | 33.6 | 33.7 | 161 | 161
-98.2 | -98 | 13.9 | 33.8 | 33.8 | 161 | 161
-97.6 | -97.4 | 14.3 | 32.7 | 32.7 | 161 | 161
-98.5 | -98.4 | 7.3 | 34 | 34 | 161 | 161
-97.7 | -97.7 | 6.5 | 32.3 | 32.3 | 161 | 161
-97.7 | -97.7 | 6.5 | 32.3 | 32.3 | 161 | 161
-97.2 | -97.3 | 8.4 | 33.7 | 33.6 | 161 | 161
-95.4 | -95.6 | 6.8 | 29.7 | 29.7 | 115 | 115
-94.9 | -95.1 | 10.6 | 30.1 | 30.1 | 115 | 115
-94.9 | -95.1 | 10.6 | 30.1 | 30.1 | 115 | 115
-96.5 | -96.6 | 2.9 | 28.7 | 28.7 | 500 | 500
-97.2 | -97.1 | 6.8 | 27.9 | 27.9 | 115 | 115
-94.9 | -94.9 | 4.6 | 29.8 | 29.9 | 115 | 115
-96.9 | -96.9 | 1.8 | 32.7 | 32.7 | 161 | 161
-95.7 | -95.5 | 12.8 | 29.5 | 29.6 | 115 | 115
-95.7 | -95.5 | 12.8 | 29.5 | 29.6 | 115 | 115
-95.7 | -95.5 | 12.8 | 29.5 | 29.6 | 115 | 115
-95.2 | -95.2 | 4.4 | 30 | 30 | 115 | 115
-97.8 | -98 | 9.5 | 28.1 | 28.1 | 115 | 115
-95.4 | -95.4 | 3.1 | 30.1 | 30.1 | 115 | 115
-95.4 | -95.4 | 3.1 | 30.1 | 30.1 | 115 | 115
-97.4 | -97.4 | 2.5 | 27.8 | 27.8 | 115 | 115
-97.4 | -97.4 | 2.5 | 27.8 | 27.8 | 115 | 115
-97.4 | -97.4 | 2.5 | 27.8 | 27.8 | 115 | 115
-97.6 | -97.7 | 6.7 | 31.1 | 31 | 161 | 161
-95.4 | -95.3 | 5.5 | 29.7 | 29.8 | 115 | 115
-95.4 | -95.3 | 5.5 | 29.7 | 29.8 | 115 | 115
-98.4 | -98.4 | 3.1 | 29.6 | 29.6 | 115 | 115
-98.4 | -98.4 | 3.1 | 29.6 | 29.6 | 115 | 115
-97.7 | -97.5 | 8.6 | 32.3 | 32.3 | 161 | 161
-97.7 | -97.5 | 8.6 | 32.3 | 32.3 | 161 | 161
-98 | -98 | 9 | 30.4 | 30.3 | 115 | 115
-95.3 | -95.2 | 3.7 | 29.6 | 29.7 | 115 | 115
-95.3 | -95.3 | 4.8 | 29 | 29 | 115 | 115
-96 | -95.8 | 9.9 | 31.9 | 31.9 | 115 | 115
-98.3 | -98.2 | 4.3 | 26.3 | 26.3 | 115 | 115
-98.3 | -98.2 | 4.3 | 26.3 | 26.3 | 115 | 115
-95.6 | -95.5 | 8.3 | 29.5 | 29.4 | 115 | 115
-95.6 | -95.5 | 8.3 | 29.5 | 29.4 | 115 | 115
-99.1 | -99.2 | 3.6 | 26.5 | 26.6 | 115 | 115
-97.3 | -97.2 | 3.6 | 32.6 | 32.6 | 161 | 161
-97.3 | -97.2 | 3.6 | 32.6 | 32.6 | 161 | 161
-97.1 | -97.1 | 3.4 | 33.2 | 33.1 | 161 | 161
-97.1 | -97.1 | 3.4 | 33.2 | 33.1 | 161 | 161
-97.1 | -97.1 | 3.4 | 33.2 | 33.1 | 161 | 161
-96.7 | -96.9 | 17 | 29.8 | 29.7 | 115 | 115
-97.1 | -97.1 | 2.5 | 32.8 | 32.8 | 161 | 161
-97.1 | -97.1 | 2.5 | 32.8 | 32.8 | 161 | 161
-97.1 | -97.1 | 2.5 | 32.8 | 32.8 | 161 | 161
-97.1 | -97.1 | 2.5 | 32.8 | 32.8 | 161 | 161
-98.2 | -98.1 | 5.8 | 29.6 | 29.6 | 115 | 115
-98.2 | -98.1 | 5.8 | 29.6 | 29.6 | 115 | 115
-98.2 | -98.1 | 5.8 | 29.6 | 29.6 | 115 | 115
-97.4 | -97.4 | 0.8 | 27.8 | 27.8 | 115 | 115
-97.4 | -97.4 | 0.8 | 27.8 | 27.8 | 115 | 115
-97.4 | -97.4 | 0.8 | 27.8 | 27.8 | 115 | 115
-97.4 | -97.4 | 0.8 | 27.8 | 27.8 | 115 | 115
-97.2 | -97.1 | 12.1 | 29.7 | 29.6 | 115 | 115
-99.7 | -99.7 | 5 | 32.5 | 32.5 | 115 | 115
-95.2 | -95.1 | 6.3 | 32.3 | 32.3 | 115 | 115
-97.4 | -97.3 | 11.6 | 27.8 | 27.9 | 230 | 230
-97.4 | -97.4 | 2.5 | 32.7 | 32.7 | 161 | 161
-98.3 | -98.4 | 12.1 | 29.4 | 29.3 | 500 | 500
-97.7 | -97.7 | 6.4 | 26.3 | 26.3 | 115 | 115
-97.7 | -97.7 | 6.4 | 26.3 | 26.3 | 115 | 115
-97.7 | -97.7 | 6.4 | 26.3 | 26.3 | 115 | 115
-95 | -95.1 | 8.5 | 29.6 | 29.5 | 230 | 230
-97.8 | -97.7 | 4 | 32.3 | 32.3 | 500 | 500
-97.4 | -97.5 | 2.9 | 27.8 | 27.7 | 115 | 115
-97.4 | -97.5 | 2.9 | 27.8 | 27.7 | 115 | 115
-97.3 | -97.2 | 2.5 | 32.9 | 32.8 | 161 | 161
-97.3 | -97.2 | 2.5 | 32.9 | 32.8 | 161 | 161
-97.4 | -97.3 | 4.5 | 32.7 | 32.7 | 161 | 161
-97.4 | -97.3 | 4.5 | 32.7 | 32.7 | 161 | 161
-97.1 | -97.1 | 2.3 | 32.8 | 32.8 | 161 | 161
-97.1 | -97.1 | 2.3 | 32.8 | 32.8 | 161 | 161
-98.1 | -98.2 | 11.9 | 30.4 | 30.6 | 115 | 115
-94.6 | -94.5 | 9.2 | 31.7 | 31.8 | 115 | 115
-95.3 | -95.2 | 3.4 | 29.7 | 29.7 | 115 | 115
-95.3 | -95.2 | 3.4 | 29.7 | 29.7 | 115 | 115
-95.3 | -95.2 | 3.4 | 29.7 | 29.7 | 115 | 115
-95.3 | -95.2 | 3.4 | 29.7 | 29.7 | 115 | 115
-95.3 | -95.2 | 3.4 | 29.7 | 29.7 | 115 | 115
-95.3 | -95.2 | 3.4 | 29.7 | 29.7 | 115 | 115
-95.3 | -95.1 | 9.3 | 29.9 | 29.8 | 115 | 115
-95.3 | -95.1 | 9.3 | 29.9 | 29.8 | 115 | 115
-95.3 | -95.1 | 9.3 | 29.9 | 29.8 | 115 | 115
-95.3 | -95.1 | 9.3 | 29.9 | 29.8 | 115 | 115
-97.4 | -97.3 | 6.6 | 31.1 | 31.1 | 161 | 161
-96.6 | -96.7 | 3.4 | 32.7 | 32.7 | 161 | 161
-96.6 | -96.7 | 3.4 | 32.7 | 32.7 | 161 | 161
-96.6 | -96.7 | 3.4 | 32.7 | 32.7 | 161 | 161
-98.5 | -98.4 | 3.3 | 29.5 | 29.5 | 115 | 115
-95.4 | -94.8 | 67.9 | 30.5 | 31.3 | 230 | 230
-96.6 | -96.6 | 3.8 | 32.8 | 32.7 | 161 | 161
-96.6 | -96.6 | 3.8 | 32.8 | 32.7 | 161 | 161
-95.5 | -95.4 | 9.2 | 30 | 30 | 115 | 115
-96.8 | -96.7 | 3.1 | 33 | 33 | 161 | 161
-96.8 | -96.7 | 3.1 | 33 | 33 | 161 | 161
-96.8 | -96.7 | 3.1 | 33 | 33 | 161 | 161
-96.8 | -96.7 | 3.1 | 33 | 33 | 161 | 161
-96.8 | -96.7 | 3.1 | 33 | 33 | 161 | 161
-96.6 | -96.7 | 3.4 | 33 | 33 | 161 | 161
-96.6 | -96.7 | 3.4 | 33 | 33 | 161 | 161
-97.3 | -97.2 | 11.3 | 30.1 | 30.3 | 115 | 115
-97.3 | -97.2 | 11.3 | 30.1 | 30.3 | 115 | 115
-96.9 | -96.8 | 2.7 | 32.9 | 32.9 | 161 | 161
-97.3 | -97.4 | 4 | 27.7 | 27.7 | 115 | 115
-96.8 | -96.8 | 2 | 33 | 33 | 161 | 161
-96.8 | -96.8 | 2 | 33 | 33 | 161 | 161
-96.8 | -96.8 | 2 | 33 | 33 | 161 | 161
-96.4 | -96.7 | 19.8 | 29.7 | 29.5 | 115 | 115
-95.7 | -95.8 | 11.8 | 28.9 | 28.8 | 115 | 115
-97.9 | -97.8 | 15.9 | 27.4 | 27.2 | 115 | 115
-97.7 | -97.7 | 5.9 | 30.2 | 30.3 | 115 | 115
-95.3 | -95.3 | 7.4 | 32.4 | 32.5 | 115 | 115
-99.7 | -99.8 | 10.3 | 32.6 | 32.6 | 115 | 115
-99.3 | -99 | 16.8 | 27.6 | 27.5 | 115 | 115
-99.9 | -100.2 | 18.3 | 31.7 | 31.6 | 115 | 115
-98.4 | -98.5 | 12.3 | 28.9 | 28.8 | 115 | 115
-97.1 | -97 | 8.8 | 33 | 32.9 | 161 | 161
-97.3 | -97.4 | 6.2 | 33.6 | 33.7 | 161 | 161
-98.4 | -98.3 | 7.4 | 34 | 34 | 161 | 161
-96.6 | -96.6 | 2.8 | 32.9 | 32.9 | 161 | 161
-96.6 | -96.6 | 2.8 | 32.9 | 32.9 | 161 | 161
-96.6 | -96.6 | 2.8 | 32.9 | 32.9 | 161 | 161
-95.2 | -95.2 | 6 | 32.2 | 32.3 | 115 | 115
-98.5 | -98.5 | 1.9 | 33.9 | 34 | 161 | 161
-95.5 | -95.4 | 5.1 | 29.7 | 29.7 | 115 | 115
-97.5 | -97.5 | 4.6 | 32.7 | 32.8 | 161 | 161
-97.5 | -97.5 | 4.6 | 32.7 | 32.8 | 161 | 161
-97 | -97 | 4 | 32.6 | 32.7 | 161 | 161
-97 | -97 | 4 | 32.6 | 32.7 | 161 | 161
-97 | -97 | 4 | 32.6 | 32.7 | 161 | 161
-97.6 | -97.7 | 13.6 | 28.6 | 28.4 | 115 | 115
-96.8 | -96.8 | 1.7 | 33 | 32.9 | 161 | 161
-96.8 | -96.8 | 1.7 | 33 | 32.9 | 161 | 161
-98.5 | -98.4 | 14.3 | 29.4 | 29.3 | 230 | 230
-97.2 | -97.1 | 5.1 | 32.9 | 32.9 | 161 | 161
-97.7 | -97.8 | 6.3 | 30.2 | 30.2 | 115 | 115
-96.7 | -96.7 | 1.5 | 32.8 | 32.8 | 161 | 161
-96.7 | -96.7 | 1.5 | 32.8 | 32.8 | 161 | 161
-95.5 | -95.4 | 9.7 | 29.6 | 29.5 | 115 | 115
-95.3 | -95.2 | 6 | 32.2 | 32.2 | 115 | 115
-100.5 | -100.6 | 9.1 | 32.3 | 32.4 | 115 | 115
-98.4 | -98.3 | 6.4 | 29.4 | 29.5 | 115 | 115
-95.4 | -95.4 | 1.4 | 29.7 | 29.7 | 115 | 115
-95.4 | -95.4 | 1.4 | 29.7 | 29.7 | 115 | 115
-95.4 | -95.4 | 1.4 | 29.7 | 29.7 | 115 | 115
-95.4 | -95.4 | 1.4 | 29.7 | 29.7 | 115 | 115
-95.4 | -95.4 | 1.4 | 29.7 | 29.7 | 115 | 115
-95.4 | -95.4 | 1.4 | 29.7 | 29.7 | 115 | 115
-95.4 | -95.4 | 1.4 | 29.7 | 29.7 | 115 | 115
-96.5 | -96.5 | 13.1 | 28.8 | 29 | 115 | 115
-98.6 | -98.6 | 1.3 | 29.4 | 29.4 | 115 | 115
-95.5 | -95.6 | 3.7 | 29.8 | 29.8 | 115 | 115
-97.3 | -97.2 | 3.4 | 32.9 | 32.9 | 161 | 161
-97.3 | -97.2 | 3.4 | 32.9 | 32.9 | 161 | 161
-97.3 | -97.2 | 3.4 | 32.9 | 32.9 | 161 | 161
-95.1 | -95.1 | 3.6 | 29.8 | 29.8 | 115 | 115
-95.1 | -95.1 | 3.6 | 29.8 | 29.8 | 115 | 115
-95.1 | -95.1 | 3.6 | 29.8 | 29.8 | 115 | 115
-97 | -97 | 3.3 | 32.8 | 32.7 | 161 | 161
-97 | -97 | 3.3 | 32.8 | 32.7 | 161 | 161
-101.8 | -102 | 40.7 | 30.6 | 30 | 115 | 115
-95.4 | -95.4 | 3.3 | 29.7 | 29.7 | 115 | 115
-95.4 | -95.4 | 3.3 | 29.7 | 29.7 | 115 | 115
-101.3 | -101.8 | 27.1 | 30.6 | 30.6 | 115 | 115
-97.1 | -97.2 | 2.3 | 32.8 | 32.8 | 161 | 161
-97.1 | -97.2 | 2.3 | 32.8 | 32.8 | 161 | 161
-97.1 | -97.2 | 2.3 | 32.8 | 32.8 | 161 | 161
-97.7 | -97.9 | 13.6 | 26.3 | 26.3 | 115 | 115
-95.6 | -95.6 | 4.7 | 29.8 | 29.8 | 115 | 115
-95 | -95 | 6.9 | 29.4 | 29.3 | 115 | 115
-98.4 | -98.3 | 10.2 | 30.7 | 30.6 | 115 | 115
-95.3 | -95.2 | 11.1 | 29.8 | 29.9 | 115 | 115
-97.7 | -97.6 | 11.7 | 31 | 31.1 | 161 | 161
-97.8 | -97.7 | 4.6 | 30.5 | 30.5 | 115 | 115
-97.8 | -97.7 | 4.6 | 30.5 | 30.5 | 115 | 115
-98.5 | -98.5 | 2.7 | 33.9 | 33.9 | 161 | 161
-97.5 | -97.8 | 16.4 | 27.1 | 27.2 | 115 | 115
-97.3 | -97.3 | 6.3 | 32.5 | 32.6 | 161 | 161
-97.3 | -97.3 | 6.3 | 32.5 | 32.6 | 161 | 161
-97.3 | -97.3 | 6.3 | 32.5 | 32.6 | 161 | 161
-97.3 | -97.3 | 6.3 | 32.5 | 32.6 | 161 | 161
-98.3 | -98.2 | 17.5 | 34 | 33.8 | 161 | 161
-100.2 | -99.9 | 41.7 | 32.4 | 32.9 | 115 | 115
-97.5 | -97.4 | 5.6 | 26 | 26 | 115 | 115
-97.5 | -97.4 | 5.6 | 26 | 26 | 115 | 115
-97.8 | -98 | 15.4 | 26.3 | 26.3 | 115 | 115
-95.5 | -95.5 | 3.8 | 29.7 | 29.7 | 115 | 115
-97.5 | -97.5 | 4.8 | 32.8 | 32.8 | 161 | 161
-97.5 | -97.5 | 4.8 | 32.8 | 32.8 | 161 | 161
-96.6 | -96.6 | 4.7 | 33 | 33.1 | 161 | 161
-96.6 | -96.6 | 4.7 | 33 | 33.1 | 161 | 161
-96.6 | -96.6 | 4.7 | 33 | 33.1 | 161 | 161
-98.4 | -98.2 | 15.3 | 29.9 | 29.8 | 115 | 115
-95.4 | -95.3 | 5.3 | 32.3 | 32.3 | 115 | 115
-100.5 | -100.2 | 20.7 | 32.3 | 32.3 | 230 | 230
-96.9 | -96.8 | 19.7 | 28.3 | 28.6 | 115 | 115
-97.1 | -97.1 | 2.2 | 33.2 | 33.2 | 161 | 161
-97.2 | -97.3 | 4.8 | 32.7 | 32.8 | 161 | 161
-100.9 | -100.7 | 16.3 | 31.9 | 32 | 230 | 230
-97.2 | -97.1 | 3.8 | 32.8 | 32.9 | 161 | 161
-96.6 | -96.6 | 3.2 | 32.8 | 32.8 | 161 | 161
-96.6 | -96.6 | 3.2 | 32.8 | 32.8 | 161 | 161
-101.3 | -101.4 | 8.5 | 32 | 32.1 | 115 | 115
-96.4 | -96.4 | 3.5 | 33.6 | 33.6 | 161 | 161
-95.5 | -95.4 | 4.7 | 30.1 | 30.2 | 115 | 115
-97.2 | -97.2 | 3.4 | 32.8 | 32.9 | 161 | 161
-97.2 | -97.2 | 3.4 | 32.8 | 32.9 | 161 | 161
-97.9 | -98.2 | 19.6 | 26.3 | 26.3 | 115 | 115
-96.5 | -96.6 | 9.3 | 32.9 | 32.9 | 161 | 161
-97.5 | -97.4 | 9.7 | 30.3 | 30.3 | 115 | 115
-96.9 | -96.9 | 4.9 | 32.7 | 32.6 | 161 | 161
-95.1 | -95.1 | 2.4 | 29.6 | 29.5 | 115 | 115
-99.9 | -99.9 | 13.7 | 32.9 | 32.7 | 115 | 115
-97 | -97 | 7.1 | 33 | 32.9 | 161 | 161
-97 | -97.1 | 2.6 | 32.8 | 32.8 | 161 | 161
-97 | -97.1 | 2.6 | 32.8 | 32.8 | 161 | 161
-98.9 | -98.7 | 13.2 | 28.9 | 28.8 | 115 | 115
-97.5 | -97.4 | 5.4 | 32.8 | 32.9 | 161 | 161
-95.3 | -95.4 | 4.2 | 29.6 | 29.7 | 115 | 115
-97.6 | -97.5 | 10.8 | 32.6 | 32.4 | 161 | 161
-97.6 | -97.5 | 10.8 | 32.6 | 32.4 | 161 | 161
-95.4 | -95.4 | 5.5 | 29.8 | 29.8 | 115 | 115
-95.4 | -95.4 | 5.5 | 29.8 | 29.8 | 115 | 115
-95.1 | -95.2 | 6.5 | 29.6 | 29.6 | 115 | 115
-95.1 | -95.2 | 6.5 | 29.6 | 29.6 | 115 | 115
-95.1 | -95.1 | 6.9 | 29.9 | 29.8 | 115 | 115
-95.1 | -95.1 | 6.9 | 29.9 | 29.8 | 115 | 115
-94.6 | -94.7 | 7.5 | 31.3 | 31.4 | 115 | 115
-94.6 | -94.7 | 7.5 | 31.3 | 31.4 | 115 | 115
-96.9 | -96.9 | 7.1 | 32.8 | 32.7 | 161 | 161
-96.9 | -96.9 | 7.1 | 32.8 | 32.7 | 161 | 161
-98.2 | -98.3 | 16.8 | 32.3 | 32.1 | 161 | 161
-98.4 | -98.4 | 5.1 | 29.4 | 29.5 | 115 | 115
-98.4 | -98.4 | 5.1 | 29.4 | 29.5 | 115 | 115
-95.7 | -95.6 | 3.9 | 29.8 | 29.7 | 115 | 115
-95.7 | -95.6 | 3.9 | 29.8 | 29.7 | 115 | 115
-99.2 | -99.5 | 19.5 | 32.3 | 32.3 | 161 | 161
-96.8 | -96.8 | 6.1 | 32.8 | 32.7 | 161 | 161
-95.3 | -95.4 | 3.2 | 29.9 | 29.8 | 115 | 115
-97.3 | -97.3 | 3.6 | 32.9 | 33 | 161 | 161
-97.3 | -97.3 | 3.6 | 32.9 | 33 | 161 | 161
-96.6 | -96.7 | 8 | 32.9 | 32.8 | 161 | 161
-95.3 | -95.4 | 8.2 | 32.1 | 32.2 | 115 | 115
-95.2 | -95.2 | 3.8 | 30.1 | 30 | 115 | 115
-96.9 | -96.9 | 4.6 | 33 | 33.1 | 161 | 161
-96.8 | -96.8 | 2.7 | 32.7 | 32.7 | 161 | 161
-98.2 | -98.2 | 3.9 | 26.3 | 26.2 | 115 | 115
-97.5 | -97.5 | 5.7 | 27.7 | 27.7 | 115 | 115
-97.5 | -97.5 | 5.7 | 27.7 | 27.7 | 115 | 115
-97.3 | -97.3 | 2.8 | 32.7 | 32.7 | 161 | 161
-97.1 | -97 | 3.3 | 32.9 | 32.8 | 161 | 161
-97.3 | -97.4 | 5.5 | 27.7 | 27.8 | 115 | 115
-97.2 | -97.4 | 8.8 | 30.3 | 30.3 | 115 | 115
-97.2 | -97.4 | 8.8 | 30.3 | 30.3 | 115 | 115
-99.2 | -98.9 | 20.4 | 32.8 | 32.8 | 161 | 161
-98.4 | -98.3 | 8.4 | 29.3 | 29.4 | 115 | 115
-98.4 | -98.3 | 8.4 | 29.3 | 29.4 | 115 | 115
-100.1 | -100.2 | 14.2 | 32.9 | 32.7 | 115 | 115
-97.1 | -97.1 | 2.4 | 33.2 | 33.2 | 161 | 161
-96.9 | -96.9 | 2.2 | 32.8 | 32.8 | 161 | 161
-98 | -97.9 | 13.8 | 28.5 | 28.7 | 115 | 115
-97.4 | -97.3 | 25.3 | 29.5 | 29.1 | 115 | 115
-96.5 | -96.7 | 9.5 | 32.8 | 32.8 | 161 | 161
-96.6 | -96.7 | 8.3 | 32.7 | 32.6 | 161 | 161
-98 | -98 | 4.1 | 30.3 | 30.4 | 115 | 115
-97.2 | -97.1 | 10.7 | 33 | 32.9 | 161 | 161
-95.2 | -95.5 | 15.3 | 33 | 33 | 115 | 115
-99.8 | -99.9 | 15.4 | 32.6 | 32.4 | 115 | 115
-101.6 | -101.8 | 6.8 | 32.9 | 32.9 | 115 | 115
-97.3 | -97.2 | 8.8 | 29.7 | 29.7 | 115 | 115
-95.4 | -95.3 | 5.2 | 30.2 | 30.2 | 115 | 115
-95.1 | -95.4 | 23.7 | 29.8 | 30.1 | 230 | 230
-95.1 | -95.4 | 23.7 | 29.8 | 30.1 | 230 | 230
-96.8 | -96.8 | 6.1 | 32.7 | 32.7 | 161 | 161
-96.8 | -96.8 | 6.1 | 32.7 | 32.7 | 161 | 161
-97.8 | -97.8 | 2.3 | 30.4 | 30.4 | 115 | 115
-97.8 | -97.8 | 2.3 | 30.4 | 30.4 | 115 | 115
-97 | -96.9 | 3 | 33.1 | 33.1 | 161 | 161
-97 | -96.9 | 3 | 33.1 | 33.1 | 161 | 161
-100.3 | -100.2 | 24.2 | 32.2 | 31.9 | 115 | 115
-98.5 | -98.6 | 2.6 | 29.5 | 29.5 | 115 | 115
-97.8 | -97.6 | 11 | 30.2 | 30.2 | 230 | 230
-97.8 | -97.2 | 37.7 | 32.3 | 32.5 | 500 | 500
-95.4 | -95.4 | 2.5 | 29.8 | 29.7 | 115 | 115
-97.2 | -97.2 | 6.4 | 32.7 | 32.8 | 161 | 161
-97.8 | -97.9 | 9 | 27.2 | 27.1 | 115 | 115
-97.8 | -97.9 | 9 | 27.2 | 27.1 | 115 | 115
-97 | -97 | 3.4 | 33.1 | 33 | 161 | 161
-97 | -97 | 3.4 | 33.1 | 33 | 161 | 161
-97.6 | -97.7 | 3.6 | 30.2 | 30.2 | 115 | 115
-97.6 | -97.7 | 3.6 | 30.2 | 30.2 | 115 | 115
-97.6 | -97.7 | 3.6 | 30.2 | 30.2 | 115 | 115
-97.1 | -97.1 | 4.3 | 32.8 | 32.7 | 161 | 161
-95.3 | -95.4 | 8.8 | 32.5 | 32.5 | 115 | 115
-102 | -101.2 | 47.3 | 30 | 29.8 | 115 | 115
-96 | -96.1 | 5.1 | 32.1 | 32.1 | 115 | 115
-97.1 | -97.1 | 7.8 | 33 | 32.9 | 161 | 161
-97.6 | -98 | 20.8 | 26.1 | 26.1 | 115 | 115
-97.4 | -97.4 | 9.4 | 27.7 | 27.8 | 115 | 115
-96.6 | -96.5 | 8.2 | 33.8 | 33.7 | 161 | 161
-97.1 | -97.1 | 2.1 | 32.8 | 32.8 | 161 | 161
-97.1 | -97.1 | 2.1 | 32.8 | 32.8 | 161 | 161
-97.1 | -97.2 | 5.1 | 33.1 | 33.1 | 161 | 161
-95.4 | -95.4 | 3.3 | 29.6 | 29.6 | 115 | 115
-98.7 | -98.7 | 4.4 | 29.3 | 29.4 | 115 | 115
-98.7 | -98.7 | 4.4 | 29.3 | 29.4 | 115 | 115
-97.7 | -97.7 | 2.4 | 30.2 | 30.3 | 115 | 115
-97.7 | -97.7 | 2.4 | 30.2 | 30.3 | 115 | 115
-97.7 | -97.7 | 2.4 | 30.2 | 30.3 | 115 | 115
-97.6 | -97.7 | 8.9 | 30.5 | 30.4 | 115 | 115
-97.2 | -97.2 | 2.8 | 32.8 | 32.8 | 161 | 161
-97.2 | -97.2 | 2.8 | 32.8 | 32.8 | 161 | 161
-95.5 | -95.5 | 3.8 | 30.2 | 30.2 | 115 | 115
-97.4 | -97.4 | 4.4 | 33.7 | 33.7 | 161 | 161
-98 | -97.9 | 10.1 | 26.4 | 26.3 | 115 | 115
-97.7 | -97.9 | 11.2 | 33.1 | 33.1 | 161 | 161
-97.7 | -97.9 | 11.2 | 33.1 | 33.1 | 161 | 161
-97.6 | -97.5 | 4.2 | 27.8 | 27.8 | 115 | 115
-95.1 | -95.1 | 2.7 | 29.8 | 29.8 | 115 | 115
-95.1 | -95.1 | 2.7 | 29.8 | 29.8 | 115 | 115
-95.1 | -95.1 | 2.7 | 29.8 | 29.8 | 115 | 115
-97.1 | -97.1 | 5.1 | 33.1 | 33.1 | 161 | 161
-97.1 | -97.1 | 5.1 | 33.1 | 33.1 | 161 | 161
-96.7 | -96.7 | 3.3 | 32.8 | 32.8 | 161 | 161
-96.7 | -96.7 | 3.3 | 32.8 | 32.8 | 161 | 161
-96.7 | -96.7 | 3.3 | 32.8 | 32.8 | 161 | 161
-95.1 | -95.2 | 11.2 | 29.9 | 30 | 115 | 115
-95.8 | -95.9 | 9.9 | 29.4 | 29.3 | 115 | 115
-96.9 | -97 | 3.6 | 32.7 | 32.7 | 161 | 161
-96.9 | -97 | 3.6 | 32.7 | 32.7 | 161 | 161
-96.9 | -97 | 3.6 | 32.7 | 32.7 | 161 | 161
-97.5 | -97.3 | 10.2 | 29.7 | 29.7 | 115 | 115
-97.3 | -97.2 | 5.4 | 33 | 33 | 161 | 161
-97.3 | -97.2 | 5.4 | 33 | 33 | 161 | 161
-97.7 | -97.6 | 9.8 | 30.3 | 30.4 | 115 | 115
-99.7 | -99.7 | 17.7 | 33.1 | 32.9 | 115 | 115
-95.1 | -95 | 2.5 | 29.7 | 29.7 | 115 | 115
-95.1 | -95 | 2.5 | 29.7 | 29.7 | 115 | 115
-95.1 | -95 | 2.5 | 29.7 | 29.7 | 115 | 115
-97.6 | -97.7 | 6.1 | 30.4 | 30.4 | 115 | 115
-97.6 | -97.7 | 6.1 | 30.4 | 30.4 | 115 | 115
-97.3 | -97.3 | 3 | 27.6 | 27.6 | 115 | 115
-97.3 | -97.3 | 3 | 27.6 | 27.6 | 115 | 115
-99.7 | -99.8 | 17.1 | 32.1 | 32.3 | 115 | 115
-95.6 | -95.7 | 16.3 | 29.5 | 29.7 | 230 | 230
-95.6 | -95.6 | 5.8 | 29.6 | 29.5 | 500 | 500
-102.2 | -102.1 | 6.5 | 32.1 | 32 | 115 | 115
-101.4 | -101.3 | 14.5 | 35.4 | 35.2 | 161 | 161
-95.1 | -95.2 | 3.6 | 30.1 | 30.1 | 115 | 115
-95.1 | -95.2 | 3.6 | 30.1 | 30.1 | 115 | 115
-98.1 | -98.4 | 17.8 | 26.1 | 26.2 | 230 | 230
-98.1 | -98.4 | 17.8 | 26.1 | 26.2 | 230 | 230
-97.4 | -97.6 | 21.9 | 28.9 | 28.6 | 115 | 115
-95.6 | -95.5 | 6.1 | 29.9 | 30 | 115 | 115
-100.4 | -100.2 | 9.7 | 32.3 | 32.4 | 115 | 115
-100 | -100.1 | 4.7 | 32.3 | 32.3 | 115 | 115
-95.8 | -95.7 | 7.5 | 29.9 | 29.9 | 115 | 115
-95.8 | -95.7 | 7.5 | 29.9 | 29.9 | 115 | 115
-96.6 | -96.6 | 2.6 | 33 | 32.9 | 161 | 161
-96.6 | -96.6 | 2.6 | 33 | 32.9 | 161 | 161
-95.4 | -95.4 | 5.3 | 30 | 30 | 115 | 115
-97.9 | -98.2 | 26.3 | 27.1 | 26.9 | 115 | 115
-97.9 | -98.2 | 26.3 | 27.1 | 26.9 | 115 | 115
-97.3 | -97.4 | 14.1 | 32.4 | 32.6 | 161 | 161
-97.5 | -97.6 | 6.4 | 31.1 | 31.1 | 161 | 161
-101.9 | -102.2 | 31.8 | 31.5 | 31.1 | 115 | 115
-97.4 | -97.4 | 3.9 | 32.8 | 32.7 | 161 | 161
-95.4 | -95.4 | 3.8 | 29.7 | 29.7 | 115 | 115
-96.6 | -96.6 | 3.2 | 32.9 | 32.9 | 161 | 161
-96.6 | -96.6 | 3.2 | 32.9 | 32.9 | 161 | 161
-96.6 | -96.6 | 3.2 | 32.9 | 32.9 | 161 | 161
-98.3 | -98.3 | 11.3 | 32.9 | 33.1 | 161 | 161
-97.2 | -97.1 | 7.8 | 32.7 | 32.8 | 161 | 161
-97.3 | -97.3 | 2.3 | 32.7 | 32.7 | 161 | 161
-96.6 | -96.6 | 7.6 | 32.7 | 32.8 | 161 | 161
-96.6 | -96.5 | 6.6 | 32.6 | 32.6 | 161 | 161
-97.8 | -97.7 | 7.3 | 30.6 | 30.6 | 115 | 115
-96.7 | -96.8 | 2.7 | 32.8 | 32.8 | 161 | 161
-96.7 | -96.8 | 2.7 | 32.8 | 32.8 | 161 | 161
-97.4 | -97.3 | 7.4 | 33 | 32.9 | 161 | 161
-97.7 | -97.5 | 9.5 | 32.4 | 32.4 | 161 | 161
-97.7 | -97.5 | 9.5 | 32.4 | 32.4 | 161 | 161
-99.4 | -99.1 | 18.4 | 34.3 | 34.1 | 161 | 161
-96.7 | -96.7 | 4 | 32.7 | 32.8 | 161 | 161
-96.7 | -96.7 | 4 | 32.7 | 32.8 | 161 | 161
-96.7 | -96.7 | 4 | 32.7 | 32.8 | 161 | 161
-96.7 | -96.7 | 4 | 32.7 | 32.8 | 161 | 161
-98.9 | -98.5 | 25.4 | 27.6 | 27.6 | 115 | 115
-95.4 | -95.5 | 5.6 | 30 | 30 | 115 | 115
-97 | -96.9 | 8.7 | 32.5 | 32.4 | 161 | 161
-95.1 | -95.1 | 2.5 | 29.6 | 29.6 | 115 | 115
-95.1 | -95.1 | 2.5 | 29.6 | 29.6 | 115 | 115
-95.2 | -95.2 | 15.9 | 30 | 29.8 | 115 | 115
-95.2 | -95.2 | 15.9 | 30 | 29.8 | 115 | 115
-99.7 | -99.4 | 22.2 | 32.5 | 32.8 | 230 | 230
-99.7 | -99.4 | 22.2 | 32.5 | 32.8 | 230 | 230
-97 | -97 | 4.4 | 32.6 | 32.6 | 161 | 161
-95.6 | -95.7 | 3.9 | 29.7 | 29.7 | 115 | 115
-95.6 | -95.7 | 3.9 | 29.7 | 29.7 | 115 | 115
-95.6 | -95.7 | 3.9 | 29.7 | 29.7 | 115 | 115
-97.2 | -97.2 | 3.8 | 32.6 | 32.7 | 161 | 161
-96.7 | -96.7 | 4 | 33.2 | 33.1 | 161 | 161
-96.7 | -96.7 | 4 | 33.2 | 33.1 | 161 | 161
-96.7 | -96.7 | 4 | 33.2 | 33.1 | 161 | 161
-98.5 | -98.4 | 9.8 | 29.1 | 28.9 | 115 | 115
-96 | -95.8 | 12.7 | 28.8 | 28.8 | 230 | 230
-100.3 | -100.4 | 2.1 | 32.4 | 32.3 | 115 | 115
-96.7 | -96.6 | 9.7 | 32.9 | 32.9 | 161 | 161
-95.3 | -95.3 | 2.9 | 32.4 | 32.3 | 115 | 115
-95.3 | -95.3 | 2.9 | 32.4 | 32.3 | 115 | 115
-98.4 | -98.5 | 4.9 | 29.3 | 29.4 | 115 | 115
-96.6 | -96.8 | 10.9 | 33.2 | 33.2 | 161 | 161
-96.6 | -96.8 | 10.9 | 33.2 | 33.2 | 161 | 161
-98.4 | -98.4 | 8.9 | 30.4 | 30.5 | 115 | 115
-98.6 | -98.5 | 3 | 29.5 | 29.5 | 115 | 115
-98.6 | -98.5 | 3 | 29.5 | 29.5 | 115 | 115
-97.1 | -97.1 | 3.4 | 33 | 33.1 | 161 | 161
-97.1 | -97.1 | 3.4 | 33 | 33.1 | 161 | 161
-95.4 | -95.4 | 4.4 | 30 | 30.1 | 115 | 115
-95.4 | -95.4 | 4.4 | 30 | 30.1 | 115 | 115
-98.9 | -98.8 | 17.8 | 28.9 | 29.2 | 115 | 115
-96.9 | -97.1 | 12.3 | 29.7 | 29.6 | 115 | 115
-101.1 | -101.1 | 13.6 | 31.8 | 32 | 115 | 115
-99.5 | -99.7 | 18.9 | 32.3 | 32.5 | 161 | 161
-95.2 | -95.3 | 6.9 | 30 | 29.9 | 115 | 115
-94.9 | -94.9 | 3.7 | 29.8 | 29.8 | 115 | 115
-94.9 | -94.9 | 3.7 | 29.8 | 29.8 | 115 | 115
-97.7 | -97.6 | 8.3 | 33.1 | 33 | 161 | 161
-97.7 | -97.6 | 8.3 | 33.1 | 33 | 161 | 161
-96.4 | -96.3 | 3.1 | 30.6 | 30.7 | 115 | 115
-95.9 | -95.9 | 19.2 | 33 | 32.7 | 115 | 115
-95.4 | -95.4 | 2 | 29.8 | 29.7 | 115 | 115
-95.4 | -95.4 | 2 | 29.8 | 29.7 | 115 | 115
-96.7 | -96.8 | 7.2 | 32.9 | 33 | 161 | 161
-95.4 | -95.6 | 8.7 | 29.9 | 29.9 | 115 | 115
-95.3 | -95.3 | 8.8 | 29.8 | 29.9 | 115 | 115
-97.2 | -97.2 | 6.6 | 32.6 | 32.7 | 161 | 161
-97.8 | -97.8 | 5 | 32.7 | 32.8 | 161 | 161
-95.3 | -95.2 | 11.1 | 30.1 | 30 | 115 | 115
-97.1 | -97.1 | 3.1 | 33.2 | 33.2 | 161 | 161
-97.2 | -97.1 | 6.2 | 33.1 | 33 | 161 | 161
-97.5 | -97.4 | 5.5 | 32.6 | 32.7 | 161 | 161
-96.6 | -96.6 | 4.2 | 33.6 | 33.6 | 161 | 161
-95.3 | -95.4 | 4.9 | 29.7 | 29.7 | 115 | 115
-97 | -97 | 3.9 | 32.6 | 32.6 | 161 | 161
-97 | -97 | 3.9 | 32.6 | 32.6 | 161 | 161
-97.1 | -97.1 | 4 | 32.9 | 32.8 | 161 | 161
-95.6 | -95.4 | 11.2 | 32.9 | 32.8 | 115 | 115
-98.5 | -98.5 | 5.8 | 29.5 | 29.4 | 115 | 115
-96.2 | -96 | 14.9 | 33.7 | 33.8 | 161 | 161
-102.2 | -102.5 | 33.9 | 31.2 | 30.8 | 115 | 115
-98.3 | -98.3 | 1.7 | 29.5 | 29.5 | 115 | 115
-94.8 | -94.6 | 10.5 | 31.2 | 31.3 | 115 | 115
-98.5 | -98.2 | 15.8 | 29.8 | 29.8 | 115 | 115
-97.8 | -98 | 18.6 | 31.4 | 31.2 | 161 | 161
-95.2 | -95.4 | 8 | 29.6 | 29.5 | 115 | 115
-95.2 | -95.4 | 8 | 29.6 | 29.5 | 115 | 115
-102.1 | -101.8 | 21.5 | 32.9 | 32.9 | 115 | 115
-97.1 | -97 | 9 | 32.9 | 32.9 | 161 | 161
-96.6 | -96.6 | 5.7 | 33.2 | 33.2 | 161 | 161
-95 | -95 | 2.7 | 29.4 | 29.4 | 115 | 115
-97.2 | -97.2 | 2.8 | 32.9 | 32.9 | 161 | 161
-97.2 | -97.2 | 2.8 | 32.9 | 32.9 | 161 | 161
-97.2 | -97.2 | 2.8 | 32.9 | 32.9 | 161 | 161
-96.8 | -96.9 | 9.2 | 33.2 | 33.1 | 161 | 161
-96.1 | -96 | 7.9 | 29.4 | 29.5 | 115 | 115
-99.9 | -100.1 | 14.8 | 32.7 | 32.9 | 115 | 115
-95.4 | -95.4 | 3 | 29.8 | 29.8 | 115 | 115
-95.4 | -95.4 | 3.6 | 29.8 | 29.7 | 115 | 115
-98.4 | -98.5 | 6.6 | 29.3 | 29.4 | 115 | 115
-97.4 | -97.4 | 8 | 32.9 | 32.8 | 161 | 161
-95.4 | -95.5 | 2.6 | 29.7 | 29.7 | 115 | 115
-95.4 | -95.5 | 2.6 | 29.7 | 29.7 | 115 | 115
-96.8 | -96.8 | 3.5 | 32.7 | 32.6 | 161 | 161
-95.4 | -95.4 | 4.9 | 29.8 | 29.7 | 115 | 115
-95.4 | -95.4 | 4.9 | 29.8 | 29.7 | 115 | 115
-96.7 | -97.1 | 23.2 | 30.5 | 30.6 | 230 | 230
-97.1 | -97.3 | 12.4 | 32 | 32 | 161 | 161
-98 | -97.7 | 17.6 | 28.5 | 28.4 | 115 | 115
-98.8 | -98.9 | 9.4 | 31.8 | 31.9 | 161 | 161
-97.5 | -97.3 | 13.3 | 32.3 | 32.4 | 161 | 161
-97.5 | -97.3 | 13.3 | 32.3 | 32.4 | 161 | 161
-95 | -95.3 | 13.7 | 29.7 | 29.8 | 115 | 115
-95 | -95.3 | 13.7 | 29.7 | 29.8 | 115 | 115
-95.5 | -95.6 | 6.9 | 29.7 | 29.7 | 115 | 115
-95.5 | -95.6 | 5.6 | 29.8 | 29.8 | 115 | 115
-98.2 | -98.2 | 7.2 | 26.1 | 26.2 | 115 | 115
-96.7 | -96.6 | 3.1 | 32.6 | 32.6 | 161 | 161
-96.7 | -96.6 | 3.1 | 32.6 | 32.6 | 161 | 161
-96.7 | -96.6 | 3.1 | 32.6 | 32.6 | 161 | 161
-95.5 | -95.5 | 3.1 | 29.8 | 29.8 | 115 | 115
-98.5 | -98.6 | 9.7 | 29.1 | 29.1 | 115 | 115
-96.4 | -96.5 | 7.4 | 32.9 | 32.8 | 161 | 161
-95.2 | -95.2 | 5.1 | 29.6 | 29.7 | 115 | 115
-96.6 | -96.9 | 16.9 | 33.6 | 33.5 | 161 | 161
-97.2 | -97.1 | 2.3 | 32.8 | 32.8 | 161 | 161
-96.5 | -96.6 | 4.3 | 32.8 | 32.9 | 161 | 161
-96.5 | -96.6 | 4.3 | 32.8 | 32.9 | 161 | 161
-96.5 | -96.5 | 9.8 | 28.7 | 28.8 | 115 | 115
-98.7 | -98.7 | 5 | 29.5 | 29.6 | 115 | 115
-99.1 | -98.9 | 18.2 | 27.8 | 27.6 | 115 | 115
-98.1 | -98 | 9.5 | 28 | 28.1 | 115 | 115
-95.1 | -95 | 7.9 | 29.8 | 29.8 | 230 | 230
-94.8 | -95.1 | 18.1 | 31.3 | 31.4 | 115 | 115
-96.6 | -96.7 | 2 | 33 | 33 | 161 | 161
-96.7 | -96.4 | 27.5 | 30.5 | 30.2 | 230 | 230
-98.5 | -98.4 | 10.2 | 31.4 | 31.3 | 115 | 115
-98.6 | -98.7 | 7.1 | 29.4 | 29.3 | 115 | 115
-97.3 | -97.4 | 7.4 | 32.7 | 32.7 | 161 | 161
-94.7 | -94.8 | 5.2 | 31.4 | 31.3 | 115 | 115
-94.7 | -94.8 | 5.2 | 31.4 | 31.3 | 115 | 115
-100.6 | -101.3 | 46.9 | 30.4 | 30.6 | 115 | 115
-98.2 | -100.5 | 136.6 | 32.3 | 32.3 | 500 | 500
-98.2 | -100.5 | 136.6 | 32.3 | 32.3 | 500 | 500
-98.3 | -98.3 | 10.1 | 32.8 | 32.9 | 161 | 161
-100.5 | -99.9 | 37.8 | 32.9 | 32.9 | 115 | 115
-95.2 | -95.2 | 8.1 | 30 | 30.2 | 115 | 115
-96.8 | -96.8 | 2.9 | 33 | 33 | 161 | 161
-96.8 | -96.8 | 2.9 | 33 | 33 | 161 | 161
-96.8 | -97 | 10.9 | 31.6 | 31.5 | 161 | 161
-95.2 | -95.1 | 6.8 | 32.3 | 32.4 | 115 | 115
-97.1 | -97.1 | 2.1 | 32.7 | 32.7 | 161 | 161
-95.7 | -95.6 | 5.9 | 30 | 30 | 115 | 115
-95.7 | -95.6 | 5.9 | 30 | 30 | 115 | 115
-96.2 | -96 | 10.5 | 32.7 | 32.7 | 115 | 115
-95.1 | -94.9 | 8.4 | 32.3 | 32.3 | 115 | 115
-97.6 | -97.6 | 6.4 | 30.4 | 30.4 | 115 | 115
-97.6 | -97.6 | 6.4 | 30.4 | 30.4 | 115 | 115
-98.3 | -98.2 | 3.2 | 29.5 | 29.6 | 115 | 115
-98.3 | -98.2 | 3.2 | 29.5 | 29.6 | 115 | 115
-98.3 | -98.2 | 3.2 | 29.5 | 29.6 | 115 | 115
-97 | -97.1 | 5.8 | 33.3 | 33.2 | 161 | 161
-98.1 | -98 | 4.3 | 26.2 | 26.2 | 115 | 115
-98.1 | -98 | 4.3 | 26.2 | 26.2 | 115 | 115
-96.9 | -96.9 | 6.2 | 32.8 | 32.9 | 161 | 161
-97.1 | -97.2 | 15.9 | 31.6 | 31.8 | 161 | 161
-100.7 | -100.6 | 8.1 | 32.4 | 32.4 | 115 | 115
-97.3 | -97.3 | 4.1 | 31.1 | 31.1 | 161 | 161
-96.8 | -96.7 | 4.2 | 32.7 | 32.6 | 161 | 161
-96.8 | -96.7 | 4.2 | 32.7 | 32.6 | 161 | 161
-96.8 | -96.7 | 4.2 | 32.7 | 32.6 | 161 | 161
-95.4 | -95.3 | 5.6 | 29.8 | 29.8 | 115 | 115
-98.4 | -98.3 | 3 | 29.4 | 29.5 | 115 | 115
-98.4 | -98.3 | 3 | 29.4 | 29.5 | 115 | 115
-95.4 | -95.4 | 3.8 | 29.7 | 29.7 | 115 | 115
-99.8 | -99.7 | 13.4 | 32.6 | 32.5 | 115 | 115
-98.4 | -98.4 | 5 | 33.3 | 33.2 | 161 | 161
-100.7 | -100.7 | 8.2 | 32.6 | 32.5 | 115 | 115
-97 | -97 | 2.1 | 32.8 | 32.8 | 161 | 161
-95.7 | -95.8 | 6 | 29.8 | 29.9 | 115 | 115
-95.7 | -95.8 | 6 | 29.8 | 29.9 | 115 | 115
-95.7 | -95.8 | 6 | 29.8 | 29.9 | 115 | 115
-95.5 | -95.3 | 9.2 | 29.7 | 29.7 | 115 | 115
-97.3 | -97.5 | 7.1 | 33.1 | 33.1 | 161 | 161
-96.8 | -96.7 | 2.6 | 32.9 | 32.9 | 161 | 161
-98.6 | -98.7 | 8.2 | 29.3 | 29.3 | 115 | 115
-97.7 | -97.8 | 8.2 | 29.9 | 29.9 | 115 | 115
-97.3 | -97.3 | 4.7 | 27.7 | 27.7 | 115 | 115
-97.1 | -98 | 69.8 | 28.9 | 29.6 | 500 | 500
-101 | -100.7 | 19.7 | 32.7 | 32.6 | 230 | 230
-95 | -95.1 | 6.9 | 29.7 | 29.6 | 115 | 115
-95 | -95.1 | 6.9 | 29.7 | 29.6 | 115 | 115
-97.3 | -97.1 | 16.5 | 29.1 | 28.9 | 115 | 115
-95.6 | -95.6 | 5.4 | 29.8 | 29.7 | 115 | 115
-95.1 | -95 | 4.7 | 29.5 | 29.5 | 115 | 115
-95.1 | -95 | 4.7 | 29.5 | 29.5 | 115 | 115
-99.7 | -100.1 | 31.3 | 32.5 | 32.2 | 230 | 230
-99.7 | -100.1 | 31.3 | 32.5 | 32.2 | 230 | 230
-96.3 | -96.3 | 13 | 30.6 | 30.8 | 115 | 115
-96.1 | -95.8 | 19 | 32.2 | 32.2 | 115 | 115
-95.3 | -95.3 | 2.4 | 29.7 | 29.7 | 115 | 115
-95.3 | -95.3 | 2.4 | 29.7 | 29.7 | 115 | 115
-95.3 | -95.3 | 2.4 | 29.7 | 29.7 | 115 | 115
-95.3 | -95.3 | 2.4 | 29.7 | 29.7 | 115 | 115
-95.7 | -95.9 | 11.3 | 31 | 31 | 115 | 115
-97.7 | -97.6 | 8.1 | 30.1 | 30.2 | 115 | 115
-98.1 | -98.3 | 9.1 | 32.8 | 32.8 | 161 | 161
-99.3 | -99.1 | 16 | 27.6 | 27.8 | 115 | 115
-99.1 | -98.7 | 24.7 | 34.1 | 34 | 161 | 161
-101.4 | -101.8 | 24.4 | 32.3 | 32.2 | 115 | 115
-100.7 | -100.6 | 14.4 | 31.1 | 31.3 | 115 | 115
-100.7 | -100.6 | 14.4 | 31.1 | 31.3 | 115 | 115
-97.7 | -97.8 | 7.1 | 26.3 | 26.3 | 115 | 115
-97.5 | -97.6 | 7.4 | 27.1 | 27 | 115 | 115
-97.5 | -97.6 | 7.4 | 27.1 | 27 | 115 | 115
-96.9 | -97 | 2.9 | 32.6 | 32.6 | 161 | 161
-96.9 | -97 | 2.9 | 32.6 | 32.6 | 161 | 161
-98.3 | -98.3 | 2.8 | 29.5 | 29.5 | 115 | 115
-97.4 | -97.3 | 7.7 | 27.9 | 27.9 | 115 | 115
-97.4 | -97.3 | 7.7 | 27.9 | 27.9 | 115 | 115
-97.8 | -97.8 | 3.2 | 30.2 | 30.2 | 115 | 115
-97.8 | -97.8 | 3.2 | 30.2 | 30.2 | 115 | 115
-96.7 | -96.7 | 3.2 | 33.1 | 33.1 | 161 | 161
-96.7 | -96.7 | 3.2 | 33.1 | 33.1 | 161 | 161
-95.7 | -95.7 | 4.5 | 30 | 30.1 | 115 | 115
-95.7 | -95.7 | 4.5 | 30 | 30.1 | 115 | 115
-96.7 | -96.7 | 8.1 | 32.8 | 32.9 | 161 | 161
-97.8 | -97.8 | 7.7 | 30.4 | 30.3 | 115 | 115
-97.4 | -97.3 | 6.7 | 27.7 | 27.6 | 115 | 115
-98.6 | -98.4 | 15.1 | 33.1 | 33.2 | 161 | 161
-97.1 | -97 | 10.5 | 28.9 | 28.8 | 500 | 500
-97.9 | -98.4 | 40.5 | 32.8 | 33.3 | 161 | 161
-98.5 | -98.5 | 3.5 | 29.6 | 29.6 | 115 | 115
-97.3 | -97.9 | 41.3 | 32.9 | 33.2 | 500 | 500
-94.9 | -94.9 | 6.8 | 29.8 | 29.7 | 500 | 500
-99.2 | -99.4 | 10.6 | 32.8 | 32.8 | 161 | 161
-99.1 | -99.2 | 15.1 | 28.9 | 29.1 | 115 | 115
-96 | -95.9 | 8.6 | 29.5 | 29.5 | 115 | 115
-95.7 | -95.8 | 9.4 | 29.9 | 30 | 115 | 115
-97.4 | -97.5 | 12 | 30.5 | 30.3 | 115 | 115
-95.6 | -95.5 | 4.1 | 29.7 | 29.7 | 115 | 115
-102.5 | -102.4 | 9.2 | 30.8 | 30.8 | 115 | 115
-97 | -97 | 8.5 | 28.7 | 28.8 | 115 | 115
-95.9 | -96.4 | 33.9 | 32.1 | 31.9 | 115 | 115
-96.9 | -96.9 | 5.1 | 32.7 | 32.6 | 161 | 161
-98.2 | -98.5 | 27.9 | 26.9 | 26.6 | 115 | 115
-98.2 | -98.5 | 27.9 | 26.9 | 26.6 | 115 | 115
-97.8 | -97.9 | 7.5 | 30.2 | 30.3 | 115 | 115
-95.4 | -95.4 | 3.7 | 29.9 | 29.8 | 115 | 115
-95.4 | -95.4 | 2.8 | 29.8 | 29.8 | 115 | 115
-98.2 | -98.1 | 8.4 | 29.8 | 29.7 | 115 | 115
-98.2 | -98.1 | 8.4 | 29.8 | 29.7 | 115 | 115
-98.2 | -98.1 | 8.4 | 29.8 | 29.7 | 115 | 115
-97 | -97 | 3.8 | 33.1 | 33.1 | 161 | 161
-95.1 | -95.1 | 15.8 | 31.4 | 31.6 | 115 | 115
-97.3 | -97 | 18.5 | 30.1 | 30 | 230 | 230
-95.4 | -95.3 | 5.2 | 29.9 | 29.8 | 115 | 115
-95.4 | -95.3 | 5.2 | 29.9 | 29.8 | 115 | 115
-96.9 | -96.7 | 11.2 | 33.5 | 33.5 | 161 | 161
-95.5 | -95.5 | 3.4 | 29.7 | 29.7 | 115 | 115
-95.5 | -95.5 | 3.4 | 29.7 | 29.7 | 115 | 115
-96.7 | -96.6 | 18.2 | 32.3 | 32.1 | 500 | 500
-97.2 | -97.9 | 42.5 | 28.7 | 28.7 | 230 | 230
-95 | -95.3 | 15.7 | 31.9 | 31.9 | 115 | 115
-97.2 | -97.2 | 3.1 | 31.5 | 31.5 | 161 | 161
-100.7 | -100.7 | 5.1 | 32.5 | 32.4 | 115 | 115
-98.5 | -98.5 | 4.3 | 29.6 | 29.5 | 115 | 115
-96.7 | -96.8 | 9.2 | 30 | 29.9 | 115 | 115
-97.4 | -97.2 | 12.2 | 28.2 | 28.1 | 115 | 115
-95.1 | -95.2 | 2.9 | 29.7 | 29.7 | 115 | 115
-95.1 | -95.2 | 2.9 | 29.7 | 29.7 | 115 | 115
-95.1 | -95.2 | 2.9 | 29.7 | 29.7 | 115 | 115
-95.1 | -95.2 | 2.9 | 29.7 | 29.7 | 115 | 115
-97.3 | -97.5 | 18.1 | 26.1 | 26.3 | 115 | 115
-97.6 | -97.8 | 10.4 | 31.1 | 31.1 | 161 | 161
-99.5 | -99.5 | 3.2 | 27.6 | 27.5 | 115 | 115
-99.5 | -99.5 | 3.2 | 27.6 | 27.5 | 115 | 115
-95.6 | -95.6 | 8.2 | 29.9 | 29.7 | 115 | 115
-97.3 | -97.3 | 7.4 | 25.9 | 26.1 | 115 | 115
-98.8 | -98.7 | 8.5 | 29.2 | 29.3 | 115 | 115
-97 | -97.1 | 12.3 | 31.5 | 31.6 | 161 | 161
-98.2 | -98.3 | 6.3 | 29.4 | 29.5 | 115 | 115
-100.2 | -100.3 | 7.3 | 32.3 | 32.2 | 115 | 115
-95.7 | -95.6 | 6.6 | 30.3 | 30.2 | 115 | 115
-96.1 | -96.1 | 7.5 | 33.2 | 33.1 | 161 | 161
-96.1 | -96.1 | 7.5 | 33.2 | 33.1 | 161 | 161
-95 | -94.9 | 14.9 | 33.1 | 33.2 | 115 | 115
-96.3 | -96.2 | 12.1 | 30.1 | 30.3 | 115 | 115
-96.6 | -97 | 44.5 | 32.1 | 31.5 | 500 | 500
-100.7 | -100.7 | 3 | 32.4 | 32.4 | 115 | 115
-94.6 | -94.7 | 8.1 | 32 | 31.9 | 115 | 115
-94.6 | -94.7 | 8.1 | 32 | 31.9 | 115 | 115
-100.4 | -100.4 | 4.9 | 32.3 | 32.3 | 115 | 115
-98.7 | -98.7 | 8.1 | 29.3 | 29.4 | 115 | 115
-97.8 | -97.8 | 2.4 | 30.4 | 30.4 | 115 | 115
-97.8 | -97.8 | 2.4 | 30.4 | 30.4 | 115 | 115
-102.8 | -102.7 | 24.7 | 32 | 32.3 | 115 | 115
-99 | -99.2 | 19.9 | 32.1 | 32.3 | 161 | 161
-95.5 | -95.5 | 4 | 29.9 | 29.8 | 115 | 115
-95.5 | -95.5 | 4 | 29.9 | 29.8 | 115 | 115
-98.4 | -98.4 | 4.6 | 29.7 | 29.6 | 115 | 115
-97.7 | -97.7 | 4.3 | 30.4 | 30.3 | 115 | 115
-98.5 | -98.5 | 5.5 | 26.3 | 26.2 | 115 | 115
-95.7 | -95.6 | 3.1 | 29.9 | 29.9 | 115 | 115
-101.4 | -101.4 | 3.3 | 32.1 | 32.1 | 115 | 115
-99.7 | -99.7 | 4.3 | 32.5 | 32.6 | 115 | 115
-98.9 | -98.7 | 13.5 | 32.8 | 32.8 | 161 | 161
-96.3 | -96.4 | 11.1 | 30.1 | 30.2 | 115 | 115
-97.4 | -97.4 | 3.9 | 27.8 | 27.8 | 115 | 115
-97.4 | -97.4 | 3.9 | 27.8 | 27.8 | 115 | 115
-96.7 | -96.7 | 6.1 | 31.1 | 31 | 115 | 115
-95.5 | -95.5 | 6.8 | 30 | 29.9 | 500 | 500
-98.5 | -98.4 | 6 | 29.3 | 29.3 | 115 | 115
-98.5 | -98.4 | 6 | 29.3 | 29.3 | 115 | 115
-98.2 | -98.1 | 7.9 | 29.4 | 29.4 | 115 | 115
-98.7 | -98.6 | 10.6 | 33.4 | 33.5 | 161 | 161
-101.6 | -101.3 | 18.2 | 35.4 | 35.2 | 161 | 161
-96.2 | -96.1 | 8 | 33.1 | 33.1 | 161 | 161
-95.4 | -95.4 | 8.6 | 30 | 29.9 | 115 | 115
-95.7 | -95.6 | 11 | 32.9 | 32.9 | 115 | 115
-101.9 | -102.1 | 10.1 | 30.9 | 30.9 | 115 | 115
-101.9 | -102.1 | 10.1 | 30.9 | 30.9 | 115 | 115
-94.9 | -94.9 | 19.4 | 29.8 | 30.1 | 230 | 230
-94.9 | -94.9 | 19.4 | 29.8 | 30.1 | 230 | 230
-96.8 | -96.8 | 7.3 | 31.7 | 31.6 | 161 | 161
-97.2 | -97.3 | 7.7 | 33.2 | 33.2 | 161 | 161
-97.3 | -97.2 | 6.3 | 32.7 | 32.8 | 161 | 161
-95.5 | -95.5 | 3.1 | 30.1 | 30.1 | 115 | 115
-98.6 | -98.6 | 4.6 | 29.5 | 29.6 | 115 | 115
-98.6 | -98.6 | 4.6 | 29.5 | 29.6 | 115 | 115
-98.3 | -97.9 | 25.7 | 30.6 | 30.6 | 500 | 500
-96.7 | -96.8 | 1.5 | 32.8 | 32.8 | 161 | 161
-96.7 | -96.8 | 1.5 | 32.8 | 32.8 | 161 | 161
-96.6 | -96.1 | 33.9 | 32.9 | 33.2 | 500 | 500
-99.2 | -99.1 | 16.6 | 28.7 | 28.9 | 115 | 115
-95.5 | -95.5 | 2.8 | 29.7 | 29.7 | 115 | 115
-98.3 | -98.4 | 11.5 | 29.4 | 29.6 | 230 | 230
-98.3 | -98.4 | 11.5 | 29.4 | 29.6 | 230 | 230
-96.9 | -97 | 8.2 | 33.1 | 33.1 | 161 | 161
-96.9 | -97 | 8.2 | 33.1 | 33.1 | 161 | 161
-96.9 | -97 | 8.2 | 33.1 | 33.1 | 161 | 161
-96.9 | -97 | 8.2 | 33.1 | 33.1 | 161 | 161
-96.8 | -96.8 | 1.6 | 32.8 | 32.8 | 161 | 161
-95.4 | -95.3 | 6.9 | 30 | 30 | 115 | 115
-97.2 | -97.3 | 12.4 | 32.3 | 32.4 | 161 | 161
-97.8 | -98.3 | 33.7 | 32.8 | 32.6 | 161 | 161
-97.9 | -98.4 | 28.3 | 33.1 | 33.2 | 500 | 500
-96.6 | -96.6 | 3.6 | 33 | 32.9 | 161 | 161
-96.6 | -96.6 | 3.6 | 33 | 32.9 | 161 | 161
-96.1 | -96.1 | 10 | 33.1 | 32.9 | 161 | 161
-96.2 | -96.2 | 7.9 | 31.3 | 31.2 | 115 | 115
-97 | -97 | 4.1 | 33 | 33 | 161 | 161
-97.6 | -97.4 | 13 | 28.9 | 28.9 | 115 | 115
-98.3 | -97.5 | 46.6 | 32.7 | 32.7 | 500 | 500
-96.4 | -96.1 | 18.8 | 31.9 | 31.9 | 115 | 115
-95.9 | -96.1 | 14.1 | 30.6 | 30.7 | 115 | 115
-95.2 | -95.1 | 2.9 | 29.7 | 29.7 | 500 | 500
-95.3 | -95.2 | 8.1 | 30 | 30.1 | 115 | 115
-97.2 | -97.1 | 6.9 | 31.6 | 31.6 | 161 | 161
-96.5 | -96.3 | 13.8 | 30.9 | 30.8 | 115 | 115
-98.5 | -98.5 | 5.1 | 29.5 | 29.4 | 115 | 115
-98.7 | -98.7 | 18.2 | 32.5 | 32.8 | 161 | 161
-97.6 | -97.5 | 9 | 32.6 | 32.6 | 161 | 161
-97.6 | -97.5 | 9 | 32.6 | 32.6 | 161 | 161
-97.7 | -97.7 | 4.4 | 30.3 | 30.4 | 115 | 115
-96.3 | -96.2 | 20.6 | 31.8 | 31.5 | 115 | 115
-97.3 | -97.4 | 7.6 | 31.2 | 31.1 | 161 | 161
-96.1 | -96.1 | 10.6 | 32.3 | 32.1 | 161 | 161
-98.9 | -98.4 | 37.4 | 30.3 | 30.7 | 115 | 115
-96.8 | -96.7 | 7.6 | 33 | 33.1 | 161 | 161
-97.3 | -97.3 | 1.9 | 32.7 | 32.7 | 161 | 161
-97.3 | -97.3 | 1.9 | 32.7 | 32.7 | 161 | 161
-97.8 | -97.8 | 1.1 | 30.3 | 30.3 | 115 | 115
-97.8 | -97.8 | 1.1 | 30.3 | 30.3 | 115 | 115
-97.8 | -97.8 | 1.1 | 30.3 | 30.3 | 115 | 115
-95.3 | -95.4 | 5.9 | 29.9 | 29.9 | 115 | 115
-95.3 | -95.4 | 5.9 | 29.9 | 29.9 | 115 | 115
-95.7 | -95.7 | 12.5 | 29.7 | 29.9 | 115 | 115
-95.7 | -95.7 | 12.5 | 29.7 | 29.9 | 115 | 115
-100.7 | -100.8 | 8.9 | 32 | 32 | 115 | 115
-95.5 | -95.3 | 15.9 | 31.1 | 31.2 | 115 | 115
-98.5 | -99.1 | 40.3 | 28.7 | 28.9 | 230 | 230
-99.6 | -99.7 | 23 | 31.7 | 32.1 | 115 | 115
-97.3 | -97.3 | 2.7 | 32.7 | 32.6 | 161 | 161
-95.3 | -95.3 | 6.1 | 32.2 | 32.3 | 230 | 230
-98.4 | -98.6 | 15.1 | 33.2 | 33.1 | 500 | 500
-97.7 | -97.7 | 2.8 | 30.3 | 30.3 | 115 | 115
-96.7 | -96.7 | 3.1 | 33 | 33 | 161 | 161
-96.7 | -96.7 | 3.1 | 33 | 33 | 161 | 161
-96.8 | -96.8 | 3.4 | 32.8 | 32.8 | 161 | 161
-98.6 | -98.3 | 23.7 | 32.3 | 32.6 | 161 | 161
-98.7 | -98.5 | 14.2 | 28.8 | 28.8 | 115 | 115
-97.2 | -96.9 | 21.6 | 28.1 | 28.3 | 115 | 115
-94.7 | -95.2 | 28 | 30.1 | 30.2 | 115 | 115
-95.5 | -95.6 | 5 | 30 | 30.1 | 115 | 115
-95.5 | -95.6 | 5 | 30 | 30.1 | 115 | 115
-97.7 | -98.4 | 47.6 | 26.5 | 26.2 | 230 | 230
-101.2 | -100.3 | 109.5 | 29.8 | 28.5 | 230 | 230
-97 | -97.1 | 4.6 | 32.5 | 32.4 | 161 | 161
-97 | -97.1 | 4.6 | 32.5 | 32.4 | 161 | 161
-95.7 | -95.7 | 4 | 29.7 | 29.8 | 115 | 115
-95.7 | -95.7 | 4 | 29.7 | 29.8 | 115 | 115
-95.7 | -95.7 | 4 | 29.7 | 29.8 | 115 | 115
-97 | -97 | 5.8 | 32.8 | 32.8 | 161 | 161
-101.5 | -101.8 | 24.4 | 32.1 | 32.2 | 115 | 115
-97.5 | -97.4 | 6.5 | 33.1 | 33 | 161 | 161
-97.5 | -97.4 | 6.5 | 33.1 | 33 | 161 | 161
-99.7 | -99.4 | 17.3 | 32.9 | 32.8 | 115 | 115
-100.1 | -100.2 | 12.6 | 32.3 | 32.4 | 115 | 115
-96.9 | -97 | 9.7 | 30.2 | 30 | 115 | 115
-96 | -96 | 14.2 | 29.6 | 29.8 | 115 | 115
-97.5 | -97.6 | 7 | 32.7 | 32.7 | 161 | 161
-97.5 | -97.6 | 7 | 32.7 | 32.7 | 161 | 161
-95.7 | -95.2 | 29.9 | 29.8 | 29.7 | 500 | 500
-98.2 | -98.2 | 3.4 | 26.3 | 26.3 | 115 | 115
-95.3 | -95.3 | 2.8 | 29.9 | 29.9 | 115 | 115
-96.7 | -96.7 | 6.9 | 33 | 32.9 | 161 | 161
-96.9 | -96.9 | 3.2 | 32.7 | 32.7 | 161 | 161
-96.9 | -96.9 | 3.2 | 32.7 | 32.7 | 161 | 161
-96.4 | -96.3 | 25.2 | 30.2 | 30.6 | 230 | 230
-97.9 | -97.6 | 15.6 | 29 | 28.9 | 115 | 115
-96.6 | -96.1 | 28.5 | 33.1 | 33.2 | 500 | 500
-98.2 | -98.4 | 11.1 | 30 | 29.9 | 115 | 115
-96.8 | -96.8 | 3.3 | 32.8 | 32.8 | 161 | 161
-96.7 | -96.8 | 9 | 31.9 | 31.8 | 161 | 161
-97.8 | -97.7 | 2.4 | 30.5 | 30.5 | 115 | 115
-97.8 | -97.7 | 2.4 | 30.5 | 30.5 | 115 | 115
-96.8 | -96.9 | 9.9 | 31.7 | 31.8 | 161 | 161
-96.8 | -96.9 | 4 | 33 | 33.1 | 161 | 161
-98.5 | -98.4 | 4.4 | 29.5 | 29.5 | 115 | 115
-98.5 | -98.4 | 4.4 | 29.5 | 29.5 | 115 | 115
-97.7 | -97.7 | 2.1 | 30.3 | 30.3 | 115 | 115
-95.4 | -94.9 | 35.5 | 30.3 | 30.1 | 230 | 230
-96.8 | -96.9 | 4.2 | 32.2 | 32.2 | 161 | 161
-96.8 | -96.8 | 1.6 | 32.8 | 32.8 | 161 | 161
-97.6 | -97.4 | 11.4 | 28.1 | 28.2 | 115 | 115
-99.9 | -100.2 | 15.9 | 31.7 | 31.9 | 115 | 115
-96.6 | -96.8 | 14.5 | 28.7 | 28.7 | 115 | 115
-97.1 | -96.9 | 12.5 | 32.8 | 32.7 | 500 | 500
-98.8 | -98.7 | 6 | 29.2 | 29.3 | 115 | 115
-96.8 | -96.8 | 2.9 | 32.7 | 32.8 | 161 | 161
-95.2 | -95 | 12.1 | 29.7 | 29.6 | 230 | 230
-96.9 | -96.8 | 9.5 | 32.4 | 32.2 | 161 | 161
-95.6 | -95.7 | 11.3 | 33.7 | 33.7 | 161 | 161
-101.1 | -101.2 | 6.9 | 32 | 32 | 115 | 115
-95.4 | -95.4 | 3.5 | 29.7 | 29.6 | 115 | 115
-98.1 | -98.2 | 6.7 | 30 | 30 | 115 | 115
-96.4 | -96.2 | 17.2 | 33.5 | 33.7 | 161 | 161
-96.2 | -96.1 | 8.6 | 29.3 | 29.3 | 115 | 115
-96.2 | -96.1 | 8.6 | 29.3 | 29.3 | 115 | 115
-96.8 | -96.8 | 2.8 | 32.8 | 32.8 | 161 | 161
-97.1 | -96.9 | 10.8 | 33 | 33.1 | 161 | 161
-95.8 | -96.1 | 19.4 | 33.1 | 33.2 | 115 | 115
-95.8 | -95.6 | 17.7 | 31.9 | 32.2 | 115 | 115
-98.1 | -98.4 | 18.2 | 30.2 | 30.4 | 115 | 115
-96.7 | -96.8 | 5.4 | 32.8 | 32.8 | 161 | 161
-95.2 | -95.5 | 18.1 | 31.8 | 31.9 | 115 | 115
-99.7 | -100 | 23.4 | 32.3 | 32.5 | 115 | 115
-97.5 | -97.6 | 3.4 | 30.1 | 30.2 | 115 | 115
-97.5 | -97.6 | 3.4 | 30.1 | 30.2 | 115 | 115
-95.4 | -95.4 | 8.9 | 30.1 | 30.2 | 115 | 115
-95.4 | -95.4 | 8.9 | 30.1 | 30.2 | 115 | 115
-95.4 | -95.3 | 8.9 | 30 | 29.9 | 115 | 115
-97.1 | -97.2 | 9.3 | 32.9 | 33 | 161 | 161
-94.9 | -95.2 | 17.6 | 31.8 | 31.8 | 115 | 115
-96.1 | -96.3 | 13.7 | 32.4 | 32.6 | 161 | 161
-95.4 | -95.5 | 4 | 29.6 | 29.6 | 115 | 115
-98.5 | -98.6 | 8.5 | 29.4 | 29.5 | 115 | 115
-97.7 | -97.7 | 5.1 | 32.3 | 32.4 | 500 | 500
-97.7 | -97.7 | 5.1 | 32.3 | 32.4 | 500 | 500
-95.2 | -95.2 | 6.2 | 29.4 | 29.5 | 115 | 115
-95.2 | -95.2 | 6.2 | 29.4 | 29.5 | 115 | 115
-95.2 | -95.2 | 6.2 | 29.4 | 29.5 | 115 | 115
-95.2 | -95.2 | 6.2 | 29.4 | 29.5 | 115 | 115
-98.4 | -97.5 | 58.2 | 26.2 | 25.9 | 230 | 230
-96.7 | -96.5 | 13.3 | 32.3 | 32.2 | 161 | 161
-96.1 | -96.1 | 3.5 | 31.8 | 31.8 | 115 | 115
-98.4 | -98.4 | 4.6 | 29.4 | 29.4 | 115 | 115
-96.7 | -96.5 | 12.2 | 29 | 29 | 115 | 115
-97.9 | -97.9 | 7.7 | 30.3 | 30.4 | 115 | 115
-97.4 | -97.4 | 6 | 32.9 | 33 | 161 | 161
-94.7 | -95.1 | 22.6 | 32.2 | 32.4 | 115 | 115
-97.8 | -97.7 | 8.7 | 32.8 | 32.9 | 161 | 161
-97.4 | -97.4 | 4 | 33 | 33 | 161 | 161
-97.4 | -97.4 | 4 | 33 | 33 | 161 | 161
-95.4 | -95.4 | 1.8 | 29.7 | 29.7 | 115 | 115
-95.5 | -95.4 | 16.6 | 29.4 | 29.6 | 115 | 115
-95.5 | -95.4 | 16.6 | 29.4 | 29.6 | 115 | 115
-98.2 | -98.2 | 6.1 | 29.4 | 29.4 | 115 | 115
-96 | -96.2 | 13 | 31.5 | 31.5 | 115 | 115
-96.7 | -96.6 | 2.9 | 32.8 | 32.8 | 161 | 161
-97.5 | -97.3 | 17.7 | 32.7 | 32.5 | 500 | 500
-101.8 | -101.9 | 21.4 | 30.6 | 30.9 | 115 | 115
-101.8 | -101.9 | 21.4 | 30.6 | 30.9 | 115 | 115
-96.5 | -96.3 | 21.7 | 31.2 | 31.4 | 230 | 230
-95 | -95.2 | 10.6 | 29.6 | 29.7 | 230 | 230
-101 | -101.6 | 42.2 | 32.7 | 32.9 | 230 | 230
-98.6 | -98.6 | 5.1 | 29.4 | 29.5 | 115 | 115
-98.6 | -98.6 | 5.1 | 29.4 | 29.5 | 115 | 115
-94.7 | -94.9 | 11.4 | 30.1 | 30.1 | 115 | 115
-96.7 | -96.7 | 26.9 | 32.7 | 32.3 | 500 | 500
-97 | -97.1 | 9.1 | 32.3 | 32.4 | 161 | 161
-97 | -97.1 | 9.1 | 32.3 | 32.4 | 161 | 161
-94.8 | -94.8 | 4.1 | 29.3 | 29.3 | 115 | 115
-99.8 | -99.7 | 9 | 32.4 | 32.3 | 115 | 115
-96.5 | -96.5 | 6.7 | 32.7 | 32.8 | 161 | 161
-95.6 | -95.6 | 4.4 | 29.5 | 29.5 | 230 | 230
-95.6 | -95.6 | 4.4 | 29.5 | 29.5 | 230 | 230
-95.6 | -95.6 | 4.4 | 29.5 | 29.5 | 230 | 230
-102.3 | -102.3 | 5.9 | 31.8 | 31.9 | 115 | 115
-102.3 | -102.3 | 5.9 | 31.8 | 31.9 | 115 | 115
-102.5 | -102.8 | 17 | 30.8 | 30.7 | 115 | 115
-95.5 | -95.8 | 14.9 | 29.7 | 29.6 | 115 | 115
-95.6 | -95.5 | 8 | 29.7 | 29.6 | 115 | 115
-97.1 | -97.4 | 17.6 | 27.8 | 27.7 | 115 | 115
-102 | -101.8 | 13.4 | 32.3 | 32.2 | 115 | 115
-100.5 | -100.5 | 5.9 | 32.2 | 32.3 | 115 | 115
-97.3 | -97.3 | 4.7 | 27.7 | 27.6 | 115 | 115
-99.1 | -99.6 | 29.6 | 31.5 | 31.7 | 115 | 115
-97.7 | -97.8 | 6.2 | 30.4 | 30.4 | 115 | 115
-96.6 | -96.7 | 11 | 33.1 | 33 | 500 | 500
-98 | -98 | 4.5 | 29.6 | 29.6 | 115 | 115
-101.4 | -101.4 | 4.9 | 32.3 | 32.2 | 115 | 115
-98.9 | -99 | 13.2 | 31.9 | 32.1 | 161 | 161
-97.1 | -97.3 | 8.7 | 33 | 32.9 | 161 | 161
-95.5 | -95.4 | 2.9 | 29.9 | 29.9 | 115 | 115
-95.5 | -95.4 | 2.9 | 29.9 | 29.9 | 115 | 115
-96.8 | -96.7 | 7.4 | 32.4 | 32.3 | 161 | 161
-96.8 | -96.7 | 7.4 | 32.4 | 32.3 | 161 | 161
-96.8 | -96.8 | 2.4 | 32.9 | 33 | 161 | 161
-96 | -95.9 | 12.6 | 33.8 | 33.6 | 161 | 161
-96.4 | -96.2 | 12.1 | 29.4 | 29.3 | 115 | 115
-96 | -96 | 20.3 | 29.8 | 30.1 | 115 | 115
-96.9 | -96.8 | 8.4 | 31.8 | 31.8 | 161 | 161
-100.6 | -100.1 | 29.4 | 30.4 | 30.5 | 115 | 115
-96.3 | -96.1 | 29.8 | 31.4 | 31.8 | 230 | 230
-95.3 | -95.6 | 12.3 | 33.7 | 33.7 | 161 | 161
-96.8 | -96.8 | 1.9 | 32.9 | 32.9 | 161 | 161
-96.6 | -96.5 | 11 | 31.3 | 31.2 | 161 | 161
-97.7 | -97.1 | 41.5 | 32.4 | 32.8 | 500 | 500
-98.6 | -98.6 | 6.6 | 29.6 | 29.5 | 230 | 230
-98.3 | -97.9 | 36.1 | 32.7 | 33.1 | 500 | 500
-96.4 | -96.7 | 21.6 | 32 | 31.9 | 161 | 161
-102.1 | -102.4 | 17.7 | 30.9 | 30.8 | 115 | 115
-96.3 | -96.2 | 5 | 33.1 | 33.1 | 161 | 161
-95.3 | -95.5 | 14.5 | 31.9 | 31.9 | 115 | 115
-98.5 | -98.3 | 14.4 | 30.9 | 30.8 | 115 | 115
-96.9 | -96.9 | 2.7 | 33 | 32.9 | 161 | 161
-95.5 | -95.4 | 12.4 | 30.1 | 30 | 115 | 115
-97.1 | -96.8 | 16.7 | 30.6 | 30.7 | 115 | 115
-96 | -96.1 | 34 | 28.8 | 29.3 | 500 | 500
-95.5 | -95.4 | 2.6 | 29.9 | 29.9 | 115 | 115
-97.5 | -97.7 | 10 | 30.3 | 30.3 | 115 | 115
-97.3 | -97 | 18.8 | 32.5 | 32.7 | 500 | 500
-98.4 | -98.2 | 10.3 | 33.2 | 33.2 | 161 | 161
-98.5 | -98.4 | 4.3 | 29.6 | 29.6 | 115 | 115
-98.5 | -98.4 | 4.3 | 29.6 | 29.6 | 115 | 115
-100.8 | -101.2 | 36.2 | 35.8 | 35.5 | 161 | 161
-101.6 | -101.6 | 4 | 32.9 | 32.9 | 115 | 115
-98.1 | -98 | 10.4 | 26.5 | 26.3 | 115 | 115
-97.7 | -97.8 | 12.5 | 26.3 | 26.1 | 115 | 115
-97.7 | -97.8 | 12.5 | 26.3 | 26.1 | 115 | 115
-96 | -96.1 | 8.3 | 31.9 | 31.9 | 115 | 115
-96 | -96.1 | 8.3 | 31.9 | 31.9 | 115 | 115
-100.5 | -100.5 | 5.6 | 33 | 32.9 | 115 | 115
-96.7 | -96.7 | 2.8 | 33 | 33 | 161 | 161
-96.7 | -96.7 | 2.8 | 33 | 33 | 161 | 161
-97.9 | -98 | 6.1 | 30.3 | 30.3 | 115 | 115
-95.2 | -95.3 | 2.4 | 29.7 | 29.7 | 115 | 115
-95.2 | -95.3 | 2.4 | 29.7 | 29.7 | 115 | 115
-96.3 | -96.3 | 4.6 | 30.6 | 30.6 | 230 | 230
-97.3 | -97.3 | 26.8 | 28 | 27.6 | 230 | 230
-95.3 | -95.3 | 2.1 | 29.8 | 29.8 | 115 | 115
-101.2 | -102.2 | 112.7 | 29.8 | 31.2 | 230 | 230
-95.7 | -95.5 | 15.7 | 31 | 31.1 | 115 | 115
-96.1 | -96.4 | 35.4 | 29.3 | 29.7 | 230 | 230
-95.5 | -95.6 | 4.9 | 29.6 | 29.6 | 115 | 115
-95.5 | -95.6 | 4.9 | 29.6 | 29.6 | 115 | 115
-95.3 | -95.4 | 5.5 | 32.2 | 32.2 | 115 | 115
-98.8 | -98.6 | 9.7 | 29.2 | 29.2 | 115 | 115
-95.6 | -95.5 | 4.6 | 30.1 | 30.1 | 115 | 115
-96.3 | -96.1 | 13.7 | 30.8 | 30.7 | 115 | 115
-96.4 | -96.2 | 13.2 | 29.4 | 29.5 | 115 | 115
-94.7 | -94.6 | 9.1 | 31.6 | 31.7 | 115 | 115
-97.7 | -97.5 | 24.4 | 32.4 | 32.7 | 500 | 500
-97.9 | -98.1 | 26 | 28.7 | 29.1 | 230 | 230
-98.1 | -98.1 | 6.6 | 29.6 | 29.7 | 500 | 500
-100.1 | -100 | 7.2 | 32.4 | 32.5 | 115 | 115
-95.4 | -95.6 | 21.7 | 29.7 | 29.5 | 500 | 500
-97.6 | -98.4 | 71.7 | 27 | 26.2 | 230 | 230
-97.6 | -98.4 | 71.7 | 27 | 26.2 | 230 | 230
-97.6 | -98.4 | 71.7 | 27 | 26.2 | 230 | 230
-95.8 | -95.7 | 14.5 | 30 | 29.9 | 115 | 115
-96.3 | -96.4 | 7.9 | 33.1 | 33.2 | 161 | 161
-97.3 | -97.1 | 14.3 | 31.7 | 31.6 | 161 | 161
-100.2 | -100.3 | 9.9 | 32.3 | 32.2 | 115 | 115
-96.8 | -96.9 | 4.1 | 32.7 | 32.7 | 161 | 161
-96.6 | -96.8 | 17.5 | 28.7 | 28.6 | 230 | 230
-95.3 | -95.3 | 2.5 | 29.9 | 29.9 | 115 | 115
-95.3 | -95.3 | 2.5 | 29.9 | 29.9 | 115 | 115
-95.3 | -95 | 55.2 | 32.3 | 33.1 | 230 | 230
-96.5 | -96.4 | 4.9 | 33 | 33.1 | 161 | 161
-98.5 | -98.4 | 3.6 | 29.5 | 29.5 | 115 | 115
-96.8 | -96.9 | 12.8 | 32.5 | 32.4 | 161 | 161
-96.8 | -96.9 | 12.8 | 32.5 | 32.4 | 161 | 161
-97.2 | -97.3 | 7.2 | 32.5 | 32.5 | 161 | 161
-97.2 | -97.3 | 7.2 | 32.5 | 32.5 | 161 | 161
-97.2 | -97.3 | 7.2 | 32.5 | 32.5 | 161 | 161
-97.2 | -97.3 | 7.2 | 32.5 | 32.5 | 161 | 161
-97.8 | -97.7 | 5.4 | 30.4 | 30.4 | 115 | 115
-97.8 | -97.6 | 13.7 | 30.4 | 30.5 | 230 | 230
-97.9 | -97.1 | 47.6 | 33.1 | 33.2 | 500 | 500
-98.6 | -98.8 | 11.7 | 31.9 | 31.8 | 161 | 161
-95.9 | -95.9 | 13.7 | 32.5 | 32.7 | 115 | 115
-97.8 | -97.9 | 13 | 30.8 | 30.7 | 115 | 115
-97.8 | -97.6 | 8.8 | 32.7 | 32.7 | 161 | 161
-97.6 | -97.6 | 15.8 | 30.2 | 30.4 | 230 | 230
-100.6 | -100.6 | 5.6 | 32.5 | 32.4 | 115 | 115
-97.7 | -97.3 | 43.3 | 26.5 | 25.9 | 230 | 230
-95.4 | -95.4 | 7.8 | 29.7 | 29.5 | 115 | 115
-96.2 | -96.1 | 9.8 | 30.3 | 30.4 | 115 | 115
-99.6 | -99.1 | 28.7 | 28.9 | 28.9 | 115 | 115
-95.4 | -95.5 | 4.5 | 29.8 | 29.8 | 115 | 115
-95.4 | -95.5 | 4.5 | 29.8 | 29.8 | 115 | 115
-96.1 | -95 | 63.1 | 33.2 | 33.1 | 500 | 500
-97.3 | -97.3 | 2.8 | 29.1 | 29.1 | 115 | 115
-95.6 | -95.6 | 4.9 | 33.7 | 33.6 | 500 | 500
-97.7 | -97.7 | 8.3 | 30.2 | 30.3 | 115 | 115
-96.8 | -96.7 | 10.4 | 31.2 | 31.1 | 115 | 115
-95.5 | -95.5 | 17.5 | 29.9 | 30.2 | 230 | 230
-95.6 | -95.5 | 3.6 | 29.7 | 29.8 | 115 | 115
-97.6 | -97.1 | 32.8 | 30.4 | 30.6 | 230 | 230
-97.3 | -97.3 | 2.4 | 32.9 | 32.9 | 161 | 161
-94.9 | -94.7 | 16.1 | 29.9 | 30.1 | 115 | 115
-95.3 | -95.1 | 9 | 29.6 | 29.6 | 115 | 115
-97.4 | -97.3 | 9.6 | 31.3 | 31.2 | 161 | 161
-97.5 | -97.3 | 13.6 | 26.3 | 26.2 | 115 | 115
-98.2 | -97.9 | 22.2 | 28.9 | 29 | 115 | 115
-96.1 | -96.2 | 8.9 | 31.1 | 31.2 | 115 | 115
-98 | -97.9 | 18.2 | 29.9 | 30.1 | 115 | 115
-97.7 | -97.8 | 2.1 | 30.3 | 30.3 | 115 | 115
-97.7 | -97.8 | 2.1 | 30.3 | 30.3 | 115 | 115
-100.7 | -101.2 | 32 | 31.1 | 31.3 | 115 | 115
-95.6 | -95.6 | 3.2 | 29.7 | 29.7 | 115 | 115
-95.6 | -95.6 | 3.2 | 29.7 | 29.7 | 115 | 115
-97.1 | -97.1 | 6.7 | 27.9 | 27.8 | 115 | 115
-97.9 | -98.3 | 27.8 | 32 | 32.1 | 161 | 161
-99.4 | -98.7 | 59.2 | 32.8 | 33.4 | 500 | 500
-96.5 | -96.6 | 4.7 | 33 | 33 | 161 | 161
-97 | -96.5 | 29.2 | 28.8 | 28.7 | 500 | 500
-97.3 | -97.3 | 1.7 | 32.7 | 32.7 | 161 | 161
-95 | -94.9 | 5.9 | 29.8 | 29.8 | 230 | 230
-94.5 | -94.6 | 9.2 | 31.2 | 31.3 | 115 | 115
-96.6 | -96.5 | 6.9 | 33.2 | 33.2 | 161 | 161
-98.2 | -98.3 | 26.7 | 32.3 | 32.7 | 500 | 500
-97.8 | -98 | 23.7 | 29.9 | 29.6 | 230 | 230
-96.8 | -96.8 | 9.9 | 32.2 | 32.4 | 161 | 161
-98.9 | -98.6 | 14.9 | 29.5 | 29.4 | 115 | 115
-96 | -96.1 | 14.4 | 29.6 | 29.4 | 115 | 115
-95.7 | -95.8 | 12.2 | 33.7 | 33.6 | 161 | 161
-95.4 | -95.4 | 8 | 30 | 30.1 | 115 | 115
-96.8 | -96.8 | 1.1 | 32.8 | 32.8 | 161 | 161
-97.5 | -97.8 | 15.4 | 30.1 | 30.2 | 230 | 230
-98.7 | -98.6 | 19.4 | 29.9 | 29.6 | 230 | 230
-97.1 | -97.2 | 4.9 | 31.5 | 31.5 | 161 | 161
-97.1 | -97.2 | 4.9 | 31.5 | 31.5 | 161 | 161
-97.8 | -97.8 | 5.3 | 30.3 | 30.4 | 115 | 115
-96.8 | -96.8 | 8.8 | 32.7 | 32.8 | 161 | 161
-97.1 | -97.2 | 10.3 | 31.9 | 31.8 | 161 | 161
-98.3 | -98.4 | 7 | 29.7 | 29.6 | 115 | 115
-98.6 | -98.5 | 2.7 | 29.4 | 29.4 | 115 | 115
-98.6 | -98.5 | 2.7 | 29.4 | 29.4 | 115 | 115
-98.5 | -98.5 | 3.2 | 33.9 | 33.9 | 161 | 161
-95.5 | -95.5 | 3.7 | 30.1 | 30 | 115 | 115
-95.5 | -95.5 | 3.7 | 30.1 | 30 | 115 | 115
-97.2 | -97 | 11.8 | 30 | 30 | 115 | 115
-97.2 | -97 | 11.8 | 30 | 30 | 115 | 115
-96.5 | -96.4 | 7.3 | 30.7 | 30.6 | 115 | 115
-96.5 | -96.4 | 7.3 | 30.7 | 30.6 | 115 | 115
-98.1 | -98 | 15.8 | 28.3 | 28.1 | 115 | 115
-98 | -97.9 | 3.4 | 30.4 | 30.4 | 115 | 115
-100.9 | -101 | 28.3 | 32.3 | 32.7 | 115 | 115
-95.2 | -95.3 | 7.4 | 32.3 | 32.3 | 115 | 115
-94.6 | -94.5 | 25.4 | 29.9 | 29.5 | 115 | 115
-99.4 | -99.5 | 10.6 | 32.8 | 32.6 | 230 | 230
-95.5 | -95.6 | 10.2 | 33.3 | 33.2 | 115 | 115
-97.4 | -97.4 | 5 | 27.9 | 27.8 | 115 | 115
-97.4 | -97.4 | 5 | 27.9 | 27.8 | 115 | 115
-97.1 | -97 | 11.5 | 32 | 32.1 | 161 | 161
-96.4 | -95.6 | 46.9 | 33.6 | 33.7 | 500 | 500
-97.1 | -97 | 8.9 | 32.4 | 32.3 | 161 | 161
-97.1 | -97 | 8.9 | 32.4 | 32.3 | 161 | 161
-97.3 | -97.1 | 9 | 32.7 | 32.7 | 161 | 161
-96.1 | -96.1 | 16.1 | 31.9 | 32.1 | 230 | 230
-96.5 | -96.6 | 15 | 31.5 | 31.3 | 161 | 161
-101.1 | -101.2 | 4.4 | 32.9 | 32.9 | 115 | 115
-95.5 | -95.9 | 26 | 30.4 | 30.6 | 500 | 500
-97.2 | -96.6 | 33.3 | 32.5 | 32.6 | 500 | 500
-95.2 | -95.7 | 33.4 | 29.7 | 30 | 500 | 500
-95.6 | -95.6 | 16 | 33.6 | 33.9 | 161 | 161
-97.4 | -97.3 | 2.1 | 32.8 | 32.8 | 161 | 161
-96.4 | -96.3 | 4.9 | 33.1 | 33.1 | 161 | 161
-97.4 | -97.4 | 1.5 | 27.8 | 27.8 | 115 | 115
-97.8 | -97.9 | 10.5 | 30.3 | 30.2 | 115 | 115
-97.8 | -97.8 | 6.2 | 32.2 | 32.3 | 161 | 161
-96.8 | -96.8 | 3.3 | 32.8 | 32.8 | 161 | 161
-97.5 | -97.6 | 17.8 | 29.7 | 29.9 | 115 | 115
-98.3 | -98.6 | 16.5 | 33.1 | 33.1 | 500 | 500
-95.7 | -96 | 28.7 | 29.3 | 29.6 | 115 | 115
-97 | -97 | 3.1 | 32.9 | 32.9 | 161 | 161
-96.5 | -96.2 | 16.5 | 32.2 | 32.4 | 161 | 161
-98.1 | -98.4 | 16.2 | 29.6 | 29.6 | 230 | 230
-97.6 | -97.5 | 7.7 | 26.3 | 26.3 | 115 | 115
-96.7 | -96.9 | 15.1 | 31 | 30.9 | 115 | 115
-96.8 | -96.7 | 16.9 | 32.2 | 32.4 | 161 | 161
-97.7 | -97.7 | 3 | 30.4 | 30.4 | 115 | 115
-99.3 | -99.6 | 18.3 | 29.3 | 29.3 | 115 | 115
-97.6 | -97.5 | 5.8 | 30.2 | 30.1 | 500 | 500
-95.4 | -95.5 | 5.8 | 29 | 29.1 | 115 | 115
-97.4 | -97.3 | 8.5 | 32.8 | 32.9 | 161 | 161
-99.6 | -99.7 | 13.8 | 33.3 | 33.1 | 161 | 161
-97.4 | -97.5 | 8.6 | 30.9 | 30.8 | 115 | 115
-96.8 | -96.8 | 4.7 | 32.7 | 32.6 | 161 | 161
-98.7 | -98.6 | 9.5 | 29.9 | 29.9 | 115 | 115
-96.3 | -96.1 | 15.4 | 31.8 | 31.9 | 115 | 115
-98.2 | -98.3 | 11.4 | 29.8 | 29.7 | 115 | 115
-96.9 | -97.1 | 11 | 31.9 | 31.9 | 161 | 161
-99.1 | -98.7 | 33.5 | 26.5 | 26.3 | 115 | 115
-97.7 | -97.4 | 17.6 | 29.4 | 29.5 | 115 | 115
-96.8 | -96.8 | 2 | 32.9 | 32.8 | 161 | 161
-98.9 | -98.7 | 30.8 | 30.3 | 29.9 | 115 | 115
-98.6 | -98.7 | 10.8 | 33.9 | 34 | 161 | 161
-95.8 | -95.8 | 8.5 | 33.6 | 33.5 | 161 | 161
-98.5 | -98.7 | 10.7 | 29.7 | 29.7 | 115 | 115
-95.7 | -95.5 | 11.1 | 29.8 | 29.9 | 500 | 500
-98.5 | -98.5 | 5.5 | 29.5 | 29.4 | 115 | 115
-95.3 | -95.3 | 2.7 | 29.7 | 29.7 | 115 | 115
-95.3 | -95.3 | 2.7 | 29.7 | 29.7 | 115 | 115
-97.8 | -98.1 | 16.7 | 27.6 | 27.7 | 115 | 115
-98.7 | -98.6 | 10.6 | 34 | 34.1 | 161 | 161
-98.1 | -98 | 9.2 | 29.7 | 29.6 | 500 | 500
-96.3 | -96.2 | 8.7 | 31.4 | 31.3 | 115 | 115
-96.3 | -96.4 | 8 | 32.2 | 32 | 161 | 161
-98 | -98.1 | 8.4 | 30.1 | 30 | 115 | 115
-98.4 | -99.4 | 99.5 | 26.2 | 27.4 | 230 | 230
-97.3 | -97.2 | 9.4 | 31.1 | 30.9 | 161 | 161
-96.9 | -96.7 | 21.7 | 29.7 | 29.5 | 115 | 115
-96.8 | -96.8 | 7.4 | 33.3 | 33.2 | 161 | 161
-95.5 | -95.5 | 5.1 | 29.7 | 29.7 | 115 | 115
-102.3 | -102.3 | 7.1 | 32 | 31.9 | 115 | 115
-102.3 | -102.3 | 7.1 | 32 | 31.9 | 115 | 115
-98.7 | -98.7 | 9.4 | 29.5 | 29.4 | 230 | 230
-96.7 | -96.7 | 2.6 | 32.9 | 32.9 | 161 | 161
-98.4 | -98.5 | 5 | 29.5 | 29.6 | 115 | 115
-98.4 | -98.5 | 5 | 29.5 | 29.6 | 115 | 115
-95.2 | -95.4 | 12.7 | 29.8 | 29.7 | 230 | 230
-95.2 | -95.1 | 6.7 | 29.8 | 29.8 | 500 | 500
-95.6 | -95.7 | 9.2 | 29.8 | 29.8 | 115 | 115
-96.2 | -96.3 | 10.8 | 29.3 | 29.2 | 115 | 115
-97 | -97 | 3.5 | 32.8 | 32.8 | 161 | 161
-97 | -97 | 3.5 | 32.8 | 32.8 | 161 | 161
-97.8 | -97.9 | 3.6 | 30.2 | 30.2 | 115 | 115
-97.8 | -97.9 | 3.6 | 30.2 | 30.2 | 115 | 115
-95.2 | -95.1 | 7.6 | 29.9 | 29.9 | 115 | 115
-95.5 | -95.4 | 4.4 | 29.8 | 29.8 | 115 | 115
-95.5 | -95.4 | 7.6 | 29.7 | 29.7 | 115 | 115
-95.5 | -95.3 | 20.7 | 31.4 | 31.2 | 115 | 115
-95.6 | -95.9 | 17.9 | 33.6 | 33.6 | 161 | 161
-98.1 | -98.1 | 22.5 | 27.7 | 28 | 115 | 115
-94.9 | -95 | 4.1 | 29.4 | 29.4 | 115 | 115
-94.9 | -95 | 4.1 | 29.4 | 29.4 | 115 | 115
-98.5 | -98 | 31.6 | 31.4 | 31.2 | 500 | 500
-98 | -97.5 | 24.9 | 33.8 | 33.7 | 161 | 161
-97 | -97 | 5.6 | 33.1 | 33.2 | 161 | 161
-94.8 | -94.9 | 26.4 | 29.3 | 29.7 | 230 | 230
-96.5 | -96.5 | 4.7 | 33 | 33 | 161 | 161
-96 | -95.9 | 6.7 | 32.1 | 32.1 | 115 | 115
-95.6 | -95.7 | 18.6 | 32.2 | 32.4 | 115 | 115
-96.8 | -96.7 | 14.9 | 33.2 | 33.5 | 161 | 161
-95.2 | -95.2 | 6.8 | 29.7 | 29.8 | 500 | 500
-98 | -97.7 | 19.6 | 33.8 | 33.6 | 161 | 161
-96.9 | -97.1 | 14.9 | 33.1 | 33.2 | 500 | 500
-99.6 | -99.3 | 23.7 | 33.3 | 33.2 | 161 | 161
-95.2 | -95.3 | 6.2 | 29.5 | 29.6 | 115 | 115
-95.2 | -95.3 | 6.2 | 29.5 | 29.6 | 115 | 115
-98.6 | -98.3 | 14.5 | 29.5 | 29.4 | 500 | 500
-97.9 | -97.7 | 10 | 30.4 | 30.3 | 115 | 115
-96.9 | -96.9 | 6.8 | 33.4 | 33.5 | 161 | 161
-101.3 | -102.1 | 49.1 | 31.9 | 32 | 115 | 115
-98.6 | -98.7 | 5.6 | 26.3 | 26.3 | 115 | 115
-95.6 | -96 | 20.7 | 33.9 | 33.8 | 161 | 161
-102.1 | -102.3 | 14.9 | 32 | 31.8 | 115 | 115
-102.3 | -102.1 | 14.9 | 31.8 | 32 | 115 | 115
-97.3 | -97.5 | 16.7 | 30.1 | 30.1 | 500 | 500
-95.9 | -95.9 | 12.7 | 31.1 | 31 | 115 | 115
-97.3 | -97.4 | 4.6 | 32.9 | 32.8 | 161 | 161
-97.4 | -97.3 | 10.4 | 29.8 | 29.7 | 115 | 115
-96.9 | -96.9 | 2.6 | 32.9 | 32.9 | 161 | 161
-98.1 | -98 | 4 | 29.7 | 29.7 | 115 | 115
-96.8 | -96.9 | 2 | 32.7 | 32.7 | 161 | 161
-96.3 | -96.3 | 13.3 | 32.6 | 32.8 | 161 | 161
-96.8 | -96.8 | 3.2 | 32.7 | 32.7 | 161 | 161
-95.5 | -95.1 | 31.9 | 29.9 | 29.7 | 230 | 230
-96.8 | -96.6 | 9.5 | 33.3 | 33.2 | 161 | 161
-99.1 | -99.3 | 13.5 | 29.7 | 29.7 | 115 | 115
-97.7 | -97.6 | 5.2 | 26.3 | 26.3 | 115 | 115
-97.7 | -97.6 | 5.2 | 26.3 | 26.3 | 115 | 115
-99.2 | -99 | 7.6 | 31.7 | 31.7 | 161 | 161
-95.5 | -95.4 | 17.2 | 29.9 | 29.7 | 230 | 230
-96.6 | -96.4 | 11.2 | 32.7 | 32.9 | 161 | 161
-98.7 | -98.9 | 14.2 | 29.9 | 30 | 115 | 115
-97.4 | -97.6 | 56.9 | 27.8 | 27 | 230 | 230
-97.6 | -97.5 | 5.9 | 32.9 | 32.8 | 161 | 161
-99.8 | -99.8 | 17.1 | 32.4 | 32.1 | 115 | 115
-96.1 | -96.4 | 15.3 | 32.9 | 32.9 | 161 | 161
-96.9 | -96.9 | 8.2 | 31.9 | 32 | 161 | 161
-97.8 | -97.8 | 6 | 30.3 | 30.2 | 230 | 230
-98.5 | -98.5 | 5.1 | 29.5 | 29.6 | 115 | 115
-98.5 | -98.5 | 5.1 | 29.5 | 29.6 | 115 | 115
-97.8 | -97.9 | 9.2 | 32.8 | 32.8 | 161 | 161
-97.4 | -97.3 | 10.9 | 32.1 | 32 | 161 | 161
-96.8 | -96.7 | 5.9 | 32.8 | 32.8 | 161 | 161
-97.8 | -97.7 | 9.3 | 32.2 | 32.1 | 161 | 161
-99.7 | -100.7 | 59.1 | 32.5 | 32.5 | 230 | 230
-95.1 | -95.2 | 5.4 | 29.4 | 29.4 | 115 | 115
-95.3 | -95.1 | 9.8 | 29.6 | 29.5 | 115 | 115
-97.1 | -97.1 | 14.8 | 32.4 | 32.6 | 161 | 161
-97.1 | -97.1 | 14.8 | 32.4 | 32.6 | 161 | 161
-97.1 | -97.1 | 2.9 | 32.9 | 32.9 | 161 | 161
-97.6 | -97.7 | 4.4 | 30.3 | 30.3 | 115 | 115
-97.2 | -97.2 | 9.5 | 32.3 | 32.4 | 161 | 161
-96.9 | -96.8 | 4.5 | 33.1 | 33.1 | 161 | 161
-95.4 | -95.3 | 6 | 29.7 | 29.6 | 115 | 115
-95.4 | -95.3 | 6 | 29.7 | 29.6 | 115 | 115
-95.7 | -95.2 | 31.8 | 29.7 | 29.8 | 230 | 230
-96.8 | -96.9 | 3 | 32.8 | 32.8 | 161 | 161
-96.8 | -96.7 | 12.3 | 33.6 | 33.5 | 161 | 161
-96.8 | -96.9 | 6.3 | 32 | 32 | 161 | 161
-96.7 | -96.7 | 8.6 | 33 | 33.1 | 161 | 161
-98.5 | -98.5 | 8.1 | 29.5 | 29.4 | 115 | 115
-94.9 | -94.6 | 20.9 | 31.8 | 32 | 230 | 230
-97.3 | -97.2 | 47.3 | 28 | 28.7 | 230 | 230
-97.5 | -97.8 | 21.9 | 27.7 | 27.6 | 115 | 115
-97.5 | -97.8 | 21.9 | 27.7 | 27.6 | 115 | 115
-95.4 | -95.1 | 16 | 29.7 | 29.7 | 230 | 230
-95.5 | -95.5 | 27.2 | 30.4 | 30 | 500 | 500
-98.6 | -98.7 | 15.1 | 32.3 | 32.5 | 161 | 161
-97.7 | -97.8 | 12.3 | 33.6 | 33.5 | 161 | 161
-96.8 | -96.7 | 24.9 | 29.4 | 29 | 115 | 115
-99.2 | -99.5 | 22.9 | 28.7 | 28.5 | 115 | 115
-95.8 | -96 | 10.4 | 29.6 | 29.6 | 115 | 115
-99 | -99.4 | 22.6 | 27.5 | 27.4 | 230 | 230
-99 | -99.4 | 22.6 | 27.5 | 27.4 | 230 | 230
-102.1 | -102.4 | 26.8 | 32 | 31.7 | 115 | 115
-100.2 | -99.6 | 32.7 | 31.3 | 31.2 | 115 | 115
-95.9 | -96.2 | 13.6 | 33.4 | 33.4 | 161 | 161
-95.3 | -95.3 | 3.1 | 29.7 | 29.6 | 115 | 115
-95.3 | -95.3 | 3.1 | 29.7 | 29.6 | 115 | 115
-100.2 | -100.2 | 21 | 31.6 | 31.3 | 115 | 115
-97.5 | -97.5 | 8.5 | 27.9 | 27.8 | 115 | 115
-97.5 | -97.5 | 8.5 | 27.9 | 27.8 | 115 | 115
-96.5 | -95.9 | 37.3 | 30.9 | 31 | 115 | 115
-97.5 | -97.4 | 6.2 | 33.7 | 33.7 | 161 | 161
-94.7 | -95.1 | 19 | 31.6 | 31.6 | 115 | 115
-95.4 | -95.4 | 4.5 | 29.9 | 30 | 115 | 115
-98.4 | -98.3 | 5.9 | 29.6 | 29.5 | 115 | 115
-98.4 | -98.3 | 5.9 | 29.6 | 29.5 | 115 | 115
-95.5 | -95.5 | 7.9 | 29.7 | 29.8 | 115 | 115
-98.3 | -98 | 14.8 | 31.1 | 31.1 | 115 | 115
-95.5 | -95.5 | 3.5 | 29.6 | 29.6 | 115 | 115
-95.5 | -95.5 | 3.5 | 29.6 | 29.6 | 115 | 115
-97.7 | -97.8 | 7.5 | 33.4 | 33.5 | 161 | 161
-95.2 | -94.9 | 29.5 | 29.4 | 29.8 | 500 | 500
-95.3 | -95 | 28.1 | 32.2 | 31.9 | 230 | 230
-95.3 | -95 | 28.1 | 32.2 | 31.9 | 230 | 230
-98.5 | -98.5 | 5.4 | 29.7 | 29.8 | 115 | 115
-101.4 | -101.2 | 15.2 | 32.2 | 32 | 115 | 115
-97.3 | -97.3 | 10.1 | 32.8 | 32.6 | 161 | 161
-99.5 | -99.5 | 3.3 | 27.5 | 27.5 | 115 | 115
-98 | -98 | 10.4 | 29.9 | 29.7 | 500 | 500
-101.2 | -101.1 | 37.2 | 31.3 | 31.8 | 115 | 115
-97.2 | -97.1 | 4.4 | 32.7 | 32.7 | 161 | 161
-96 | -95.8 | 8.8 | 29.8 | 29.9 | 115 | 115
-96.8 | -96.9 | 13.8 | 30.4 | 30.2 | 115 | 115
-98.5 | -98.2 | 20.5 | 26.3 | 26.1 | 115 | 115
-97.9 | -97.7 | 11.7 | 32 | 31.9 | 161 | 161
-95.2 | -95 | 13 | 29.7 | 29.8 | 230 | 230
-98.6 | -98.5 | 16.1 | 27.8 | 27.6 | 115 | 115
-94.8 | -95 | 12.9 | 29.3 | 29.4 | 115 | 115
-97.4 | -97.4 | 5.9 | 32.6 | 32.7 | 161 | 161
-97.3 | -97.4 | 12.3 | 31.7 | 31.9 | 161 | 161
-96.7 | -96.6 | 7 | 32.1 | 32.1 | 161 | 161
-97.6 | -97.8 | 12.4 | 27 | 26.9 | 115 | 115
-97.6 | -97.8 | 12.4 | 27 | 26.9 | 115 | 115
-95.2 | -95.4 | 15.8 | 33.3 | 33.2 | 115 | 115
-100.2 | -100.5 | 21.9 | 33.2 | 33 | 161 | 161
-97.3 | -97.4 | 6.6 | 32 | 31.9 | 161 | 161
-97.4 | -97.8 | 31.2 | 26.6 | 26.9 | 115 | 115
-97.4 | -97.8 | 31.2 | 26.6 | 26.9 | 115 | 115
-97.7 | -97.7 | 10.7 | 30.1 | 30.3 | 115 | 115
-95.4 | -95.5 | 5.8 | 29 | 29.1 | 230 | 230
-99.3 | -99.5 | 22.3 | 32 | 32.3 | 161 | 161
-97.3 | -97.3 | 7.7 | 32.7 | 32.9 | 161 | 161
-98.6 | -98.5 | 3.5 | 33.9 | 33.9 | 161 | 161
-97.2 | -97.1 | 14.3 | 33.7 | 33.5 | 161 | 161
-97.1 | -96.9 | 12.1 | 32.9 | 32.9 | 161 | 161
-95.4 | -95.4 | 6.5 | 30.4 | 30.5 | 115 | 115
-97.3 | -97.3 | 2.1 | 32.7 | 32.7 | 161 | 161
-95 | -94.9 | 9.1 | 31.9 | 31.8 | 230 | 230
-96.1 | -95.8 | 34.3 | 29.3 | 29.7 | 500 | 500
-95.9 | -95.7 | 12.5 | 29.5 | 29.7 | 115 | 115
-95.5 | -95.5 | 3 | 29.7 | 29.8 | 115 | 115
-99.3 | -98.9 | 32.1 | 33.2 | 33.5 | 161 | 161
-97.9 | -98 | 8 | 26.5 | 26.4 | 115 | 115
-97.6 | -97.3 | 45.3 | 27 | 27.6 | 230 | 230
-95.5 | -95.4 | 4.1 | 29.8 | 29.8 | 115 | 115
-95.5 | -95.4 | 4.1 | 29.8 | 29.8 | 115 | 115
-95.5 | -95.4 | 5.8 | 29.7 | 29.7 | 115 | 115
-97.6 | -97.7 | 4.3 | 30.4 | 30.4 | 115 | 115
-97.6 | -97.7 | 4.3 | 30.4 | 30.4 | 115 | 115
-95.7 | -95.8 | 8.8 | 29.8 | 29.7 | 230 | 230
-94.5 | -94.6 | 15.8 | 31.5 | 31.3 | 115 | 115
-97.7 | -97.6 | 9.7 | 32.1 | 32.1 | 161 | 161
-97.8 | -97.8 | 3.9 | 30.5 | 30.4 | 115 | 115
-96.9 | -97 | 3.3 | 32.9 | 32.9 | 161 | 161
-99.6 | -99.4 | 18.8 | 31.7 | 31.5 | 115 | 115
-102.6 | -102.6 | 11.7 | 31.8 | 32 | 115 | 115
-97.7 | -97.8 | 3.2 | 30.2 | 30.2 | 115 | 115
-97.7 | -97.8 | 3.2 | 30.2 | 30.2 | 115 | 115
-99 | -100.5 | 96.1 | 31.7 | 32.3 | 500 | 500
-98.1 | -98 | 26.6 | 26.5 | 26.1 | 115 | 115
-102.4 | -102.6 | 13.9 | 31.7 | 31.8 | 115 | 115
-96.1 | -95.9 | 12.1 | 31.1 | 31.1 | 115 | 115
-95.4 | -95.4 | 5.9 | 29.6 | 29.7 | 115 | 115
-95.3 | -95.3 | 8.2 | 29.9 | 29.7 | 115 | 115
-95.6 | -95.6 | 1.9 | 29.8 | 29.8 | 115 | 115
-94.9 | -95.1 | 13.4 | 29.7 | 29.7 | 230 | 230
-98.2 | -98.1 | 11.3 | 26.3 | 26.2 | 115 | 115
-96.6 | -96.7 | 9.8 | 33 | 32.8 | 161 | 161
-96.9 | -96.8 | 9.9 | 32.2 | 32 | 161 | 161
-103.2 | -103 | 13.5 | 31.5 | 31.6 | 115 | 115
-95.4 | -95.3 | 7.2 | 29.7 | 29.8 | 115 | 115
-96.2 | -96.1 | 10.2 | 32.4 | 32.3 | 161 | 161
-95.5 | -95.4 | 6.9 | 29.7 | 29.8 | 115 | 115
-95.5 | -95.4 | 6.9 | 29.7 | 29.8 | 115 | 115
-95.3 | -95.3 | 6.5 | 29.7 | 29.8 | 115 | 115
-95.3 | -95.3 | 6.5 | 29.7 | 29.8 | 115 | 115
-96.5 | -96.4 | 11.4 | 32.6 | 32.5 | 161 | 161
-98.4 | -98.6 | 10.9 | 26.2 | 26.3 | 115 | 115
-98.2 | -98.2 | 3.7 | 26.2 | 26.2 | 115 | 115
-97.3 | -97.1 | 9.7 | 33.2 | 33.2 | 161 | 161
-100.5 | -100.7 | 27.9 | 33 | 33.3 | 161 | 161
-96.2 | -96 | 14.6 | 28.6 | 28.8 | 115 | 115
-101 | -101 | 3 | 32.7 | 32.7 | 115 | 115
-96.2 | -96.3 | 15.2 | 32.4 | 32.2 | 161 | 161
-95.3 | -95.3 | 4.5 | 29.8 | 29.8 | 115 | 115
-96.8 | -96.7 | 6.3 | 32.2 | 32.1 | 161 | 161
-98.5 | -98.5 | 2.7 | 33.5 | 33.5 | 161 | 161
-95.5 | -95.5 | 3.4 | 29.7 | 29.7 | 115 | 115
-99.1 | -99.3 | 20.3 | 29.4 | 29.7 | 115 | 115
-97.1 | -96.9 | 12 | 32.9 | 32.9 | 161 | 161
-95.9 | -95.8 | 11.2 | 33.4 | 33.5 | 161 | 161
-96.5 | -96.7 | 29.1 | 30.7 | 31.1 | 230 | 230
-96.6 | -96.4 | 14.8 | 33.6 | 33.6 | 500 | 500
-102.4 | -102.5 | 6.2 | 31.7 | 31.8 | 115 | 115
-97.2 | -97.3 | 10.5 | 30 | 30.1 | 115 | 115
-97.2 | -97.3 | 10.5 | 30 | 30.1 | 115 | 115
-98.6 | -98.6 | 19.3 | 29.9 | 30.2 | 115 | 115
-97.6 | -97.5 | 6 | 30.5 | 30.6 | 115 | 115
-97.6 | -97.5 | 6 | 30.5 | 30.6 | 115 | 115
-95.5 | -95.4 | 9.7 | 30.4 | 30.5 | 230 | 230
-95.5 | -95.4 | 9.7 | 30.4 | 30.5 | 230 | 230
-96.9 | -96.6 | 22 | 33.5 | 33.6 | 161 | 161
-95.4 | -95.3 | 6.3 | 29.6 | 29.7 | 115 | 115
-97.2 | -97.3 | 3.9 | 31.5 | 31.5 | 161 | 161
-96.6 | -96.7 | 5.5 | 33.2 | 33.2 | 500 | 500
-97.3 | -97.2 | 3.7 | 27.9 | 27.9 | 115 | 115
-97.3 | -97.2 | 3.7 | 27.9 | 27.9 | 115 | 115
-96.9 | -96.8 | 11.5 | 28.8 | 28.7 | 115 | 115
-95.4 | -95.3 | 5 | 29.7 | 29.7 | 115 | 115
-95.9 | -96 | 7.1 | 30.6 | 30.5 | 115 | 115
-97.2 | -97.2 | 2.7 | 28.7 | 28.7 | 230 | 230
-97.2 | -97.2 | 2.7 | 28.7 | 28.7 | 230 | 230
-98.5 | -98.2 | 18 | 29.3 | 29.4 | 115 | 115
-103.1 | -103 | 12.9 | 31.7 | 31.6 | 115 | 115
-95.4 | -95.4 | 6 | 29.7 | 29.8 | 115 | 115
-97.6 | -97.5 | 8.1 | 30.7 | 30.6 | 115 | 115
-100.4 | -100.2 | 17.8 | 29.4 | 29.2 | 115 | 115
-95.7 | -95.8 | 11.9 | 29.3 | 29.4 | 115 | 115
-98.1 | -98.2 | 16.1 | 33 | 33.2 | 161 | 161
-100.2 | -100.3 | 9.5 | 31.6 | 31.5 | 115 | 115
-96.8 | -96.8 | 2.7 | 33 | 33 | 161 | 161
-95.4 | -95.2 | 12.3 | 30 | 30 | 115 | 115
-100.8 | -100.5 | 17.7 | 35.8 | 35.7 | 161 | 161
-98.4 | -98.2 | 12.4 | 28.9 | 28.9 | 115 | 115
-98.3 | -98.3 | 28.3 | 32.7 | 33.1 | 500 | 500
-96.8 | -96.8 | 1.2 | 32.8 | 32.8 | 161 | 161
-96.7 | -96.8 | 8.8 | 32.3 | 32.2 | 161 | 161
-97.7 | -97.8 | 12.5 | 28 | 28.1 | 115 | 115
-97.7 | -97.8 | 12.5 | 28 | 28.1 | 115 | 115
-95.2 | -95.1 | 4.9 | 29.7 | 29.7 | 230 | 230
-99.7 | -99.8 | 5.8 | 32.1 | 32.1 | 115 | 115
-95.3 | -95.4 | 3.8 | 29.6 | 29.6 | 115 | 115
-97.3 | -97.2 | 10.5 | 28 | 28.1 | 115 | 115
-96.1 | -96.2 | 7.9 | 29.4 | 29.3 | 115 | 115
-96.1 | -96.2 | 7.9 | 29.4 | 29.3 | 115 | 115
-95.7 | -95.8 | 5.3 | 29.7 | 29.7 | 230 | 230
-95.7 | -95.8 | 5.3 | 29.7 | 29.7 | 230 | 230
-96.7 | -96.7 | 2.3 | 32.9 | 32.9 | 161 | 161
-97.6 | -97.4 | 10.6 | 32.1 | 32.1 | 161 | 161
-100.1 | -100.1 | 30.3 | 30.5 | 30.9 | 115 | 115
-96.7 | -96.5 | 14.9 | 30 | 30 | 115 | 115
-95.4 | -95.4 | 1.9 | 29.8 | 29.8 | 115 | 115
-96.4 | -96.5 | 9.8 | 33.5 | 33.4 | 161 | 161
-99.2 | -99.3 | 22.3 | 31.7 | 32 | 161 | 161
-98.5 | -98.6 | 5.9 | 29.3 | 29.4 | 115 | 115
-98.7 | -98.7 | 5.3 | 29.4 | 29.5 | 115 | 115
-98.7 | -98.7 | 5.3 | 29.4 | 29.5 | 115 | 115
-97.9 | -97.8 | 9.9 | 30.9 | 30.8 | 161 | 161
-99.1 | -98.8 | 33.2 | 31.5 | 31.2 | 115 | 115
-95.2 | -95 | 15.4 | 29.6 | 29.5 | 115 | 115
-96.7 | -96.8 | 4.1 | 32.8 | 32.8 | 161 | 161
-97.8 | -97.7 | 5.6 | 31.4 | 31.5 | 161 | 161
-97.7 | -97.5 | 11.2 | 33.4 | 33.3 | 161 | 161
-97.7 | -97.5 | 24.4 | 29.4 | 29.7 | 115 | 115
-98.7 | -98.7 | 4.8 | 29.5 | 29.5 | 230 | 230
-96.5 | -96.3 | 14.6 | 30.7 | 30.7 | 115 | 115
-102.5 | -103.2 | 79.4 | 30.8 | 29.8 | 115 | 115
-100.2 | -99.9 | 28.4 | 33.2 | 33.4 | 161 | 161
-98.3 | -98.1 | 11.5 | 26.5 | 26.5 | 115 | 115
-98.3 | -98.1 | 11.5 | 26.5 | 26.5 | 115 | 115
-95.6 | -95.7 | 10.9 | 29 | 28.9 | 115 | 115
-98.3 | -98.5 | 17.7 | 26.5 | 26.6 | 115 | 115
-95.2 | -95.3 | 9.8 | 30.2 | 30.2 | 115 | 115
-101.1 | -101.3 | 17 | 31.8 | 31.9 | 115 | 115
-97.7 | -97.7 | 4.1 | 30.3 | 30.2 | 115 | 115
-96.8 | -96.8 | 5.5 | 32.8 | 32.7 | 161 | 161
-95.6 | -95.6 | 2 | 29.7 | 29.7 | 115 | 115
-95.6 | -95.6 | 2 | 29.7 | 29.7 | 115 | 115
-97.5 | -97.4 | 9.1 | 30.8 | 30.7 | 115 | 115
-97.3 | -97.3 | 3.7 | 32.6 | 32.6 | 161 | 161
-97.3 | -97.3 | 3.7 | 32.6 | 32.6 | 161 | 161
-97.9 | -98 | 22.4 | 33.2 | 33.5 | 161 | 161
-98.4 | -98.5 | 6.2 | 29.4 | 29.4 | 115 | 115
-98.4 | -98.5 | 6.2 | 29.4 | 29.4 | 115 | 115
-98.1 | -98 | 5.9 | 29.6 | 29.6 | 115 | 115
-95.5 | -95.6 | 8.1 | 29.7 | 29.7 | 115 | 115
-95.8 | -95.6 | 12.3 | 33.1 | 33.2 | 115 | 115
-96.1 | -96.3 | 11.7 | 30.1 | 30.1 | 115 | 115
-97.3 | -97.8 | 39.5 | 27.6 | 27.2 | 230 | 230
-97.9 | -97.8 | 6.4 | 30.6 | 30.5 | 500 | 500
-96.8 | -96.7 | 9.6 | 32.7 | 32.6 | 161 | 161
-98.5 | -98.4 | 8.7 | 32.3 | 32.5 | 161 | 161
-97.6 | -97.1 | 32.8 | 30.4 | 30.6 | 500 | 500
-95.6 | -96.1 | 30 | 33.2 | 33.2 | 115 | 115
-97.8 | -97.6 | 8.1 | 30.6 | 30.7 | 115 | 115
-101.1 | -101.4 | 51.1 | 32.9 | 33.7 | 230 | 230
-97.6 | -97.6 | 4.3 | 30.4 | 30.3 | 115 | 115
-97.9 | -97.8 | 12 | 26.5 | 26.3 | 115 | 115
-95.2 | -95.2 | 8.1 | 29.6 | 29.8 | 115 | 115
-95.2 | -95.2 | 8.1 | 29.6 | 29.8 | 115 | 115
-98.4 | -98.3 | 12.7 | 31.3 | 31.1 | 115 | 115
-95.6 | -95.7 | 15.2 | 29.9 | 30.1 | 115 | 115
-97.9 | -97.9 | 9.8 | 30.3 | 30.2 | 115 | 115
-98.9 | -98.7 | 9.9 | 29.4 | 29.4 | 115 | 115
-96.8 | -96.8 | 1.3 | 32.9 | 32.9 | 161 | 161
-96.8 | -96.8 | 1.3 | 32.9 | 32.9 | 161 | 161
-95.7 | -95.6 | 8.3 | 29.7 | 29.6 | 230 | 230
-95.7 | -95.6 | 8.3 | 29.7 | 29.6 | 230 | 230
-98.2 | -98.2 | 3.8 | 26.1 | 26.2 | 115 | 115
-98.2 | -98.2 | 3.8 | 26.1 | 26.2 | 115 | 115
-98.5 | -98.5 | 20 | 33.8 | 33.5 | 161 | 161
-95.3 | -95.3 | 6.5 | 29.6 | 29.7 | 115 | 115
-95.3 | -95.3 | 6.5 | 29.6 | 29.7 | 115 | 115
-96.1 | -95.6 | 32.4 | 29.3 | 29.6 | 230 | 230
-96.5 | -96.4 | 7.5 | 33.2 | 33.2 | 161 | 161
-97.2 | -97.4 | 11.2 | 31.3 | 31.3 | 161 | 161
-97.6 | -97.7 | 6.6 | 31.1 | 31.1 | 161 | 161
-97.7 | -97.5 | 12.9 | 28 | 27.8 | 115 | 115
-97.7 | -97.5 | 12.9 | 28 | 27.8 | 115 | 115
-98.5 | -98.8 | 23.3 | 30.9 | 31.2 | 115 | 115
-97.2 | -97 | 14 | 33.2 | 33.2 | 161 | 161
-98 | -97.8 | 24.7 | 29.9 | 30.2 | 230 | 230
-98.9 | -98.7 | 7.6 | 29.5 | 29.5 | 115 | 115
-96.7 | -97.1 | 25.6 | 31 | 31 | 115 | 115
-97.7 | -97.8 | 6.2 | 30.5 | 30.5 | 230 | 230
-95.4 | -95.5 | 2.8 | 29.9 | 29.8 | 115 | 115
-94.9 | -95 | 7.4 | 29.7 | 29.8 | 230 | 230
-96.9 | -96.9 | 2.6 | 32.7 | 32.7 | 161 | 161
-96.2 | -96.1 | 10.8 | 32.4 | 32.4 | 161 | 161
-96.2 | -96.1 | 10.8 | 32.4 | 32.4 | 161 | 161
-95.3 | -95.3 | 8 | 29.6 | 29.7 | 115 | 115
-98.7 | -98.5 | 38.6 | 33.4 | 33.9 | 500 | 500
-97.4 | -97.3 | 3 | 32.7 | 32.7 | 161 | 161
-96.3 | -96.5 | 12.1 | 30 | 30 | 115 | 115
-96.4 | -96.3 | 9 | 33.3 | 33.4 | 161 | 161
-97.9 | -98.1 | 8.8 | 33.1 | 33 | 161 | 161
-95.7 | -95.7 | 5.6 | 29.7 | 29.7 | 230 | 230
-95.7 | -95.7 | 5.6 | 29.7 | 29.7 | 230 | 230
-96.6 | -96.6 | 5.3 | 33.2 | 33.1 | 500 | 500
-97.5 | -97.4 | 11.4 | 32 | 32.1 | 161 | 161
-95.6 | -95.6 | 4.1 | 29.9 | 30 | 115 | 115
-96.5 | -96.5 | 10.9 | 31.7 | 31.5 | 161 | 161
-98.4 | -98.5 | 8.3 | 29.4 | 29.3 | 115 | 115
-98.4 | -98.5 | 8.3 | 29.4 | 29.3 | 115 | 115
-95.2 | -95.1 | 3 | 29.6 | 29.6 | 115 | 115
-95.2 | -95.1 | 3 | 29.6 | 29.6 | 115 | 115
-101 | -101.3 | 29.4 | 34.9 | 35.2 | 161 | 161
-96.1 | -96.6 | 32.6 | 31.9 | 32.1 | 500 | 500
-101.5 | -101.4 | 8.1 | 33.7 | 33.7 | 161 | 161
-97.9 | -98 | 10.3 | 30.3 | 30.4 | 115 | 115
-98.5 | -98.5 | 7.8 | 29.7 | 29.6 | 115 | 115
-99.2 | -99.9 | 37.5 | 33.6 | 33.4 | 161 | 161
-100.2 | -100.1 | 6.8 | 32.3 | 32.4 | 115 | 115
-98.6 | -98.5 | 4.6 | 26.3 | 26.2 | 115 | 115
-98.6 | -98.5 | 4.6 | 26.3 | 26.2 | 115 | 115
-98.5 | -98.6 | 8.8 | 29.5 | 29.4 | 115 | 115
-95.3 | -95.5 | 9.1 | 29.2 | 29.2 | 115 | 115
-95.3 | -95.5 | 9.1 | 29.2 | 29.2 | 115 | 115
-98.2 | -97.8 | 23.2 | 31.7 | 31.8 | 161 | 161
-96.6 | -96.7 | 3.4 | 32.9 | 32.9 | 161 | 161
-98.4 | -98.6 | 14.9 | 27.8 | 27.8 | 115 | 115
-96.8 | -96.8 | 11.5 | 33.1 | 33.2 | 161 | 161
-95.8 | -95.5 | 16.9 | 32.2 | 32.3 | 115 | 115
-101.3 | -101.5 | 19.6 | 32 | 31.8 | 115 | 115
-99.3 | -99.2 | 14.1 | 29.3 | 29.1 | 115 | 115
-97.1 | -97 | 10.5 | 28.9 | 28.8 | 230 | 230
-95.4 | -95.4 | 6.8 | 29.8 | 29.7 | 115 | 115
-96.4 | -96.7 | 15 | 30.5 | 30.5 | 115 | 115
-98.6 | -98.1 | 28.5 | 29.6 | 29.6 | 500 | 500
-97.9 | -97.9 | 9.5 | 33.1 | 33.2 | 500 | 500
-101.5 | -101.9 | 29.8 | 31.8 | 31.5 | 115 | 115
-95.9 | -96 | 10.3 | 31.6 | 31.5 | 115 | 115
-96.8 | -96.9 | 6.7 | 32.9 | 32.9 | 161 | 161
-95.3 | -95.3 | 4.7 | 30.2 | 30.3 | 115 | 115
-97.1 | -97.2 | 7.7 | 32.8 | 32.7 | 161 | 161
-97.1 | -97.1 | 7.4 | 31.6 | 31.5 | 161 | 161
-96.7 | -96.9 | 18.5 | 29 | 28.8 | 115 | 115
-96.8 | -96.9 | 9.2 | 33 | 32.9 | 161 | 161
-98.5 | -98.6 | 5.6 | 29.5 | 29.5 | 115 | 115
-98.5 | -98.6 | 5.6 | 29.5 | 29.5 | 115 | 115
-95 | -95.2 | 18.1 | 33.1 | 33.3 | 230 | 230
-98.5 | -98.6 | 4.1 | 29.4 | 29.3 | 115 | 115
-95.9 | -96.5 | 33.5 | 30.6 | 30.7 | 500 | 500
-97 | -96.9 | 13.5 | 33.2 | 33.4 | 161 | 161
-96.8 | -96.7 | 3.4 | 32.9 | 32.9 | 161 | 161
-97 | -96.7 | 30.6 | 31.5 | 31.1 | 500 | 500
-100.7 | -100.4 | 31.8 | 33.3 | 33.7 | 161 | 161
-95.4 | -95.4 | 3.1 | 29.9 | 29.9 | 115 | 115
-95.4 | -95.4 | 3.1 | 29.9 | 29.9 | 115 | 115
-94.9 | -95.1 | 12.7 | 29.4 | 29.5 | 230 | 230
-97.7 | -97.7 | 3 | 30.3 | 30.3 | 115 | 115
-97.7 | -97.7 | 3 | 30.3 | 30.3 | 115 | 115
-97.8 | -97.9 | 4.3 | 30.1 | 30.1 | 115 | 115
-96.9 | -96.8 | 5.3 | 33 | 33 | 161 | 161
-96.9 | -96.8 | 5.3 | 33 | 33 | 161 | 161
-101.4 | -101.4 | 7.3 | 32.2 | 32.1 | 115 | 115
-95.6 | -95.6 | 2.2 | 29.7 | 29.8 | 115 | 115
-95.6 | -95.6 | 2.2 | 29.7 | 29.8 | 115 | 115
-95.4 | -95.5 | 6.1 | 30.3 | 30.2 | 115 | 115
-95.4 | -95.5 | 6.1 | 30.3 | 30.2 | 115 | 115
-95.8 | -95.9 | 6.3 | 30 | 30.1 | 115 | 115
-99.2 | -99.8 | 36 | 33.6 | 33.9 | 161 | 161
-95.6 | -95.7 | 33 | 30.2 | 29.7 | 230 | 230
-98.4 | -98.4 | 2.6 | 29.5 | 29.6 | 115 | 115
-95.6 | -96.1 | 44.3 | 33.6 | 33.2 | 500 | 500
-96.1 | -96.3 | 14 | 31.8 | 31.8 | 115 | 115
-96.2 | -96.3 | 7.6 | 33.4 | 33.4 | 161 | 161
-95.4 | -95.3 | 6.7 | 32 | 32.1 | 115 | 115
-95.2 | -95.1 | 7.6 | 32.4 | 32.5 | 115 | 115
-98.5 | -98.5 | 3.4 | 33.9 | 33.9 | 161 | 161
-98.7 | -98.3 | 30.7 | 33.4 | 33.1 | 500 | 500
-98.7 | -98.3 | 30.7 | 33.4 | 33.1 | 500 | 500
-100.1 | -100.2 | 10 | 32.2 | 32.3 | 230 | 230
-97 | -96.8 | 16.5 | 30 | 29.9 | 500 | 500
-96.2 | -96.3 | 7.8 | 32.7 | 32.8 | 161 | 161
-97.2 | -97.1 | 7.6 | 33.4 | 33.5 | 161 | 161
-101.8 | -102.1 | 22 | 32.2 | 32 | 115 | 115
-98.6 | -98.2 | 28.8 | 31.9 | 31.7 | 161 | 161
-94.9 | -95.5 | 35.6 | 33.2 | 33.3 | 115 | 115
-101 | -100.3 | 43.2 | 33.8 | 34 | 161 | 161
-98.9 | -98.9 | 25.8 | 30.3 | 30.7 | 115 | 115
-97.5 | -97.7 | 11.7 | 32 | 31.9 | 161 | 161
-96.7 | -96.6 | 7.3 | 33.8 | 33.8 | 161 | 161
-98.5 | -98.4 | 2.9 | 29.4 | 29.5 | 115 | 115
-95.2 | -95.2 | 6.1 | 30 | 29.9 | 115 | 115
-98.4 | -98.9 | 31.2 | 29.3 | 29.4 | 500 | 500
-98.9 | -99.1 | 16.1 | 29.4 | 29.4 | 230 | 230
-96.8 | -97.2 | 23.4 | 28.6 | 28.7 | 230 | 230
-98.7 | -98.6 | 11.9 | 29.4 | 29.5 | 500 | 500
-95.4 | -95.5 | 7.2 | 30 | 29.9 | 115 | 115
-98.4 | -99 | 127.6 | 29.3 | 27.5 | 500 | 500
-95.8 | -95.7 | 9.8 | 30.3 | 30.3 | 115 | 115
-96.7 | -96.7 | 2.5 | 33 | 33.1 | 161 | 161
-96.7 | -96.7 | 2.5 | 33 | 33.1 | 161 | 161
-97.6 | -97.4 | 12.7 | 30.7 | 30.7 | 115 | 115
-95.1 | -95.1 | 4.2 | 29.7 | 29.7 | 500 | 500
-95.9 | -95.8 | 19.5 | 32.5 | 32.2 | 115 | 115
-100.2 | -100 | 16.9 | 32.7 | 32.5 | 115 | 115
-96.1 | -96.1 | 11.6 | 29.8 | 29.6 | 115 | 115
-97.7 | -97.5 | 12.7 | 31.5 | 31.4 | 161 | 161
-97.2 | -97.3 | 6.5 | 31.5 | 31.5 | 161 | 161
-98 | -97.9 | 4.1 | 29.6 | 29.5 | 230 | 230
-100.9 | -101.1 | 12 | 31.9 | 32 | 115 | 115
-96.8 | -96.9 | 3.3 | 32.8 | 32.9 | 161 | 161
-95.3 | -95.3 | 3.8 | 29.7 | 29.6 | 115 | 115
-95.3 | -95.3 | 3.8 | 29.7 | 29.6 | 115 | 115
-95.4 | -94.9 | 55.7 | 29 | 29.7 | 500 | 500
-96.1 | -96.1 | 21.1 | 32.1 | 31.8 | 230 | 230
-95.5 | -95.4 | 10.8 | 32.3 | 32.4 | 115 | 115
-98.6 | -98.6 | 5.5 | 29.4 | 29.5 | 115 | 115
-94.9 | -95.3 | 26.7 | 29.3 | 29 | 115 | 115
-96.3 | -96.1 | 33.3 | 31.4 | 31.9 | 500 | 500
-97.3 | -97.3 | 7 | 33.2 | 33.1 | 161 | 161
-95.3 | -95.3 | 4.2 | 29.3 | 29.2 | 115 | 115
-95.3 | -95.3 | 4.2 | 29.3 | 29.2 | 115 | 115
-98.7 | -98.9 | 16.8 | 29.5 | 29.4 | 230 | 230
-97.8 | -97.7 | 6.8 | 30.1 | 30.1 | 115 | 115
-95.4 | -95.7 | 50.1 | 29 | 29.7 | 500 | 500
-96.7 | -96.8 | 9.4 | 32.4 | 32.5 | 161 | 161
-95.6 | -95.4 | 24.4 | 30.2 | 30.5 | 230 | 230
-97.7 | -97.7 | 4.1 | 30.4 | 30.4 | 115 | 115
-96.8 | -96.8 | 2.4 | 32.9 | 33 | 161 | 161
-96.8 | -96.8 | 2.4 | 32.9 | 33 | 161 | 161
-96 | -96.1 | 11.2 | 30.5 | 30.4 | 115 | 115
-97.2 | -97.4 | 17.4 | 32.4 | 32.6 | 161 | 161
-97.7 | -97.7 | 2.1 | 31.5 | 31.5 | 161 | 161
-96.3 | -96.4 | 12.9 | 32.6 | 32.5 | 161 | 161
-94.8 | -94.5 | 24.6 | 29.3 | 29.5 | 115 | 115
-97.8 | -97.5 | 19.1 | 29.7 | 29.7 | 115 | 115
-95.5 | -95.7 | 14.5 | 29.1 | 29.2 | 115 | 115
-98.4 | -98.4 | 2 | 26.2 | 26.2 | 230 | 230
-98.4 | -98.4 | 2 | 26.2 | 26.2 | 230 | 230
-98.8 | -99 | 22.2 | 27.1 | 27.4 | 115 | 115
-97.3 | -97.4 | 10 | 32.8 | 32.8 | 161 | 161
-98.9 | -98.9 | 19.2 | 33.3 | 33.5 | 161 | 161
-97.7 | -97.8 | 12.2 | 31 | 30.8 | 161 | 161
-97.7 | -97.8 | 3 | 30.4 | 30.5 | 115 | 115
-97.7 | -97.8 | 3 | 30.4 | 30.5 | 115 | 115
-96.9 | -96.8 | 6.3 | 32.6 | 32.5 | 161 | 161
-96.9 | -96.8 | 6.3 | 32.6 | 32.5 | 161 | 161
-95.6 | -95.5 | 6.1 | 30.2 | 30.2 | 230 | 230
-98.7 | -99.2 | 42.9 | 29.5 | 30 | 230 | 230
-98.4 | -98.3 | 15.3 | 32.5 | 32.7 | 161 | 161
-97.8 | -97.7 | 11.6 | 31.8 | 31.9 | 161 | 161
-100.9 | -102.3 | 82.4 | 31.9 | 31.8 | 230 | 230
-95.6 | -95.7 | 4.1 | 30.2 | 30.2 | 115 | 115
-95.6 | -95.7 | 4.1 | 30.2 | 30.2 | 115 | 115
-96.2 | -96.1 | 12.4 | 29.5 | 29.6 | 115 | 115
-96.5 | -96.6 | 11.5 | 32.9 | 33 | 161 | 161
-97.6 | -97.7 | 13.4 | 28.1 | 28 | 115 | 115
-95.7 | -95.5 | 8.9 | 30 | 30 | 230 | 230
-96.1 | -95.8 | 12.8 | 30.4 | 30.3 | 115 | 115
-95.2 | -95.6 | 27.8 | 29.7 | 29.6 | 230 | 230
-98 | -97.9 | 4.1 | 29.6 | 29.5 | 115 | 115
-103.2 | -103.6 | 33.9 | 31.5 | 31.8 | 115 | 115
-97.5 | -97.4 | 19.1 | 30.1 | 29.8 | 115 | 115
-98.6 | -98.5 | 12.3 | 29.1 | 29.2 | 115 | 115
-95.4 | -95.3 | 14.4 | 29.5 | 29.3 | 115 | 115
-95.4 | -95.3 | 14.4 | 29.5 | 29.3 | 115 | 115
-94.6 | -96.1 | 118.5 | 32 | 33.2 | 500 | 500
-95 | -95 | 4.4 | 29.5 | 29.5 | 115 | 115
-95 | -95 | 4.4 | 29.5 | 29.5 | 115 | 115
-98.1 | -98.6 | 26.5 | 28.3 | 28.3 | 115 | 115
-98.7 | -98.9 | 17 | 29.9 | 29.7 | 115 | 115
-101.2 | -101.2 | 3.5 | 32.9 | 32.9 | 115 | 115
-95.5 | -94.9 | 34.9 | 33.4 | 33.5 | 161 | 161
-97 | -97.2 | 13.4 | 28.8 | 28.7 | 230 | 230
-100.1 | -100.9 | 54.8 | 32.2 | 31.9 | 230 | 230
-97.3 | -97.1 | 13.4 | 32.9 | 32.8 | 500 | 500
-97 | -97.1 | 7.1 | 32.6 | 32.6 | 161 | 161
-95.5 | -95.4 | 4.1 | 30.3 | 30.3 | 115 | 115
-95.5 | -95.6 | 23.9 | 29.2 | 29.5 | 230 | 230
-96.8 | -96.8 | 4.3 | 32.5 | 32.6 | 161 | 161
-100.9 | -100.7 | 59.8 | 31.9 | 31.1 | 230 | 230
-98.6 | -98.5 | 6.1 | 29.5 | 29.4 | 230 | 230
-98 | -98.2 | 17.5 | 26.1 | 26.1 | 115 | 115
-95 | -95.1 | 7.3 | 29.3 | 29.4 | 115 | 115
-95.3 | -95.3 | 2.7 | 29.7 | 29.7 | 115 | 115
-95.3 | -95.3 | 2.7 | 29.7 | 29.7 | 115 | 115
-99.4 | -99.5 | 13.4 | 27.4 | 27.5 | 115 | 115
-99.4 | -99.5 | 13.4 | 27.4 | 27.5 | 115 | 115
-98.4 | -98.6 | 13.4 | 32.5 | 32.3 | 161 | 161
-102.3 | -102.2 | 43.8 | 31.8 | 31.2 | 230 | 230
-100 | -99.6 | 25.5 | 29.2 | 29.3 | 115 | 115
-98 | -97.1 | 55.2 | 31.2 | 31.5 | 500 | 500
-96.6 | -96.5 | 2.9 | 28.7 | 28.7 | 230 | 230
-101 | -100.4 | 35.2 | 33.8 | 33.7 | 161 | 161
-97 | -96.9 | 8.7 | 32.1 | 32.2 | 161 | 161
-98.5 | -98.5 | 2.2 | 29.4 | 29.4 | 115 | 115
-97.1 | -97.1 | 5.3 | 33 | 33 | 161 | 161
-96.3 | -96.1 | 18.4 | 33.4 | 33.6 | 161 | 161
-94.9 | -94.7 | 12.5 | 31.8 | 31.9 | 115 | 115
-97.1 | -97.1 | 11.7 | 31 | 30.9 | 115 | 115
-100.7 | -101 | 19.7 | 32.6 | 32.7 | 161 | 161
-97 | -96.8 | 8.3 | 32.8 | 32.8 | 161 | 161
-98.4 | -98.2 | 17.5 | 32.5 | 32.6 | 161 | 161
-95.7 | -95.7 | 7.2 | 29.3 | 29.2 | 115 | 115
-95.2 | -95.2 | 7.2 | 29.5 | 29.6 | 115 | 115
-95.4 | -95.4 | 3.3 | 30 | 29.9 | 115 | 115
-94.9 | -94.7 | 12.2 | 32.3 | 32.2 | 115 | 115
-97.5 | -97.4 | 11.7 | 30.6 | 30.5 | 115 | 115
-100.3 | -99.8 | 30.2 | 34 | 33.9 | 161 | 161
-98.5 | -100.5 | 167.1 | 33.9 | 35.7 | 500 | 500
-95.7 | -95.6 | 15.1 | 30 | 30.2 | 230 | 230
-96.5 | -96.3 | 15.7 | 30.7 | 30.6 | 230 | 230
-99.5 | -99.2 | 24 | 28.5 | 28.3 | 115 | 115
-97.3 | -97.3 | 12.5 | 33.1 | 33.3 | 161 | 161
-100.6 | -100.6 | 7.9 | 32.4 | 32.5 | 115 | 115
-96.4 | -96.8 | 28.9 | 30.2 | 29.9 | 500 | 500
-95.5 | -95.6 | 6.9 | 29.7 | 29.7 | 115 | 115
-96.9 | -96.9 | 4.6 | 32.7 | 32.6 | 161 | 161
-95.4 | -95.5 | 10.1 | 30.3 | 30.2 | 230 | 230
-94.9 | -95 | 8.7 | 29.7 | 29.6 | 500 | 500
-96.6 | -96.9 | 21.4 | 33.6 | 33.7 | 161 | 161
-96.4 | -96.4 | 10.2 | 33.2 | 33.3 | 161 | 161
-96.7 | -96.6 | 4.7 | 32.7 | 32.6 | 500 | 500
-99.9 | -99.8 | 6.4 | 32.4 | 32.4 | 115 | 115
-97.1 | -100.5 | 259 | 33.2 | 35.7 | 500 | 500
-95.5 | -95.4 | 3.4 | 29.7 | 29.7 | 115 | 115
-98.5 | -98.5 | 2.7 | 29.5 | 29.4 | 115 | 115
-95.6 | -95.5 | 8.2 | 29.6 | 29.5 | 115 | 115
-95.9 | -95.6 | 16.9 | 31.6 | 31.6 | 115 | 115
-98.1 | -98 | 10.2 | 32.8 | 32.7 | 161 | 161
-94.8 | -95.3 | 29.4 | 31.2 | 31.2 | 115 | 115
-97.4 | -97.5 | 14 | 33.5 | 33.3 | 161 | 161
-95.5 | -95.5 | 7.7 | 30.3 | 30.4 | 115 | 115
-103.6 | -103.1 | 28.1 | 31.8 | 31.7 | 115 | 115
-97.9 | -97.8 | 9 | 27.4 | 27.6 | 115 | 115
-101.4 | -101.5 | 4.1 | 32.1 | 32.1 | 115 | 115
-95.6 | -95.5 | 14.4 | 31.6 | 31.4 | 115 | 115
-96.8 | -96.8 | 2.3 | 32.9 | 32.8 | 161 | 161
-99.7 | -99.5 | 21.3 | 27.8 | 27.6 | 115 | 115
-98.7 | -98.7 | 6.2 | 29.6 | 29.7 | 115 | 115
-95.4 | -95.5 | 13.4 | 30.1 | 30.2 | 230 | 230
-96.3 | -96.1 | 13.8 | 29.2 | 29.3 | 230 | 230
-95.4 | -95.5 | 7.8 | 29.5 | 29.5 | 115 | 115
-98.5 | -98.7 | 14.9 | 29.4 | 29.5 | 230 | 230
-97.1 | -97.3 | 31.5 | 30.6 | 30.1 | 500 | 500
-96.8 | -96.7 | 6.7 | 32.9 | 32.8 | 161 | 161
-98.1 | -98.2 | 17.2 | 29.1 | 28.9 | 115 | 115
-96.8 | -96.7 | 6.9 | 33.8 | 33.8 | 161 | 161
-97.6 | -97.8 | 19.2 | 27 | 27.2 | 230 | 230
-95.2 | -95.2 | 6.8 | 29.7 | 29.8 | 230 | 230
-97 | -97.2 | 11.8 | 32.3 | 32.2 | 161 | 161
-98.3 | -98.3 | 17.2 | 30.8 | 30.6 | 230 | 230
-95.5 | -95.5 | 3.8 | 29.6 | 29.7 | 115 | 115
-95.5 | -95.5 | 3.8 | 29.6 | 29.7 | 115 | 115
-96.4 | -95.7 | 46.8 | 30.2 | 30 | 500 | 500
-96.1 | -95.3 | 46.4 | 32.1 | 32.2 | 230 | 230
-97.7 | -97.7 | 11.7 | 28.4 | 28.2 | 115 | 115
-97.4 | -97.4 | 10.2 | 32.8 | 32.9 | 161 | 161
-96 | -95.9 | 14.2 | 32.7 | 32.5 | 115 | 115
-96.2 | -96.5 | 15.7 | 31.2 | 31.2 | 115 | 115
-98.5 | -98.5 | 8.6 | 29.5 | 29.6 | 115 | 115
-95.6 | -95.9 | 16 | 32.2 | 32.1 | 115 | 115
-103.2 | -102.8 | 70 | 29.8 | 30.7 | 115 | 115
-97.7 | -97.4 | 16.7 | 26.5 | 26.6 | 115 | 115
-97.7 | -97.4 | 16.7 | 26.5 | 26.6 | 115 | 115
-103.2 | -104.3 | 66.3 | 29.8 | 29.6 | 115 | 115
-95.3 | -95.2 | 6.7 | 29.6 | 29.6 | 115 | 115
-95.5 | -95.5 | 8.7 | 29.2 | 29.1 | 230 | 230
-95.3 | -95.3 | 4.5 | 29.7 | 29.8 | 115 | 115
-99.2 | -99.2 | 16.7 | 32.8 | 32.6 | 161 | 161
-95.8 | -95.5 | 18.6 | 33.3 | 33.4 | 161 | 161
-96.5 | -96.6 | 10.4 | 33.4 | 33.3 | 161 | 161
-97.1 | -96.9 | 11.9 | 32.8 | 32.7 | 161 | 161
-97.7 | -97.7 | 1.1 | 30.3 | 30.3 | 115 | 115
-97.7 | -97.7 | 1.1 | 30.3 | 30.3 | 115 | 115
-97.1 | -97.1 | 3.7 | 32.7 | 32.7 | 161 | 161
-96.7 | -96.9 | 13.5 | 33 | 33.1 | 500 | 500
-97.4 | -97.5 | 6.7 | 27.7 | 27.7 | 115 | 115
-95.1 | -95 | 7.2 | 29.7 | 29.6 | 500 | 500
-97.5 | -97.7 | 11.8 | 31.8 | 31.9 | 161 | 161
-96.7 | -96.7 | 2.4 | 33.1 | 33.1 | 161 | 161
-96.7 | -96.7 | 2.4 | 33.1 | 33.1 | 161 | 161
-95.2 | -95.6 | 27.8 | 29.7 | 29.6 | 500 | 500
-95.6 | -95.7 | 5.5 | 29.9 | 29.9 | 115 | 115
-104.5 | -104.3 | 23.8 | 29.9 | 29.6 | 115 | 115
-97.3 | -97.4 | 12.6 | 33.6 | 33.5 | 161 | 161
-95.2 | -95.7 | 39.7 | 29.4 | 29.8 | 500 | 500
-95.4 | -95.5 | 8.8 | 30.1 | 30 | 230 | 230
-94.9 | -94.9 | 6.8 | 29.8 | 29.7 | 115 | 115
-95.4 | -95.5 | 5.5 | 29.9 | 29.9 | 115 | 115
-95.4 | -95.5 | 5.5 | 29.9 | 29.9 | 115 | 115
-98.6 | -98.4 | 15 | 34.1 | 34 | 161 | 161
-98.6 | -98.6 | 2.5 | 29.6 | 29.6 | 115 | 115
-98.6 | -98.6 | 2.5 | 29.6 | 29.6 | 115 | 115
-95.5 | -95.5 | 4.5 | 29.9 | 29.9 | 115 | 115
-99.2 | -99.2 | 25.7 | 26.6 | 26.9 | 115 | 115
-97.9 | -97.9 | 9.1 | 30.7 | 30.6 | 115 | 115
-97.9 | -97.9 | 9.1 | 30.7 | 30.6 | 115 | 115
-95.4 | -95.8 | 29.7 | 29 | 28.8 | 230 | 230
-95.6 | -95 | 34.2 | 33.6 | 33.7 | 161 | 161
-97.1 | -97.5 | 42.3 | 30.6 | 31.1 | 500 | 500
-95.7 | -95.7 | 4.8 | 30.2 | 30.2 | 115 | 115
-95.7 | -95.7 | 4.8 | 30.2 | 30.2 | 115 | 115
-96.4 | -96.3 | 7.1 | 33.6 | 33.6 | 161 | 161
-97.2 | -97.3 | 4.3 | 32.7 | 32.7 | 161 | 161
-99.7 | -100.3 | 57.1 | 27.8 | 28.5 | 230 | 230
-97.7 | -97.6 | 16.5 | 30.1 | 29.9 | 115 | 115
-98 | -98 | 10.7 | 26.3 | 26.2 | 115 | 115
-98 | -98.7 | 45 | 29.7 | 29.5 | 230 | 230
-96 | -95.7 | 18.8 | 32.7 | 32.9 | 115 | 115
-102.3 | -102.5 | 9.1 | 31.8 | 31.8 | 115 | 115
-100.2 | -100.1 | 27.1 | 31.3 | 30.9 | 115 | 115
-97.8 | -97.7 | 5.1 | 30.3 | 30.3 | 115 | 115
-98.5 | -99 | 41.8 | 31.4 | 31.7 | 500 | 500
-96.8 | -97 | 16.5 | 29.9 | 30 | 230 | 230
-97.3 | -97.3 | 5.6 | 32.7 | 32.8 | 161 | 161
-97.8 | -97.6 | 11.8 | 30.3 | 30.2 | 500 | 500
-97.2 | -97 | 9.7 | 32.2 | 32.1 | 161 | 161
-97.5 | -97.5 | 4.8 | 30.1 | 30.1 | 115 | 115
-102.3 | -100.5 | 110.3 | 31.8 | 32.3 | 500 | 500
-102.3 | -100.5 | 110.3 | 31.8 | 32.3 | 500 | 500
-95 | -95.6 | 48.8 | 33.1 | 33.6 | 500 | 500
-100.5 | -101.3 | 43.2 | 35.7 | 35.4 | 500 | 500
-98.2 | -98 | 10.8 | 32.6 | 32.5 | 161 | 161
-95 | -95 | 7.5 | 29.5 | 29.4 | 115 | 115
-95 | -95 | 7.5 | 29.5 | 29.4 | 115 | 115
-100.4 | -100.8 | 23.8 | 29.3 | 29.4 | 115 | 115
-97.7 | -97.6 | 10.5 | 28.2 | 28.1 | 115 | 115
-95.7 | -95.7 | 7.5 | 29.8 | 29.7 | 230 | 230
-98.1 | -98.4 | 22.2 | 29.1 | 29.3 | 230 | 230
-95.5 | -95.4 | 10.1 | 30.4 | 30.3 | 230 | 230
-97.7 | -97.9 | 10 | 30.4 | 30.3 | 115 | 115
-94.9 | -95.1 | 10.8 | 29.8 | 29.7 | 230 | 230
-95.6 | -95.1 | 28.4 | 29.5 | 29.5 | 230 | 230
-95.6 | -95.4 | 15.7 | 32.2 | 32 | 115 | 115
-97.1 | -97.4 | 13.8 | 30.9 | 30.9 | 115 | 115
-98.3 | -97.8 | 38.2 | 30.8 | 30.4 | 230 | 230
-101.3 | -101.5 | 15.1 | 35.2 | 35.4 | 161 | 161
-95.1 | -95.1 | 15.3 | 29.7 | 29.5 | 230 | 230
-101.1 | -101.3 | 11.4 | 32 | 31.9 | 115 | 115
-100.8 | -100.2 | 35.4 | 29.4 | 29.2 | 115 | 115
-96.3 | -96.1 | 12.9 | 33.6 | 33.6 | 161 | 161
-96.8 | -96.7 | 6.7 | 32.9 | 32.9 | 161 | 161
-97.7 | -97.7 | 2.6 | 30.5 | 30.6 | 115 | 115
-97.5 | -97.4 | 5.6 | 27.9 | 27.9 | 115 | 115
-98.4 | -98.5 | 10.4 | 29.3 | 29.2 | 115 | 115
-95.7 | -95.5 | 24 | 29.7 | 30 | 230 | 230
-95.3 | -95.4 | 9.7 | 29.6 | 29.5 | 115 | 115
-95.2 | -95.1 | 7.5 | 29.7 | 29.8 | 500 | 500
-101.5 | -101.3 | 17.1 | 35.4 | 35.4 | 161 | 161
-96.8 | -96.6 | 11.4 | 33.3 | 33.3 | 161 | 161
-98.1 | -97.8 | 50.8 | 29.6 | 30.3 | 500 | 500
-97.5 | -97.3 | 12.8 | 25.9 | 25.9 | 230 | 230
-97.5 | -97.3 | 12.8 | 25.9 | 25.9 | 230 | 230
-95.4 | -95.6 | 14.4 | 32.4 | 32.5 | 115 | 115
-96 | -95.8 | 8.2 | 29.7 | 29.7 | 115 | 115
-96.9 | -96.9 | 2.6 | 32.6 | 32.7 | 161 | 161
-96.9 | -96.9 | 2.6 | 32.6 | 32.7 | 161 | 161
-97.9 | -97.8 | 6.4 | 30.6 | 30.5 | 115 | 115
-98 | -98.3 | 21.4 | 32.7 | 32.6 | 161 | 161
-103.8 | -103.2 | 48.4 | 31 | 31.5 | 115 | 115
-100.4 | -100.6 | 12.3 | 32.3 | 32.4 | 115 | 115
-95.2 | -95.3 | 12 | 31.8 | 31.9 | 115 | 115
-97.6 | -97.6 | 5.4 | 30.5 | 30.4 | 230 | 230
-97.3 | -97.1 | 14.4 | 29.1 | 29.2 | 230 | 230
-97.7 | -98 | 13.9 | 26.1 | 26.1 | 115 | 115
-98 | -97.8 | 9.7 | 29.9 | 29.9 | 230 | 230
-94.5 | -94.7 | 15.2 | 31.5 | 31.6 | 115 | 115
-96.9 | -96.7 | 9.4 | 33.1 | 33.2 | 500 | 500
-100.4 | -100.5 | 10.1 | 32.3 | 32.2 | 115 | 115
-96.7 | -96.9 | 15 | 32.7 | 32.7 | 500 | 500
-95.2 | -95.6 | 28.8 | 29.4 | 29.6 | 230 | 230
-95.9 | -96.1 | 10.3 | 29.3 | 29.3 | 230 | 230
-96.1 | -96 | 7.2 | 29.6 | 29.7 | 115 | 115
-97.2 | -97.4 | 9.8 | 30.9 | 30.9 | 115 | 115
-97.8 | -97.7 | 16.2 | 29.7 | 29.4 | 115 | 115
-96.8 | -96.8 | 6.4 | 33.7 | 33.8 | 161 | 161
-96.2 | -96.6 | 26.9 | 28.6 | 28.4 | 115 | 115
-99.3 | -99.5 | 14.7 | 27.6 | 27.5 | 115 | 115
-97.4 | -97.4 | 4.2 | 32.7 | 32.7 | 161 | 161
-97.4 | -97.4 | 4.2 | 32.7 | 32.7 | 161 | 161
-100.4 | -100.1 | 29 | 29.4 | 29.7 | 115 | 115
-97.1 | -96.6 | 57.2 | 32.4 | 33.2 | 500 | 500
-99 | -99 | 8.5 | 27.5 | 27.4 | 115 | 115
-99.7 | -99.6 | 23.7 | 29.6 | 29.3 | 115 | 115
-94.9 | -95.2 | 18.7 | 33.2 | 33.3 | 115 | 115
-102.3 | -103 | 41.5 | 31.8 | 31.6 | 230 | 230
-95 | -95.2 | 13.1 | 33.7 | 33.8 | 161 | 161
-97.7 | -97.6 | 5.2 | 30.5 | 30.5 | 230 | 230
-96.5 | -96.7 | 13.8 | 31.2 | 31.1 | 500 | 500
-98.4 | -98.5 | 6.3 | 29.5 | 29.5 | 115 | 115
-99.6 | -99.1 | 35.8 | 31.2 | 30.9 | 115 | 115
-97.4 | -97.4 | 5.3 | 32.8 | 32.7 | 161 | 161
-99.4 | -99.7 | 19.2 | 31.5 | 31.4 | 115 | 115
-98.6 | -98.3 | 68.6 | 29.6 | 30.6 | 500 | 500
-100.4 | -100.6 | 28.9 | 29.3 | 29 | 115 | 115
-102.2 | -102 | 20.7 | 32.1 | 32.3 | 115 | 115
-95.1 | -95.1 | 8.3 | 32.4 | 32.5 | 115 | 115
-101.4 | -101.3 | 122 | 33.7 | 35.4 | 500 | 500
-99.5 | -99.6 | 25.3 | 28.5 | 28.9 | 115 | 115
-96.7 | -96.7 | 5.8 | 32.8 | 32.9 | 161 | 161
-96.9 | -96.8 | 7.3 | 33 | 33.1 | 161 | 161
-97.3 | -97.2 | 11.2 | 32.9 | 33 | 161 | 161
-96.8 | -96.9 | 5.6 | 32.8 | 32.9 | 161 | 161
-98.7 | -98.6 | 5.7 | 29.5 | 29.5 | 500 | 500
-99.8 | -100.1 | 14.2 | 32.3 | 32.2 | 115 | 115
-98.9 | -99.1 | 18.1 | 29.5 | 29.4 | 115 | 115
-96.8 | -96.7 | 5.4 | 32.6 | 32.6 | 161 | 161
-97.9 | -98 | 8.4 | 30.7 | 30.8 | 115 | 115
-98.7 | -98.9 | 9.9 | 29.4 | 29.4 | 230 | 230
-99 | -98.2 | 61.3 | 31.7 | 32.3 | 500 | 500
-96.1 | -96.1 | 3.1 | 32.1 | 32.2 | 115 | 115
-96.1 | -96.1 | 3.1 | 32.1 | 32.2 | 115 | 115
-96.8 | -96.8 | 8.1 | 32.8 | 32.9 | 161 | 161
-97.1 | -97 | 9.5 | 33 | 33 | 161 | 161
-97.8 | -97.9 | 12.2 | 29.7 | 29.5 | 115 | 115
-97.4 | -97.5 | 7.3 | 27.8 | 27.8 | 115 | 115
-98.7 | -98.1 | 41.4 | 29.5 | 29.7 | 230 | 230
-98.3 | -98.5 | 57.5 | 30.6 | 31.4 | 500 | 500
-100.9 | -100.7 | 13.2 | 32.3 | 32.4 | 115 | 115
-98.7 | -98.5 | 10.4 | 29.7 | 29.7 | 115 | 115
-97.9 | -97.9 | 3.3 | 30.1 | 30.2 | 115 | 115
-97.6 | -97.7 | 10.5 | 30.9 | 31 | 161 | 161
-98.5 | -98.5 | 17.5 | 31.4 | 31.6 | 161 | 161
-94.9 | -94.6 | 15.7 | 29.9 | 29.9 | 115 | 115
-95.3 | -95.3 | 2.6 | 29.7 | 29.7 | 115 | 115
-95.7 | -95.7 | 11.6 | 29.7 | 29.8 | 500 | 500
-96.1 | -96 | 8.7 | 29.8 | 29.8 | 115 | 115
-101.8 | -102.1 | 37.5 | 32.5 | 32.9 | 115 | 115
-95.5 | -95.5 | 3.4 | 30.2 | 30.1 | 115 | 115
-100.1 | -99.6 | 32.2 | 30.9 | 30.8 | 115 | 115
-101.3 | -100.5 | 52.1 | 35.2 | 35.7 | 500 | 500
-95.2 | -94.9 | 25.8 | 33.8 | 33.5 | 161 | 161
-96.7 | -96.7 | 4.1 | 32.8 | 32.9 | 161 | 161
-98.5 | -98.5 | 1.8 | 29.4 | 29.4 | 115 | 115
-98.5 | -98.5 | 1.8 | 29.4 | 29.4 | 115 | 115
-98.6 | -98.6 | 3.3 | 29.4 | 29.4 | 115 | 115
-97.2 | -97.2 | 2.7 | 28.7 | 28.7 | 115 | 115
-95.5 | -95.4 | 8.8 | 33.3 | 33.2 | 115 | 115
-98.6 | -98.9 | 19.9 | 33.1 | 33.3 | 161 | 161
-97.5 | -98.3 | 54.9 | 30.1 | 30.6 | 500 | 500
-98 | -97.9 | 15.2 | 33.5 | 33.3 | 161 | 161
-102.8 | -103.1 | 33.9 | 30.7 | 31.2 | 115 | 115
-97 | -97.2 | 12.7 | 31.4 | 31.3 | 161 | 161
-100.8 | -100.9 | 8.2 | 32 | 31.9 | 115 | 115
-95.4 | -95.4 | 7.5 | 30 | 29.9 | 115 | 115
-101.2 | -101.6 | 19.6 | 32.9 | 32.9 | 115 | 115
-101.2 | -101.6 | 19.6 | 32.9 | 32.9 | 115 | 115
-96.6 | -97.2 | 44.8 | 32.1 | 32.5 | 500 | 500
-98.5 | -98.4 | 14.9 | 30.9 | 30.7 | 115 | 115
-96.8 | -96.8 | 8.7 | 33.6 | 33.7 | 161 | 161
-94.4 | -94.5 | 10.2 | 31.1 | 31.2 | 115 | 115
-95.5 | -95.4 | 6.4 | 29.8 | 29.9 | 115 | 115
-97.8 | -97.7 | 4.6 | 30.3 | 30.4 | 115 | 115
-99 | -97.8 | 77 | 27.5 | 27.2 | 230 | 230
-98 | -98.3 | 25 | 29.6 | 29.4 | 500 | 500
-101.8 | -101.8 | 18.2 | 32.2 | 32.5 | 115 | 115
-94.9 | -94.9 | 3.7 | 31.8 | 31.8 | 115 | 115
-98 | -97.9 | 5.4 | 30.3 | 30.3 | 115 | 115
-97.6 | -97.6 | 5.4 | 30.5 | 30.4 | 500 | 500
-95.3 | -95.5 | 11.9 | 29.6 | 29.5 | 115 | 115
-97.4 | -97.4 | 3.5 | 27.7 | 27.8 | 115 | 115
-95.7 | -95.7 | 15.1 | 32.6 | 32.4 | 115 | 115
-96.7 | -96.8 | 13.4 | 29.5 | 29.4 | 115 | 115
-99.3 | -99.2 | 13.8 | 30.2 | 30 | 115 | 115
-95.4 | -95.4 | 19.2 | 32.8 | 32.5 | 115 | 115
-97.7 | -97.8 | 4.5 | 30.3 | 30.3 | 115 | 115
-95.5 | -94.9 | 35.3 | 29.2 | 29.4 | 230 | 230
-96.8 | -97 | 11.7 | 31.2 | 31.1 | 161 | 161
-97.1 | -97.3 | 21.2 | 33.2 | 32.9 | 500 | 500
-96.5 | -96.6 | 5.1 | 28.4 | 28.4 | 115 | 115
-95.5 | -95.5 | 3.1 | 30.2 | 30.2 | 115 | 115
-95.5 | -95.5 | 3.1 | 30.2 | 30.2 | 115 | 115
-96.5 | -96.4 | 10.3 | 28.8 | 28.9 | 115 | 115
-97.2 | -97.1 | 36.9 | 28.7 | 29.2 | 230 | 230
-96.1 | -96.1 | 7.7 | 32.2 | 32.3 | 115 | 115
-96.7 | -96.6 | 28.7 | 33.2 | 33.6 | 500 | 500
-97 | -97.1 | 18.6 | 28.7 | 28.9 | 500 | 500
-95.3 | -95.3 | 8 | 30 | 29.9 | 115 | 115
-95.1 | -95.2 | 8.1 | 29.5 | 29.4 | 230 | 230
-101.2 | -100.7 | 91.7 | 29.8 | 31.1 | 230 | 230
-98.7 | -98.5 | 23.6 | 29.5 | 29.3 | 230 | 230
-95.5 | -95.4 | 8.5 | 29.7 | 29.8 | 115 | 115
-97.7 | -97.6 | 8.5 | 32.9 | 32.9 | 161 | 161
-98.4 | -98.5 | 13.4 | 29.6 | 29.4 | 230 | 230
-98.3 | -98.3 | 4.8 | 30.6 | 30.6 | 115 | 115
-100.7 | -100.6 | 14.8 | 31.1 | 30.9 | 115 | 115
-94.4 | -94.4 | 22.5 | 31.1 | 31.5 | 115 | 115
-97.4 | -97.2 | 9.8 | 30.9 | 30.9 | 161 | 161
-100.7 | -100.7 | 8.2 | 32.5 | 32.6 | 230 | 230
-97.7 | -97.5 | 14.9 | 31 | 31.1 | 500 | 500
-96.6 | -97.1 | 37.9 | 33.1 | 32.8 | 500 | 500
-97.4 | -97.4 | 6.2 | 27.7 | 27.8 | 115 | 115
-97.4 | -97.4 | 6.2 | 27.7 | 27.8 | 115 | 115
-95.3 | -95.2 | 8.5 | 29.7 | 29.6 | 115 | 115
-95.3 | -95.5 | 9.4 | 29 | 29.1 | 230 | 230
-97.9 | -97.8 | 20.1 | 30.6 | 30.8 | 230 | 230
-103 | -103.1 | 29.4 | 31.6 | 31.2 | 115 | 115
-96.3 | -96.3 | 4.6 | 30.6 | 30.6 | 115 | 115
-98 | -97.9 | 12.4 | 32.5 | 32.4 | 161 | 161
-98.1 | -98 | 4 | 29.7 | 29.7 | 500 | 500
-98.4 | -98.6 | 33.7 | 27.8 | 28.3 | 115 | 115
-100.3 | -100.6 | 37.9 | 28.5 | 29 | 115 | 115
-95.3 | -95.4 | 7.4 | 30.3 | 30.4 | 115 | 115
-96.4 | -97.1 | 51.9 | 29.7 | 29.2 | 230 | 230
-99.4 | -99.2 | 20.7 | 28 | 28.3 | 115 | 115
-96.9 | -97 | 6.5 | 32.7 | 32.7 | 500 | 500
-98.6 | -98.6 | 3.5 | 29.7 | 29.6 | 115 | 115
-95.9 | -95.7 | 14.6 | 32.5 | 32.4 | 115 | 115
-97.9 | -97.8 | 7.3 | 30.3 | 30.3 | 115 | 115
-97.9 | -97.8 | 7.3 | 30.3 | 30.3 | 115 | 115
-96.3 | -97.1 | 51.8 | 31.4 | 31.6 | 500 | 500
-98.8 | -98.6 | 14.6 | 29.2 | 29.1 | 115 | 115
-95.5 | -95.5 | 5.6 | 29.7 | 29.8 | 115 | 115
-95.3 | -95.7 | 20.9 | 32.5 | 32.4 | 115 | 115
-96.5 | -96.6 | 14.9 | 28.4 | 28.7 | 115 | 115
-99.6 | -99.1 | 36.9 | 31.2 | 31.5 | 115 | 115
-98.8 | -99.1 | 24 | 31.2 | 30.9 | 115 | 115
-95.4 | -95.3 | 7.5 | 29.7 | 29.6 | 115 | 115
-97 | -96.9 | 14.3 | 33.3 | 33.5 | 161 | 161
-97.5 | -97.6 | 10.4 | 27.7 | 27.8 | 115 | 115
-102.7 | -102.1 | 41.2 | 32.3 | 32 | 115 | 115
-95.7 | -95.7 | 11.7 | 29.8 | 30 | 500 | 500
-98.1 | -98 | 9.8 | 30.2 | 30.1 | 115 | 115
-98 | -97.9 | 9.8 | 30.1 | 30.2 | 115 | 115
-98 | -97.9 | 9.8 | 30.1 | 30.2 | 115 | 115
-97 | -97.1 | 9.3 | 32.8 | 32.7 | 161 | 161
-94.5 | -94.4 | 26 | 31.8 | 31.5 | 115 | 115
-96.9 | -96.8 | 13.9 | 30.9 | 30.7 | 115 | 115
-97.1 | -96.9 | 15.5 | 31 | 30.9 | 115 | 115
-97.8 | -97.8 | 8 | 30.3 | 30.4 | 500 | 500
-97.1 | -97.2 | 5.8 | 32.6 | 32.7 | 161 | 161
-100.1 | -100.3 | 24.9 | 29.7 | 30 | 115 | 115
-101.5 | -101.3 | 56.8 | 33.7 | 34.5 | 161 | 161
-99.2 | -98.8 | 25.8 | 26.9 | 27.1 | 115 | 115
-98.2 | -98.3 | 28.4 | 31.7 | 32.1 | 161 | 161
-101 | -100.5 | 27.5 | 34.9 | 34.9 | 161 | 161
-100 | -100.3 | 16.2 | 32.3 | 32.2 | 115 | 115
-101.1 | -101 | 17.8 | 32.9 | 32.7 | 230 | 230
-97.2 | -97.3 | 13.5 | 33.1 | 33.3 | 161 | 161
-94.8 | -94.9 | 10.3 | 29.3 | 29.4 | 230 | 230
-96.7 | -96.5 | 18.3 | 31.9 | 31.7 | 161 | 161
-95.8 | -95.7 | 9 | 30 | 30.2 | 115 | 115
-102.6 | -102.2 | 22.2 | 31.2 | 31.1 | 115 | 115
-104 | -104.3 | 50.4 | 30.3 | 29.6 | 115 | 115
-96.9 | -97.2 | 15 | 33.7 | 33.7 | 161 | 161
-96.3 | -96.4 | 6.2 | 33.4 | 33.5 | 161 | 161
-95.3 | -95.3 | 13.9 | 33.7 | 33.5 | 161 | 161
-96.5 | -96.3 | 14.6 | 30.7 | 30.8 | 115 | 115
-98.6 | -98.7 | 2.7 | 29.6 | 29.7 | 115 | 115
-98.6 | -98.7 | 2.7 | 29.6 | 29.7 | 115 | 115
-97.5 | -97.5 | 4.2 | 27.8 | 27.8 | 115 | 115
-98.7 | -98.7 | 2.9 | 29.5 | 29.5 | 115 | 115
-98.7 | -98.7 | 2.9 | 29.5 | 29.5 | 115 | 115
-98.7 | -98.4 | 16.5 | 29.5 | 29.6 | 230 | 230
-94.9 | -95 | 7.4 | 29.3 | 29.3 | 115 | 115
-95.4 | -95.3 | 6.9 | 29.8 | 29.8 | 115 | 115
-98.5 | -98.4 | 10.2 | 29.5 | 29.6 | 115 | 115
-99.7 | -99.4 | 22.6 | 27.8 | 28 | 115 | 115
-101.2 | -101.4 | 7.7 | 35.5 | 35.4 | 161 | 161
-96.4 | -96.5 | 7.6 | 32.9 | 32.7 | 161 | 161
-99.8 | -99.4 | 35.7 | 33.9 | 34.3 | 161 | 161
-97.8 | -97.9 | 11.4 | 33.5 | 33.3 | 161 | 161
-98 | -97.9 | 14.4 | 29.7 | 29.5 | 230 | 230
-95.3 | -95.2 | 7.1 | 32.4 | 32.4 | 115 | 115
-95.3 | -95.2 | 7.1 | 32.4 | 32.4 | 115 | 115
-96 | -95.9 | 3.5 | 30.1 | 30.1 | 115 | 115
-99.4 | -100.5 | 71.9 | 32.8 | 32.3 | 500 | 500
-99.7 | -99.9 | 18.1 | 31.4 | 31.2 | 115 | 115
-98 | -98.3 | 25 | 29.6 | 29.4 | 230 | 230
-99.1 | -100.3 | 78.4 | 28.9 | 28.5 | 230 | 230
-98.9 | -99.1 | 21.5 | 30 | 29.7 | 115 | 115
-100.7 | -100.5 | 27.7 | 32.6 | 33 | 161 | 161
-97.5 | -97.5 | 4.3 | 27.1 | 27.1 | 115 | 115
-97.5 | -97.5 | 4.3 | 27.1 | 27.1 | 115 | 115
-97.3 | -97.9 | 37.6 | 31.1 | 30.9 | 500 | 500
-95.5 | -95.5 | 3.4 | 30 | 30 | 115 | 115
-95.5 | -95.5 | 3.4 | 30 | 30 | 115 | 115
-95.4 | -95.5 | 7.5 | 30 | 30.1 | 115 | 115
-97.5 | -97.3 | 18 | 31.4 | 31.5 | 161 | 161
-96.5 | -97.1 | 54.5 | 31.2 | 30.6 | 500 | 500
-95.2 | -95.3 | 7.4 | 30.2 | 30.1 | 115 | 115
-97.7 | -97.8 | 4.4 | 31.5 | 31.4 | 161 | 161
-95.5 | -95.5 | 8.7 | 29.2 | 29.1 | 115 | 115
-96.8 | -96.7 | 16.2 | 30.4 | 30.5 | 115 | 115
-99.6 | -99.7 | 31.2 | 30.1 | 29.6 | 115 | 115
-96.7 | -96.7 | 18.7 | 33 | 32.7 | 500 | 500
-97.1 | -97.3 | 14.4 | 29.2 | 29.1 | 115 | 115
-101.3 | -100.8 | 27.3 | 34.5 | 34.4 | 161 | 161
-98.6 | -98.5 | 7 | 29.2 | 29.3 | 115 | 115
-97 | -97.2 | 12.8 | 31.4 | 31.5 | 161 | 161
-102.3 | -102.2 | 7.4 | 32 | 32.1 | 115 | 115
-96.6 | -96.6 | 14.9 | 32.9 | 32.6 | 500 | 500
-97.8 | -97.6 | 25.3 | 30.8 | 30.5 | 230 | 230
-95.5 | -95.7 | 9.2 | 29.9 | 30 | 500 | 500
-99.2 | -99.2 | 14.9 | 32.3 | 32.6 | 161 | 161
-98 | -98 | 21.8 | 30.8 | 31.1 | 115 | 115
-98.5 | -98.5 | 4.6 | 33.9 | 33.8 | 161 | 161
-97.3 | -97.6 | 20.5 | 30.8 | 30.9 | 161 | 161
-98.9 | -98.7 | 16.2 | 29.7 | 29.7 | 115 | 115
-95.9 | -96.4 | 31.3 | 29.1 | 28.9 | 115 | 115
-98.7 | -98.6 | 14.7 | 29.4 | 29.6 | 500 | 500
-96.4 | -96.3 | 11.6 | 30.5 | 30.6 | 115 | 115
-98.6 | -98.7 | 19.5 | 30.2 | 30.4 | 115 | 115
-95.8 | -95.4 | 26.1 | 29.7 | 29.7 | 500 | 500
-94.9 | -95.3 | 24.8 | 33.5 | 33.5 | 161 | 161
-95.5 | -95.4 | 12.4 | 30.2 | 30.1 | 115 | 115
-95.7 | -95.6 | 15.4 | 29.2 | 29 | 115 | 115
-99.1 | -99.1 | 34.6 | 29.4 | 28.9 | 230 | 230
-98.5 | -98.5 | 2.9 | 29.4 | 29.4 | 115 | 115
-98.5 | -98.5 | 2.9 | 29.4 | 29.4 | 115 | 115
-104.6 | -103.8 | 51.7 | 31.1 | 31 | 115 | 115
-97.2 | -97.3 | 11.1 | 30.9 | 30.8 | 161 | 161
-102.1 | -102.2 | 6.9 | 30.9 | 30.9 | 115 | 115
-97.8 | -97.7 | 17.2 | 30.1 | 29.9 | 115 | 115
-98.6 | -98.5 | 5.5 | 29.4 | 29.5 | 115 | 115
-99.7 | -99.5 | 21.3 | 27.8 | 27.6 | 230 | 230
-101.2 | -101.6 | 19.9 | 35.5 | 35.4 | 161 | 161
-95.9 | -95.4 | 34.7 | 30.6 | 30.3 | 230 | 230
-97.3 | -97.2 | 8.3 | 33.3 | 33.4 | 161 | 161
-97.8 | -98 | 9.7 | 29.9 | 29.9 | 115 | 115
-97.5 | -97.7 | 18.3 | 31.7 | 31.5 | 161 | 161
-96.1 | -95.8 | 15.7 | 29.6 | 29.6 | 115 | 115
-101 | -101.5 | 32.2 | 33.8 | 33.7 | 161 | 161
-95.7 | -95.9 | 15.7 | 29.2 | 29.1 | 115 | 115
-96.1 | -96 | 4.6 | 30.1 | 30.1 | 115 | 115
-98.7 | -98.9 | 19.5 | 30.4 | 30.7 | 115 | 115
-95 | -96.1 | 63.1 | 31.9 | 31.8 | 500 | 500
-97.6 | -97.6 | 10.4 | 30.9 | 31.1 | 161 | 161
-97.1 | -97.2 | 10.8 | 32.4 | 32.3 | 161 | 161
-99.1 | -98.7 | 25.6 | 29.4 | 29.5 | 230 | 230
-100.7 | -101.4 | 45.5 | 32 | 32.3 | 115 | 115
-100.5 | -100.7 | 17.8 | 32.2 | 32 | 115 | 115
-97.7 | -98 | 35.8 | 31.1 | 31.6 | 161 | 161
-96.6 | -96.4 | 12.1 | 33 | 32.9 | 161 | 161
-97.3 | -97.5 | 10.8 | 31.1 | 31.1 | 500 | 500
-97.6 | -97.3 | 23.9 | 26.1 | 26.2 | 115 | 115
-97.2 | -97.1 | 15.5 | 28.7 | 28.9 | 230 | 230
-95 | -95.6 | 32.4 | 33.7 | 33.7 | 161 | 161
-96.8 | -97 | 15.6 | 31.8 | 31.7 | 161 | 161
-97.7 | -97.8 | 2.8 | 31.1 | 31.1 | 161 | 161
-97.1 | -97.1 | 10 | 31.6 | 31.5 | 500 | 500
-96.8 | -96.4 | 24.8 | 29.9 | 29.7 | 230 | 230
-100.1 | -100.1 | 7.7 | 32.3 | 32.4 | 115 | 115
-98.6 | -98.5 | 4.7 | 33.5 | 33.5 | 161 | 161
-96.6 | -96.3 | 15.2 | 32.7 | 32.8 | 161 | 161
-99.3 | -99.6 | 17.5 | 30.2 | 30.1 | 115 | 115
-103.1 | -102.8 | 27.5 | 31.7 | 32 | 115 | 115
-95.7 | -95.7 | 16.5 | 32.6 | 32.9 | 115 | 115
-97 | -96.6 | 29.3 | 32.7 | 32.9 | 500 | 500
-97.3 | -97.3 | 7.7 | 28 | 27.9 | 230 | 230
-96.8 | -97.1 | 74.1 | 29.9 | 28.9 | 500 | 500
-95.6 | -95.4 | 23.2 | 32.5 | 32.8 | 115 | 115
-97 | -97.3 | 28.5 | 31.1 | 30.8 | 161 | 161
-95.5 | -95.5 | 30.7 | 31.4 | 31.9 | 115 | 115
-98.5 | -98.5 | 3.1 | 29.4 | 29.4 | 115 | 115
-98.5 | -98.8 | 14.1 | 31.6 | 31.7 | 161 | 161
-97.7 | -97.1 | 61.6 | 32.3 | 31.6 | 500 | 500
-97.8 | -97.5 | 19.1 | 31.8 | 31.7 | 161 | 161
-97 | -97.3 | 35.9 | 31.5 | 31.1 | 500 | 500
-97.9 | -97.9 | 25 | 32.4 | 32 | 161 | 161
-100.5 | -100.8 | 32.9 | 34.9 | 34.4 | 161 | 161
-99.2 | -98.7 | 30 | 30 | 29.9 | 230 | 230
-97.8 | -97.8 | 7.4 | 30.4 | 30.5 | 500 | 500
-97.7 | -97.4 | 24 | 31.5 | 31.3 | 161 | 161
-96.1 | -96.6 | 37.7 | 31.8 | 32.1 | 500 | 500
-95 | -95.1 | 4.2 | 29.8 | 29.7 | 115 | 115
-97 | -97 | 3.8 | 32.9 | 32.8 | 161 | 161
-94.8 | -94.9 | 34.1 | 31.3 | 31.8 | 230 | 230
-100.3 | -99.6 | 40.1 | 30 | 30.1 | 115 | 115
-96.8 | -97 | 10.4 | 28.6 | 28.7 | 230 | 230
-99.7 | -99.5 | 10.6 | 32.6 | 32.6 | 115 | 115
-104.6 | -104.5 | 83.3 | 31.1 | 29.9 | 115 | 115
-98.5 | -97.9 | 35.4 | 28.7 | 28.7 | 230 | 230
-97.3 | -97.3 | 27.3 | 32.5 | 32.9 | 500 | 500
-95.5 | -95.9 | 27.8 | 29.2 | 29.3 | 230 | 230
-98.1 | -97.9 | 13.6 | 29.6 | 29.5 | 230 | 230
-96.9 | -97 | 8.1 | 28.8 | 28.8 | 115 | 115
-95.2 | -95.3 | 32 | 29.4 | 29 | 500 | 500
-102.6 | -102.2 | 21.1 | 31.2 | 31.2 | 115 | 115
-97.5 | -97.5 | 11.9 | 32 | 31.8 | 161 | 161
-97.5 | -98 | 32.2 | 31.4 | 31.6 | 161 | 161
-101 | -100.7 | 12.6 | 32.7 | 32.7 | 115 | 115
-95.4 | -95.4 | 6.1 | 30 | 29.9 | 115 | 115
-97.9 | -97.9 | 3.3 | 30.2 | 30.2 | 115 | 115
-97.9 | -97.9 | 3.3 | 30.2 | 30.2 | 115 | 115
-97.1 | -97.4 | 16.9 | 27.8 | 27.7 | 115 | 115
-97.8 | -97.9 | 15.2 | 32.2 | 32 | 161 | 161
-97.1 | -97.2 | 9.4 | 32.4 | 32.5 | 500 | 500
-95.7 | -95.6 | 8.9 | 29.8 | 29.7 | 115 | 115
-96.5 | -96.6 | 5.3 | 33 | 32.9 | 161 | 161
-96.9 | -96.6 | 25.7 | 33.1 | 32.9 | 500 | 500
-97.7 | -97.8 | 23 | 30.5 | 30.2 | 230 | 230
-99.3 | -99.4 | 16.9 | 27.1 | 27.4 | 115 | 115
-100.6 | -100.6 | 30.5 | 30.9 | 30.4 | 115 | 115
-98.6 | -98.5 | 10.3 | 29.7 | 29.5 | 115 | 115
-96.3 | -96.1 | 15.8 | 30 | 29.8 | 115 | 115
-97.8 | -97.6 | 14.4 | 30.5 | 30.4 | 230 | 230
-97.8 | -97.6 | 7.6 | 31.1 | 31.1 | 161 | 161
-95.9 | -95.8 | 11.6 | 33.4 | 33.3 | 161 | 161
-97.1 | -97 | 7.4 | 31.7 | 31.7 | 161 | 161
-95.7 | -95.7 | 4.5 | 29.8 | 29.8 | 230 | 230
-97.1 | -97.2 | 12.9 | 31.7 | 31.8 | 161 | 161
-99.1 | -99.3 | 34 | 26.7 | 27.1 | 115 | 115
-104 | -104.6 | 66.8 | 30.3 | 31.1 | 115 | 115
-98.1 | -98.1 | 6.6 | 29.7 | 29.6 | 230 | 230
-98.6 | -98.5 | 16.3 | 29.5 | 29.3 | 230 | 230
-99.1 | -99.1 | 10 | 26.5 | 26.7 | 115 | 115
-99.6 | -99.9 | 32.5 | 30.8 | 31.2 | 115 | 115
-98.7 | -98.5 | 15.4 | 32.5 | 32.3 | 161 | 161
-98.8 | -98.8 | 10.9 | 31.7 | 31.8 | 161 | 161
-97.5 | -97.2 | 17.3 | 31.7 | 31.6 | 161 | 161
-97.3 | -97.5 | 26 | 31.5 | 31.8 | 161 | 161
-98.3 | -98.4 | 4.5 | 29.7 | 29.7 | 115 | 115
-97.8 | -97.9 | 12 | 30.4 | 30.6 | 230 | 230
-95.5 | -95.4 | 6.7 | 30 | 29.9 | 115 | 115
-95.5 | -95.4 | 6.7 | 30 | 29.9 | 115 | 115
-95.2 | -95.1 | 11.6 | 29.8 | 29.7 | 230 | 230
-99.5 | -99.4 | 16.5 | 27.6 | 27.4 | 230 | 230
-96.9 | -96.7 | 33.9 | 32.7 | 33.2 | 500 | 500
-98 | -97.7 | 19.5 | 31.2 | 31 | 500 | 500
-94.9 | -95.1 | 11.3 | 29.8 | 29.8 | 230 | 230